## Riassunto
Strumento illuminazione naturale Minergie-Eco® Version 2.01
Dati Ogetto
Progetto
Tipo d'intervento | Nuova Costruzione
Riempire le foglie 'Finestre' e 'Illuminazione_naturale'
Costruttore
Architetto
Prog. Imp. elettrico
Prog. illuminotecnica
Autore verifica
Data
Riassunto
Superficie netta totale |  | 0 | m2
Superficie principale con valutazione insufficiente |  | 0 | m2
Quota di superficie con un risultato insufficiente (max.20%) |  | 0 | %
Quota d'illuminazione naturale (min.)50%) |  | 0 | %
Le esigenze Minergie-Eco |  | sono ampiamente soddisfatte
Procedimento |  |  | Istruzioni dettagliate possono essere trovate sul sito web Minergie.
Immettere prima i dati dell’oggetto in questa scheda.
Se l’oggetto è un ammodernamento, andare al foglio 'Questionario_ammodernamento' .
Se l’oggetto è un nuovo edificio, andare al foglio 'Finestre'.
Immettere quindi i dati delle finestre dell' edificio nella tabella 'Finestre'.
Infine, nella scheda 'Illuminazione_naturale', inserire i dati del locale e delle finestre di pertinenza.
Si prega di leggere gli aiuti che appaiono quando si clicca su un camp di immissione.
I risultati vengono visualizzati in fondo alla pagina nei fogli 'Riassunto' e 'Illuminazione_naturale'.
Se una tabella non è sufficiente, è possibile inserire i risultati di altri fogli in fondo al foglio 'Illuminazione_naturale'.
Se avete domande sugli oggetti di certificazione, contattate il centro di certificazione competente.
5
Anforderungen

## Finestre
Dati di Finestre
| 1 | 2 | 3 | 4 | 5 | 6 | 7 | 8 | 9 | 10 | 11 | 12 | 13 | 14 | 15 | 16 | 17
| Dati di Finestre | [8 empty] | Protezione solare e ombreggiatura |  |  | Berechnungen
# - | Abbrev. - | Descrizione - | Larghe-zza m | Profon-dità m | Port. vetrata % | Coeff. di luminos. % | Distanza dal soffitto m | Sporgenza m | Lucernari - | Tipo - | Controllo - | Ombreggiatura - | Glasfläche m2 | Sonnenschutz - | Steuerung - | Verschattung - | Balkon kB -
1 | [12 empty] | 0 | 0 | 0 | 0 | 1
2 | [12 empty] | 0 | 0 | 0 | 0 | 1
3 | [12 empty] | 0 | 0 | 0 | 0 | 1
4 | [12 empty] | 0 | 0 | 0 | 0 | 1
5 | [12 empty] | 0 | 0 | 0 | 0 | 1
6 | [12 empty] | 0 | 0 | 0 | 0 | 1
7 | [12 empty] | 0 | 0 | 0 | 0 | 1
8 | [12 empty] | 0 | 0 | 0 | 0 | 1
9 | [12 empty] | 0 | 0 | 0 | 0 | 1
10 | [12 empty] | 0 | 0 | 0 | 0 | 1
11 | [12 empty] | 0 | 0 | 0 | 0 | 1
12 | [12 empty] | 0 | 0 | 0 | 0 | 1
13 | [12 empty] | 0 | 0 | 0 | 0 | 1
14 | [12 empty] | 0 | 0 | 0 | 0 | 1
15 | [12 empty] | 0 | 0 | 0 | 0 | 1
16 | [12 empty] | 0 | 0 | 0 | 0 | 1
17 | [12 empty] | 0 | 0 | 0 | 0 | 1
18 | [12 empty] | 0 | 0 | 0 | 0 | 1
19 | [12 empty] | 0 | 0 | 0 | 0 | 1
20 | [12 empty] | 0 | 0 | 0 | 0 | 1
21 | [12 empty] | 0 | 0 | 0 | 0 | 1
22 | [12 empty] | 0 | 0 | 0 | 0 | 1
23 | [12 empty] | 0 | 0 | 0 | 0 | 1
24 | [12 empty] | 0 | 0 | 0 | 0 | 1
25 | [12 empty] | 0 | 0 | 0 | 0 | 1
26 | [12 empty] | 0 | 0 | 0 | 0 | 1
27 | [12 empty] | 0 | 0 | 0 | 0 | 1
28 | [12 empty] | 0 | 0 | 0 | 0 | 1
29 | [12 empty] | 0 | 0 | 0 | 0 | 1
30 | [12 empty] | 0 | 0 | 0 | 0 | 1
31
32
33
34
35

## Illuminazione_naturale
Locali tipo e illuminazione naturale
| Locale Tipo |  | Dati dello locale | [5 empty] | Finestre | [7 empty] | Ris. | Zwischenergebnisse |  |  |  | Berechnung der Vollaststunden Projektwert | [9 empty] | Ergebnisse
Nr. - | Designazione locale - | Utilizzo - | Larghe-zza m | Profon-dità m | Alte-zza m | Superfi-cie m2 | Quantità n. | Riflessi-one - | Tipo 1 - | Qantità n. | Tipo 2 - | Qantità n. | Tipo 3 - | Qantità n. | Tipo 4 - | Qantità n. | Quota illum. % | Raum-fläche m2 | Glasfläche m2 | Mittlerer Tau-Wert % | Mittlere Sturzhöhe m | F/B zg | Max. F/B zg0 | Refle-xion kRe | Trans-mission kT | Sonnen-schutz kSp | Umge-bung ksur | Sturz kIi | Balkon kB | Min. Voll-laststd. tL,min. | Volllaststd. TL,11 | Maximale Tageslichtstd. h/d | Projektwert Tageslichtstd. h/a | Erfüllungs- grad %
1 | [17 empty] | 0 | 0 | 0 | 0 | 0% | 0% | 0 | 1 | 0 | 0 | 1.8 | 0 | 0 | 0 | 0 | 0 | 0%
2 | [17 empty] | 0 | 0 | 0 | 0 | 0% | 0% | 0 | 1 | 0 | 0 | 1.8 | 0 | 0 | 0 | 0 | 0 | 0%
3 | [17 empty] | 0 | 0 | 0 | 0 | 0% | 0% | 0 | 1 | 0 | 0 | 1.8 | 0 | 0 | 0 | 0 | 0 | 0%
4 | [17 empty] | 0 | 0 | 0 | 0 | 0% | 0% | 0 | 1 | 0 | 0 | 1.8 | 0 | 0 | 0 | 0 | 0 | 0%
5 | [17 empty] | 0 | 0 | 0 | 0 | 0% | 0% | 0 | 1 | 0 | 0 | 1.8 | 0 | 0 | 0 | 0 | 0 | 0%
6 | [17 empty] | 0 | 0 | 0 | 0 | 0% | 0% | 0 | 1 | 0 | 0 | 1.8 | 0 | 0 | 0 | 0 | 0 | 0%
7 | [17 empty] | 0 | 0 | 0 | 0 | 0% | 0% | 0 | 1 | 0 | 0 | 1.8 | 0 | 0 | 0 | 0 | 0 | 0%
8 | [17 empty] | 0 | 0 | 0 | 0 | 0% | 0% | 0 | 1 | 0 | 0 | 1.8 | 0 | 0 | 0 | 0 | 0 | 0%
9 | [17 empty] | 0 | 0 | 0 | 0 | 0% | 0% | 0 | 1 | 0 | 0 | 1.8 | 0 | 0 | 0 | 0 | 0 | 0%
10 | [17 empty] | 0 | 0 | 0 | 0 | 0% | 0% | 0 | 1 | 0 | 0 | 1.8 | 0 | 0 | 0 | 0 | 0 | 0%
11 | [17 empty] | 0 | 0 | 0 | 0 | 0% | 0% | 0 | 1 | 0 | 0 | 1.8 | 0 | 0 | 0 | 0 | 0 | 0%
12 | [17 empty] | 0 | 0 | 0 | 0 | 0% | 0% | 0 | 1 | 0 | 0 | 1.8 | 0 | 0 | 0 | 0 | 0 | 0%
13 | [17 empty] | 0 | 0 | 0 | 0 | 0% | 0% | 0 | 1 | 0 | 0 | 1.8 | 0 | 0 | 0 | 0 | 0 | 0%
14 | [17 empty] | 0 | 0 | 0 | 0 | 0% | 0% | 0 | 1 | 0 | 0 | 1.8 | 0 | 0 | 0 | 0 | 0 | 0%
15 | [17 empty] | 0 | 0 | 0 | 0 | 0% | 0% | 0 | 1 | 0 | 0 | 1.8 | 0 | 0 | 0 | 0 | 0 | 0%
16 | [17 empty] | 0 | 0 | 0 | 0 | 0% | 0% | 0 | 1 | 0 | 0 | 1.8 | 0 | 0 | 0 | 0 | 0 | 0%
17 | [17 empty] | 0 | 0 | 0 | 0 | 0% | 0% | 0 | 1 | 0 | 0 | 1.8 | 0 | 0 | 0 | 0 | 0 | 0%
18 | [17 empty] | 0 | 0 | 0 | 0 | 0% | 0% | 0 | 1 | 0 | 0 | 1.8 | 0 | 0 | 0 | 0 | 0 | 0%
19 | [17 empty] | 0 | 0 | 0 | 0 | 0% | 0% | 0 | 1 | 0 | 0 | 1.8 | 0 | 0 | 0 | 0 | 0 | 0%
20 | [17 empty] | 0 | 0 | 0 | 0 | 0% | 0% | 0 | 1 | 0 | 0 | 1.8 | 0 | 0 | 0 | 0 | 0 | 0%
21 | [17 empty] | 0 | 0 | 0 | 0 | 0% | 0% | 0 | 1 | 0 | 0 | 1.8 | 0 | 0 | 0 | 0 | 0 | 0%
22 | [17 empty] | 0 | 0 | 0 | 0 | 0% | 0% | 0 | 1 | 0 | 0 | 1.8 | 0 | 0 | 0 | 0 | 0 | 0%
23 | [17 empty] | 0 | 0 | 0 | 0 | 0% | 0% | 0 | 1 | 0 | 0 | 1.8 | 0 | 0 | 0 | 0 | 0 | 0%
24 | [17 empty] | 0 | 0 | 0 | 0 | 0% | 0% | 0 | 1 | 0 | 0 | 1.8 | 0 | 0 | 0 | 0 | 0 | 0%
25 | [17 empty] | 0 | 0 | 0 | 0 | 0% | 0% | 0 | 1 | 0 | 0 | 1.8 | 0 | 0 | 0 | 0 | 0 | 0%
26 | [17 empty] | 0 | 0 | 0 | 0 | 0% | 0% | 0 | 1 | 0 | 0 | 1.8 | 0 | 0 | 0 | 0 | 0 | 0%
27 | [17 empty] | 0 | 0 | 0 | 0 | 0% | 0% | 0 | 1 | 0 | 0 | 1.8 | 0 | 0 | 0 | 0 | 0 | 0%
28 | [17 empty] | 0 | 0 | 0 | 0 | 0% | 0% | 0 | 1 | 0 | 0 | 1.8 | 0 | 0 | 0 | 0 | 0 | 0%
29 | [17 empty] | 0 | 0 | 0 | 0 | 0% | 0% | 0 | 1 | 0 | 0 | 1.8 | 0 | 0 | 0 | 0 | 0 | 0%
30 | [17 empty] | 0 | 0 | 0 | 0 | 0% | 0% | 0 | 1 | 0 | 0 | 1.8 | 0 | 0 | 0 | 0 | 0 | 0%
| Risultati |  |  |  | Risultati di questo foglio |  |  |  | Riporto da altri fogli |  |  |  | Risultati globali |  |  |  |  | Summen
| Descrizione |  |  |  | Superficie netto |  | Risultato |  | Superficie netto |  | Risultato |  | Superficie netto |  | Risultato
| Quota d'illuminazione naturale (min.)50%) |  |  |  | 0 | m2 | 0 | % |  | m2 |  | % | 0 | m2 | 0 | % |  | 0 | [15 empty] | 0
| Quota di superficie con un risultato insufficiente (max.20%) |  |  |  | 0 | m2 | 0 | % |  | m2 |  |  | 0 | m2 | 0 | % |  | 0
| Le esigenze per Minergie-Eco | [11 empty] | non sono soddisfatte

## Questionario_ammodernamento
Questionario ammodernamento
Domande |  |  |  | Risposte
Le aperture delle finestre sono generalmente mantenute o aumentate?
Le superfici di vetro sono generalmente mantenute o aumentate?
Il vetro scelto posside un fattore "g" alto?
Non sono previsti nuovi elementi che ombreggiano la facciata (es. balconi, gronde, sporgenze…) ?
I locali sono dipinti con colori chiari?
Riassunto
QUESTO FOGLIO DEVE ESSERE COMPLETATO UNICAMENTE IN CASO DI AMMODERNAMENTO
Categorie degli edifici (cliccare su tasto)
Abitativo | Amministrativo | Scuola
TRUE | FALSE | FALSE | Edificio con una piccola percentuale vetrata |  | 800%
FALSE | FALSE | FALSE | Edifico con una percentuale vetrata media
FALSE | FALSE | FALSE | Edificio con una grande percentuale vetrata
5
Anforderungen
Anforderungen

## Constants (hidden)
Konstanten
Name | Wert1 | Wert2 | Wert3 | Wert4
Sprachwahl | Italiano
Password | Intep01
JaNein | Si
No
Bewertungsskala Sanierung | Ja | 30% | 0.3
| Nein | 40%
| Nein | 50%
Projekttyp | Nuova Costruzione
Ammodernamento
Raumreflexion | chiaro | 1
| normale | 1.1
| scuro | 1.5
Sonnenschutz | Lamelle chiare con sistema di riflessione | 1
| Lamelle chiare senza sistema di riflessione | 1.1
| Lamelle media chiare o tenda traslucida | 1.2
| Lamelle scure o tenda poco traslucida | 1.3
| tenda non traslucida | 1.4
Sonnenschutzsteuerung | Motorizzato, automatico con guida per le lamelle | 1
| Motorizzato, automatico, tenendo conto degli ombrggiamenti | 1.1
| Motorizzato, automatico | 1.2
| Motorizzato, manuale | 1.3
| Manuale | 1.4
Horizontverschattung | Terreno aperto, o poco ombraggiamento | 1
| Ombraggiamento medio, angolo d'ombraggiamento tra i 15° e i 35° | 1.2
| Situato in città, ombraggiamento importante | 1.4
Beleuchtungsstärke | Raumnutzung | Evm | k0 | E0
| Sala espositiva | 300 | 2 | 600
| Locale medico | 500 | 1.5 | 750
| Camere d'ospedale | 100 | 3 | 300
| Biblioteca | 200 | 1.5 | 300
| Singoli uffici o uffici collettivi | 500 | 1 | 500
| Commercio specializzato | 300 | 2.5 | 750
| Sala Fitness | 300 | 1 | 300
| Open space | 500 | 1 | 500
| Auditorio | 500 | 1 | 500
| Ricezione hotel/Lobby | 100 | 3 | 300
| Camera d'hotel | 50 | 6 | 300
| Cucina ristorante self-service | 500 | 1 | 500
| Cucina ristorante | 500 | 1 | 500
| Cucina | 200 | 1 | 200
| Laboratorio | 500 | 1 | 500
| Commercio alimentari | 300 | 2.5 | 750
| Aula docenti | 300 | 1 | 300
| Sala multiuso | 300 | 1 | 300
| Produzione (di precisione) | 500 | 1 | 500
| Produzione (lavori pesanti) | 300 | 1 | 300
| Ristorante | 200 | 1.5 | 300
| Sportello/Accettazione | 200 | 1.5 | 300
| Aule speciali | 500 | 1 | 500
| Aule | 500 | 1 | 500
| Piscina | 300 | 1 | 300
| Ristorante self-service | 200 | 1.5 | 300
| Sala riunioni | 500 | 1 | 500
| Sala infermieri | 300 | 1.667 | 500
| Palestra | 300 | 1.667 | 500
| Commercio mobili, fai da te e giardino | 300 | 2 | 600
| Sala per spettacoli | 300 | 1 | 300
| Soggiorno, camera | 50 | 2 | 100
Bewertungsskala | Gut | 0.7 | 100 | sono ampiamente soddisfatte
| Befriedigend | 0.5 | 0.7 | sono soddisfatte
| Ungenügend | 0 | 0.5 | non sono soddisfatte
Mindesterfüllung | 50%
MaxUFläche | 20%
Version | Version 2.01
Tabellen und Hilfstexte umbenennen

## Texte (hidden)
Texte
Tabelle Überblick
ID | Gewählt | Deutsch | Francais | Italiano | English
A1 | Strumento illuminazione naturale Minergie-Eco® | Tageslicht-Tool Minergie-Eco® | Outil Lumière de Jour Minergie-Eco® | Strumento illuminazione naturale Minergie-Eco® | Daylight-Tool Minergie-Eco
A3 | Dati Ogetto | Objektdaten | Objet | Dati Ogetto | Object data
A5 | Progetto | Projektbezeichnung | Projet | Progetto | Project
A8 | Tipo d'intervento | Projekt-Typ | Type de projet | Tipo d'intervento | Project type
A11 | Costruttore | Bauherr | Maître de l'ouvrage | Costruttore | A11_E
A14 | Architetto | Architekt | Architecte | Architetto | Architect
A17 | Prog. Imp. elettrico | Elektroplanung | Planificateur électricité | Prog. Imp. elettrico | Electrical planner
A20 | Prog. illuminotecnica | Beleuchtungsplanung | Planificateur éclairage | Prog. illuminotecnica | Lighting planner
A23 | Autore verifica | Ersteller Nachweis | Concepteur du justificatif | Autore verifica | Author of verification
A26 | Data | Datum | Date | Data | Date
A28 | Riassunto | Zusammenfassung der Ergebnisse | Récapitulation | Riassunto | Overview
A30 | Superficie netta totale | Erfasste Raumfläche total | Surface nette totale | Superficie netta totale | Total floor area
A31 | Superficie principale con valutazione insufficiente | Raumfläche mit ungenügendem Ergebnis | Surface avec un résultat insuffisant | Superficie principale con valutazione insufficiente | Floor area with insufficient result
A34 | Le esigenze Minergie-Eco | Die Anforderungen von Minergie-Eco sind | Les exigences du label Minergie-Eco | Le esigenze Minergie-Eco | The requirements of Minergie-Eco are
A36 | Procedimento | Kurzanleitung | Procédé | Procedimento | Quick guide
D36 | Istruzioni dettagliate possono essere trovate sul sito web Minergie. | Eine ausführliche Anleitung finden Sie auf der Minergie-Website. | Des instructions détaillées peuvent être trouvées sur le site internet de Minergie. | Istruzioni dettagliate possono essere trovate sul sito web Minergie. | Detailed instructions are available on the Minergie website
A38 | Immettere prima i dati dell’oggetto in questa scheda. | Erfassen Sie zuerst die Objektdaten in diesem Blatt. | Saisissez d'abord les données du projet dans cette feuille. | Immettere prima i dati dell’oggetto in questa scheda. | First, fill out the fileds for the object data in this sheet.
A39 | Se l’oggetto è un ammodernamento, andare al foglio 'Questionario_ammodernamento' . | Falls es sich beim Objekt um eine Modernisierung handelt, gehen Sie zum Blatt 'Questionario_ammodernamento' und füllen dieses aus. | Si le projet est une modernisation, allez sur la feuille 'Questionario_ammodernamento' et remplissez-la. | Se l’oggetto è un ammodernamento, andare al foglio 'Questionario_ammodernamento' . | If the project is undergoing a renovation, select the sheet 'Questionario_ammodernamento' and answer the questions.
A40 | Se l’oggetto è un nuovo edificio, andare al foglio 'Finestre'. | Falls es sich beim Objekt um einen Neubau handelt, gehen Sie zum Blatt 'Finestre'. | Si le projet est une nouvelle contruction, allez sur la feuille 'Finestre'. | Se l’oggetto è un nuovo edificio, andare al foglio 'Finestre'. | If the project is a new building, select the sheet 'Finestre'.
A41 | Immettere quindi i dati delle finestre dell' edificio nella tabella 'Finestre'. | Anschliessend geben Sie die Fensterdaten des Gebäudes in der Tabelle 'Finestre' ein. | Saisissez ensuite les données des fenêtres du bâtiment dans le tableau 'Finestre'. | Immettere quindi i dati delle finestre dell' edificio nella tabella 'Finestre'. | Now, enter the windows data in the sheet 'Finestre'.
A42 | Infine, nella scheda 'Illuminazione_naturale', inserire i dati del locale e delle finestre di pertinenza. | Als letzten Schritt erfassen Sie die Raumdaten und die im Raum verwendeten Fenster im Blatt 'Illuminazione_naturale'. | Pour terminer, saisissez les données des locaux et les fenêtres utilisées dans la feuille 'Illuminazione_naturale'. | Infine, nella scheda 'Illuminazione_naturale', inserire i dati del locale e delle finestre di pertinenza. | At last, select the sheet 'Illuminazione_naturale' and enter the room data.
A43 | Si prega di leggere gli aiuti che appaiono quando si clicca su un camp di immissione. | Bitte beachten Sie die beim Anklicken der Eingabefelder erscheinenden Hilfstexte. | Des textes d'aide apparaissent lorsque vous cliquez sur les zones de saisie. | Si prega di leggere gli aiuti che appaiono quando si clicca su un camp di immissione. | Please consider the help texts which appear as soon as you click on a cell.
A44 | I risultati vengono visualizzati in fondo alla pagina nei fogli 'Riassunto' e 'Illuminazione_naturale'. | Die Ergebnisse werden unten auf der Seite im Blatt 'Illuminazione_naturale' und im Blatt 'Riassunto' ausgegeben. | Les résultats seront affichés au bas de la page 'Illuminazione_naturale' et 'Riassunto'. | I risultati vengono visualizzati in fondo alla pagina nei fogli 'Riassunto' e 'Illuminazione_naturale'. | The results are displayed on the bottom of the sheet 'Illuminazione_naturale' and on the sheet 'Riassunto'.
A45 | Se una tabella non è sufficiente, è possibile inserire i risultati di altri fogli in fondo al foglio 'Illuminazione_naturale'. | Falls eine Tabelle nicht ausreichen sollte, so können Sie die Ergebnisse von anderen Blättern unten im Blatt 'Illuminazione_naturale' eintragen. | Si un tableau n'est pas suffisant, vous pouvez saisir les résultats des autres feuilles dans la feuille 'Illuminazione_naturale' ci-dessous. | Se una tabella non è sufficiente, è possibile inserire i risultati di altri fogli in fondo al foglio 'Illuminazione_naturale'. | If the number of rows is insufficient, you can report the results of other tools on the bottom of sheet 'Illuminazione_naturale'.
A46 | Se avete domande sugli oggetti di certificazione, contattate il centro di certificazione competente. | Bei Fragen zu Zertifizierungsobjekten steht Ihnen die zuständige Zertifizierungsstelle gerne zur Verfügung. | Si vous avez des questions concernant la certification, veuillez contacter l'office de certification correspondant. | Se avete domande sugli oggetti di certificazione, contattate il centro di certificazione competente. | If you have questions on certified objects, don't hesitate to ask the staff of the certification offices.
Tabelle Fenster
ID | Gewählt | Deutsch | Francais | Italiano | English
A1 | Dati di Finestre | Fensterdaten | Donées des Fenêtres | Dati di Finestre | Window data
B3 | Dati di Finestre | Fensterdaten | Donées des Fenêtres | Dati di Finestre | Window data
B4 | Abbrev. - | Kürzel - | Abrév. - | Abbrev. - | Key -
C4 | Descrizione - | Bezeichnung - | Désignation - | Descrizione - | Description -
D4 | Larghe-zza m | Breite m | Lon-gueur m | Larghe-zza m | Length -
E4 | Profon-dità m | Höhe m | Hau-teur m | Profon-dità m | Height -
F4 | Port. vetrata % | Glasanteil % | Part vitré % | Port. vetrata % | Glazing portion %
G4 | Coeff. di luminos. % | Tau % | Transm. Vitrage % | Coeff. di luminos. % | Transm. Glazing %
H4 | Distanza dal soffitto m | Sturzhöhe m | Hauteur du linteau m | Distanza dal soffitto m | Height of lintel m
I4 | Sporgenza m | Auskragung m | Porte-à-faux m | Sporgenza m | Projection m
J4 | Lucernari - | Oberlicht - | Lumière zénithale - | Lucernari - | Skylight -
K3 | Protezione solare e ombreggiatura | Sonnenschutz und Verschattung | Protéction solaire et ombrage | Protezione solare e ombreggiatura | Solar protection and shading
K4 | Tipo - | Typ - | Type - | Tipo - | Type -
L4 | Controllo - | Steuerung - | Contrôle - | Controllo - | Control -
M4 | Ombreggiatura - | Verschattung - | Ombrage horizon - | Ombreggiatura - | Shading -
Tabelle Tageslicht
ID | Gewählt | Deutsch | Francais | Italiano | English
A1 | Locali tipo e illuminazione naturale | Typische Räume und Tageslicht | Locaux types et lumière du jour | Locali tipo e illuminazione naturale | Room types and daylight
B3 | Locale Tipo | Typische Räume | Locaux types | Locale Tipo | Room types
R3 | Ris. | Res. | Rés. | Ris. | Res.
A4 | Nr. | Nr. | Nr. | Nr. | No.
B4 | Designazione locale - | Raumbezeichnung - | Désignation du local - | Designazione locale - | Room description -
C4 | Utilizzo - | Auswahl Hauptnutzung - | Affectation standard - | Utilizzo - | Usage -
D3 | Dati dello locale | Raumdaten | Donées du local | Dati dello locale | Room data
D4 | Larghe-zza m | Länge m | Lon-gueur m | Larghe-zza m | Length -
E4 | Profon-dità m | Tiefe m | Pro-fondeur m | Profon-dità m | Width -
F4 | Alte-zza m | Höhe m | Hauteur m | Alte-zza m | Height -
G4 | Superfi-cie m2 | Fläche m2 | Surface nette m2 | Superfi-cie m2 | Floor Area m2
H4 | Quantità n. | Anzahl Stk | Nombre pce | Quantità n. | Number pcs
I4 | Riflessi-one - | Raum-Reflexion - | Mix de réflexion - | Riflessi-one - | Room reflection -
J3 | Finestre | Fenster | Fenêtres | Finestre | Windows
J4 | Tipo 1 - | Typ 1 - | Type 1 - | Tipo 1 - | Type 1 -
K4 | Qantità n. | Anzahl Stk | Nombre pce | Qantità n. | Number pcs
L4 | Tipo 2 - | Typ 2 - | Type 2 - | Tipo 2 - | Type 2 -
M4 | Qantità n. | Anzahl Stk | Nombre pce | Qantità n. | Number pcs
N4 | Tipo 3 - | Typ 3 - | Type 3 - | Tipo 3 - | Type 3 -
O4 | Qantità n. | Anzahl Stk | Nombre pce | Qantità n. | Number pcs
P4 | Tipo 4 - | Typ 4 - | Type 4 - | Tipo 4 - | Type 4 -
Q4 | Qantità n. | Anzahl Stk | Nombre pce | Qantità n. | Number pcs
R4 | Quota illum. % | Erf. Grad % | Degré lum. % | Quota illum. % | Dayl. auton. %
B36 | Risultati | Ergebnisse | Résultats | Risultati | Results
F36 | Risultati di questo foglio | Resultate aus diesem Blatt | Résultats de cette feuille | Risultati di questo foglio | Results from this sheet
J36 | Riporto da altri fogli | Übertrag aus anderen Blättern | Report des autres feuilles | Riporto da altri fogli | Report from other calculations
N36 | Risultati globali | Gesamtresultat | Résultats globales | Risultati globali | Total of Results
B37 | Descrizione | Bezeichnung | Déscription | Descrizione | Description
F37 | Superficie netto | Gesamtfläche | Surface nette | Superficie netto | Total Floor Area
H37 | Risultato | Resultat | Résultat | Risultato | Result
N37 | Superficie netto | Gesamtfläche | Surface nette | Superficie netto | Total Floor Area
J37 | Superficie netto | Gesamtfläche | Surface nette | Superficie netto | Total Floor Area
L37 | Risultato | Resultat | Résultat | Risultato | Result
P37 | Risultato | Resultat | Résultat | Risultato | Result
B38 | Quota d'illuminazione naturale (min.) | Tageslicht-Erfüllungsgrad über alle Räume (Erfüllungsgrad mindestens | Degré total d'autonomie en lumière du jour (degré rempli min. | Quota d'illuminazione naturale (min.) | Portion of daylight autonomy (min.
B39 | Quota di superficie con un risultato insufficiente (max. | Anteil der Raumfläche mit ungenügendem Ergebnis (maximal | Part de surface avec un résultat insuffisant (max. | Quota di superficie con un risultato insufficiente (max. | Portion of floor area with insufficient daylight (max.
B40 | Le esigenze per Minergie-Eco | Die Anforderungen von MINERGIE-ECO sind | Les exigences de Minergie-Eco sont de (au total) | Le esigenze per Minergie-Eco | The requirements of Minergie-Eco are
Tabelle Fragenkatalog Modernisierung
ID | Gewählt | Deutsch | Francais | Italiano | English
A1 | Questionario ammodernamento | Fragenkatalog für Modernisierungen | Liste de questions dans le cas d'une rénovation | Questionario ammodernamento | Questionnaire for renovations
A3 | Domande | Fragen | Quéstions | Domande | Question
E3 | Risposte | Antwort | Réponse | Risposte | Answer
A5 | Le aperture delle finestre sono generalmente mantenute o aumentate? | Werden die Fensteröffnungen grundsätzlich beibehalten oder vergrössert? | Les ouvertures des fenêtres sont-elles maintenues ou augmentées? | Le aperture delle finestre sono generalmente mantenute o aumentate? | The window openings are generally maintained or augmented
A7 | Le superfici di vetro sono generalmente mantenute o aumentate? | Werden die Glasflächen grundsätzlich beibehalten oder vergrössert? | Les surfaces de vitrage sont-elles maintenues ou augmentées? | Le superfici di vetro sono generalmente mantenute o aumentate? | The window areas are generally maintained or augmented
A9 | Il vetro scelto posside un fattore "g" alto? | Wurde bei der Wahl der Verglasung auf einen hohen Transmissionswert geachtet? | A-t-on prêté attention, lors du choix du vitrage, à choisir une valeur de transmission lumineuse élevée? | Il vetro scelto posside un fattore "g" alto? | The selected glazings have a high daylight transmission factor
A11 | Non sono previsti nuovi elementi che ombreggiano la facciata (es. balconi, gronde, sporgenze…) ? | Werden keine Elemente (z.B. Balkone, Vordächer) an die Fassade gebaut, welche den Tageslichteinfall verschlechtert? | Pas d'éléments (p.ex, les balcons, les avant-toits) construits sur la façade qui diminuent la lumière du jour? | Non sono previsti nuovi elementi che ombreggiano la facciata (es. balconi, gronde, sporgenze…) ? | There are no new elements which lead to a shading of the facade
A13 | I locali sono dipinti con colori chiari? | Wurden die Räume grundsätzlich (mind. Decken und Wände) mit heller Farben gestrichen? | Les pièces (au moins les plafonds et les murs) ont-elles été peintes principalement avec des couleurs claires? | I locali sono dipinti con colori chiari? | The room surfaces are painted in light colour
A17 | Riassunto | Zusammenfassung | Compte-rendu | Riassunto | Summary
A19 | QUESTO FOGLIO DEVE ESSERE COMPLETATO UNICAMENTE IN CASO DI AMMODERNAMENTO | DIESES ARBEITSBLATT IST NUR BEI MODERNISIERUNGSPROJEKTEN AUSZUFÜLLEN | CET ONGLET NE DOIT ÊTRE REMPLI QUE DANS LE CAS D’UNE RÉNOVATION | QUESTO FOGLIO DEVE ESSERE COMPLETATO UNICAMENTE IN CASO DI AMMODERNAMENTO | THIS SHEET IS ONLY FOR RENOVATIONS
A19 | Il requisito MINERGIE-ECO per ammodernamenti é automaticamente rispettato con un valore di rispetto pari al 50% (sufficiente), non è necessario effettuare calcoli piu dettagliati. | Die Anforderungen von MINERGIE-ECO an Modernisierungen sind erfüllt. Es wird automatisch ein Tageslichterfüllungsgrad von 50% angenommen (genügend) | Les exigences du label MINERGI-ECO pour la rénovation sont remplies. Il est considéré automatiquement un degré de réalisation de lumière du jour de 50% (suffisant). | Il requisito MINERGIE-ECO per ammodernamenti é automaticamente rispettato con un valore di rispetto pari al 50% (sufficiente), non è necessario effettuare calcoli piu dettagliati. | The requirements of Minergie-Eco are automatically respected with a daylight value of 50%. A more detailed calculation is not necessary.
A19 | Il requisito MINERGIE-ECO per ammodernamenti non é rispettato, è necessario effettuare calcoli piu dettagliati (compilare il foglio calcolo illuminazione naturale). | Bitte füllen Sie das Arbeitsblatt 'Tageslicht' für den Zustand nach der Modernisierung aus und bestimmen sie eine Gebäudekategorie die ihrem Gebäude am nächsten kommt: | Veuillez remplir la feuille 'Lumière du jour' pour l'état après rénovation et déterminer la catégorie de bâtiment qui correspond le mieux à votre projet: | Il requisito MINERGIE-ECO per ammodernamenti non é rispettato, è necessario effettuare calcoli piu dettagliati (compilare il foglio calcolo illuminazione naturale). | The requirements of Minergie-Eco are not respected. A detailed calculation is mandatory.
A21 | Categorie degli edifici (cliccare su tasto) | Gebäudekategorie (Auswahl durch Anklicken der entsprechenden Schaltfläche) | Catégorie de bâtiments (cliquez le bouton) | Categorie degli edifici (cliccare su tasto) | Building categories (click on the button)
A23 | Abitativo | Wohnen | Habitat | Abitativo | Dwelling
B23 | Amministrativo | Verwaltung | Administration | Amministrativo | Office
C23 | Scuola | Schule | École | Scuola | School
D25 | Edificio con una piccola percentuale vetrata | Gebäude mit einem eher kleinen Anteil Fenster- an Fassadenfläche | Bâtiments avec une faible proportion de fenêtres | Edificio con una piccola percentuale vetrata | Building with a small portion of glazing
D27 | Edifico con una percentuale vetrata media | Gebäude mit einem mittleren Anteil Fenster- an Fassadenfläche | Bâtiments avec proportion moyenne de fenêtres | Edifico con una percentuale vetrata media | Building with a medium portion of glazing
D29 | Edificio con una grande percentuale vetrata | Gebäude mit einem grossen Anteil Fenster- an Fassadenfläche | Bâtiment avec une proportion élevée de fenêtres | Edificio con una grande percentuale vetrata | Building with a high portion of glazing
Auswahlfelder und Textkonstanten
ID | Gewählt | Deutsch | Francais | Italiano | English
Raumnutzung | Sala espositiva | Ausstellungshalle | Halle d'exposition | Sala espositiva | Exhibition Hall
| Locale medico | Behandlungsraum (Spital) | Locaux médicaux | Locale medico | Medical Rooms
| Camere d'ospedale | Bettenzimmer (Spital) | Chambre d'hôpital | Camere d'ospedale | Hospital room
| Biblioteca | Bibliothek | Bibliothèque | Biblioteca | Library
| Singoli uffici o uffici collettivi | Einzel-, Gruppenbüro | Bureau individuel, collectif | Singoli uffici o uffici collettivi | Office
| Commercio specializzato | Fachgeschäft | Magasin spécialisé | Commercio specializzato | Specialty Store
| Sala Fitness | Fitnessraum | Salle de fitness | Sala Fitness | Fitness Room
| Open space | Grossraumbüro | Bureau paysagé | Open space | Open Space Office
| Auditorio | Hörsaal | Auditoire | Auditorio | Auditorium
| Ricezione hotel/Lobby | Hotel-Empfang/Lobby | Réception, zone d'accueil | Ricezione hotel/Lobby | Reception, Lobby
| Camera d'hotel | Hotelzimmer | Chambre d'hôtel | Camera d'hotel | Hotel Room
| Cucina ristorante self-service | Küche SB-Restaurant | Cuisine de restaurant self-service | Cucina ristorante self-service | Kitchen for self-service Restaurant
| Cucina ristorante | Küche zu Restaurant | Cuisine de restaurant | Cucina ristorante | Kitchen for Restaurant
| Cucina | Küche, Teeküche | Cuisine, cuisine d'étage | Cucina | Kitchen
| Laboratorio | Laborraum | Laboratoire | Laboratorio | Laboratory
| Commercio alimentari | Lebensmittelverkauf | Magasin d'alimentation | Commercio alimentari | Grocery Store
| Aula docenti | Lehrerzimmer | Salle des maîtres/ lieu de séjour | Aula docenti | Teacher's Room
| Sala multiuso | Mehrzweckhalle | Salle polyvalente | Sala multiuso | Multi-purpose Hall
| Produzione (di precisione) | Produktion (feine Arbeit) | Production (travail fin) | Produzione (di precisione) | Production (precision work)
| Produzione (lavori pesanti) | Produktion (grobe Arbeit) | Production (travail lourd) | Produzione (lavori pesanti) | Production (heavy work)
| Ristorante | Restaurant | Restaurant | Ristorante | Restaurant
| Sportello/Accettazione | Schalterhalle, Empfang | Hall des guichets, zone clientèle | Sportello/Accettazione | Counter area, Lobby
| Aule speciali | Schulfachraum | Salle d'école spéciale | Aule speciali | Specialty Classroom
| Aule | Schulzimmer | Salle d'école | Aule | Classroom
| Piscina | Schwimmhalle | Piscine couverte | Piscina | Indoor Swimming Pool
| Ristorante self-service | Selbstbedienungsrestaurant | Restaurant self-service | Ristorante self-service | Self-Service Restaurant
| Sala riunioni | Sitzungszimmer | Salle de réunion | Sala riunioni | Meeting Room
| Sala infermieri | Stationszimmer | Bureau de service hospitalier | Sala infermieri | Nurse room
| Palestra | Turnhalle | Salle de gymnastique | Palestra | Gymnasium
| Commercio mobili, fai da te e giardino | Verkauf Möbel, Bau, Garten | Magasin de meubles, bricolage et jardin | Commercio mobili, fai da te e giardino | Furniture, Hardware, Gardening Store
| Sala per spettacoli | Vorstellungsraum | Salle de spectacle | Sala per spettacoli | Presentation room
| Soggiorno, camera | Wohn-, Schlafzimmer | Séjour, chambre à coucher | Soggiorno, camera | Living Room, Bedroom
Raumreflexion | chiaro | Hell | clair | chiaro | light
| normale | Normal | normal | normale | normal
| scuro | Dunkel | sombre | scuro | dark
Sonnenschutz | Lamelle chiare con sistema di riflessione | Helle Lamellen mit Umlenksystem | Lamelles claires avec système de déflexion | Lamelle chiare con sistema di riflessione | Lightly coloured blinds, with reflection system
| Lamelle chiare senza sistema di riflessione | Helle Lamellen ohne Umlenksystem | Lamelles claires sans système de déflexion | Lamelle chiare senza sistema di riflessione | Lightly coloured blinds, without reflection system
| Lamelle media chiare o tenda traslucida | Mittelhelle Lamellen, lichtdurchlässiger Stoff | Lamelles moyennement claires ou store en tissu translucide | Lamelle media chiare o tenda traslucida | Medium light blinds or translucent fabric
| Lamelle scure o tenda poco traslucida | Dunkle Lamellen, wenig durchlässiger Stoff | Lamelles foncées ou store en tissu peu translucide | Lamelle scure o tenda poco traslucida | Dark blinds or dense fabric
| tenda non traslucida | Lichtundurchlässiger Behang | Store non translucide | tenda non traslucida | Non translucent solar protection
Sonnenschutzsteuerung | Motorizzato, automatico con guida per le lamelle | Motorbetrieben, automatisch, Lamellennachführung | Motorisé, automatique et à guidage des lamelles | Motorizzato, automatico con guida per le lamelle | Motorized, automatic, with positioning of blinds
| Motorizzato, automatico, tenendo conto degli ombrggiamenti | Motorbetrieben, automatisch, Berücks. Verschattung | Motorisé, automatique, tenant compte de l'ombragement | Motorizzato, automatico, tenendo conto degli ombrggiamenti | Motorized, automatic, shading taken into account
| Motorizzato, automatico | Motorbetrieben, automatisch | Motorisé à commande automatique | Motorizzato, automatico | Motorized with automatic actuation
| Motorizzato, manuale | Motorbetrieben, manuell | Motorisé à actionnement manuel | Motorizzato, manuale | Motorized with manual actuation
| Manuale | Manuell | Manuel | Manuale | Manual
Horizontverschattung | Terreno aperto, o poco ombraggiamento | Freie Sicht, keine oder geringe Verschattung durch Umgebung | Terrain découvert, pas ou peu d'ombre projetée par des éléments extérieurs | Terreno aperto, o poco ombraggiamento | Open field, no or few shading
| Ombraggiamento medio, angolo d'ombraggiamento tra i 15° e i 35° | Mittlere Verschattung, Verbauungshöhenwinkel 15°-35° | Ombragement moyen, angle d'ombragement entre 15° et 35° | Ombraggiamento medio, angolo d'ombraggiamento tra i 15° e i 35° | Medium shaded, shading angle between 15° and 35°
| Situato in città, ombraggiamento importante | In der Stadt oder grosse Verschattung durch Umgebung | Emplacement en ville, ombragement important | Situato in città, ombraggiamento importante | Situated in city, heavily shaded
Bewertung | sono ampiamente soddisfatte | gut erfüllt | sont bien remplies | sono ampiamente soddisfatte | well fulfilled
| sono soddisfatte | erfüllt | sont remplies | sono soddisfatte | fulfilled
| non sono soddisfatte | nicht erfüllt | ne sont pas remplies | non sono soddisfatte | not met
Projekttyp | Nuova Costruzione | Neubau | Nouveau bâtiment | Nuova Costruzione | New Construction
| Ammodernamento | Modernisierung | Rénovation | Ammodernamento | Renovation
Bemerkung Typ | Riempire il foglio 'Questionario_ammodernamento' | Bitte zuerst Tabelle 'Questionario_ammodernamento' ausfüllen. | Veuillez remplir en premier la feuille 'Questionario_ammodernamento' | Riempire il foglio 'Questionario_ammodernamento' | Please fill out the sheet 'Questionario_ammodernamento' first
| Riempire le foglie 'Finestre' e 'Illuminazione_naturale' | Bitte direkt Tabellenblätter 'Finestre' und 'Illuminazione_naturale' ausfüllen | Veuillez remplir directement les feuilles 'Finestre' et 'Illuminazione_naturale' | Riempire le foglie 'Finestre' e 'Illuminazione_naturale' | Please fill out the sheets 'Finestre' and 'Illuminazione_naturale'
JaNein | Si | Ja | Oui | Si | Yes
| No | Nein | Non | No | No
Tabellennamen | Riassunto | Überblick | Résumé | Riassunto | Overview
| Finestre | Fenster | Fenêtres | Finestre | Windows
| Illuminazione_naturale | Tageslicht | Lumière_du_jour | Illuminazione_naturale | Daylight
| Questionario_ammodernamento | Fragenkatalog_Modernisierung | Questionnaire_rénovation | Questionario_ammodernamento | Questionaire_renovations
Eingabemeldungen
Tabelle | Adresse | Gewählt | Deutsch | Francais | Italiano | English
2 | B5:B39 | Abbreviazioni | Kürzel | Abbréviation | Abbreviazioni | Key
|  | Immettere un nome breve (max. 4 caratteri) | Bitte geben Sie eine Kurzbezeichnung ein (max. 4 Zeichen) | Veuillez saisir un nom court (max. 4 caractères) | Immettere un nome breve (max. 4 caratteri) | Please enter an easy to remember Code (max. 4 characters)
|  | Errore | Fehler | Erreur | Errore | Error
|  | È possibile immettere solo un massimo di 4 caratteri. | Sie dürfen nur maximal 4 Zeichen eingeben. | Vous ne pouvez saisir que 4 caractères au maximum. | È possibile immettere solo un massimo di 4 caratteri. | You must not enter more than 4 characters.
2 | C5:C39 | Denominazione | Bezeichnung | Désignation | Denominazione | Description
|  | Inserisci un nome per la finestra | Bitte geben Sie eine Bezeichnung für das Fenster ein | Veuillez saisir un nom pour la fenêtre | Inserisci un nome per la finestra | Please enter a description for the window.
|  | Errore | Fehler | Erreur | Errore | Error
|  | È possibile immettere al massimo 25 caratteri. | Sie dürfen nur maximal 25 Zeichen eingeben. | Vous ne pouvez saisir que 25 caractères au maximum. | È possibile immettere al massimo 25 caratteri. | You must not enter more than 25 characters.
2 | D5:D39 | Larghezza | Breite | Largeur | Larghezza | Width
|  | Immettere la larghezza della finestra (misura in luce). | Geben Sie die Breite des Fensters (Öffnungslichtmass) ein. | Entrez la largeur de la fenêtre (vide de maçonnerie). | Immettere la larghezza della finestra (misura in luce). | Please enter the width of the window.
|  | Errore | Fehler | Erreur | Errore | Error
|  | È necessario immettere valori compresi tra 0 e 9999. | Sie müssen Werte zwischen 0 und 999 eingeben. | Vous devez saisir des valeurs entre 0 et 999. | È necessario immettere valori compresi tra 0 e 9999. | You must enter values between 0 and 999.
2 | E5:E39 | Altezza | Höhe | Hauteur | Altezza | Height
|  | Immettere la altezza della finestra (misura in luce). | Geben Sie die Höhe des Fensters (Öffnungslichtmass) ein. | Entrez la hauteur de la fenêtre (vide de maçonnerie). | Immettere la altezza della finestra (misura in luce). | Please enter the height of the window
|  | Errore | Fehler | Erreur | Errore | Error
|  | È necessario immettere valori compresi tra 0 e 9999. | Sie müssen Werte zwischen 0 und 999 eingeben. | Vous devez saisir des valeurs entre 0 et 999. | È necessario immettere valori compresi tra 0 e 9999. | You must enter values between 0 and 999.
2 | F5:F39 | Porzione di vetro | Glasanteil | Pourcentage de surface vitrée | Porzione di vetro | Glazing portion
|  | Inserire la porzione di vetro rispetto al vano della finestra | Geben Sie den Flächenanteil des Glases am Öffnungslichtmass ein. | Entrez le pourcentage de surface vitrée. | Inserire la porzione di vetro rispetto al vano della finestra | Please enter the portion of the glazing.
|  | Errore | Fehler | Erreur | Errore | Error
|  | È necessario immettere valori compresi tra 0% e 100%. | Sie müssen Werte zwischen 0% und 100% eingeben. | Vous devez saisir des valeurs entre 0% et 100%. | È necessario immettere valori compresi tra 0% e 100%. | You must enter values between 0% and 100%.
2 | G5:G39 | Coeff. luminosità | Tau | Tau | Coeff. luminosità | Daylight transmission
|  | Immettere il coefficiente di luminosità del vetro. Attenzione: nel caso di vetrate disposte davanti alla finestra (giardino d'inverno, doppie facciate, ecc.) moltiplicare per il coefficiente di luminosità della vetrata. | Geben Sie den Wert für die Tageslicht-Transmission des Glases ein. Achtung: bei vor dem Fenster angeordneten Gläsern (Kastenfenster, Doppelfassaden etc.) ist der Tau-Wert der Verglasungen zu multiplizieren. | Entrez la valeur de transmission lumineuse de la vitre. Attention: dans le cas d'un autre vitrage disposé devant la fenêtre (fenêtres à caisson, double façades, etc.), la valeur Tau sera a multiplier en conséquence. | Immettere il coefficiente di luminosità del vetro. Attenzione: nel caso di vetrate disposte davanti alla finestra (giardino d'inverno, doppie facciate, ecc.) moltiplicare per il coefficiente di luminosità della vetrata. | Please enter the value for the daylight transmission of the glazing.
|  | Errore | Fehler | Erreur | Errore | Error
|  | È necessario immettere valori compresi tra 0% e 100%. | Sie müssen Werte zwischen 0% und 100% eingeben. | Vous devez saisir des valeurs entre 0% et 100%. | È necessario immettere valori compresi tra 0% e 100%. | You must enter values between 0% and 100%.
2 | H5:H39 | Architrave | Sturzhöhe | Linteau | Architrave | Height of lintel
|  | Inserire la distanza tra soffitto e vetrate. | Geben Sie den Abstand zwischen Decke und Verglasung ein. | Entrez la distance entre le plafond et le vitrage. | Inserire la distanza tra soffitto e vetrate. | Please enter the distance between glazing and cieling.
|  | Errore | Fehler | Erreur | Errore | Error
|  | È necessario immettere valori compresi tra 0 e 9999. | Sie müssen Werte zwischen 0 und 99 eingeben. | Vous devez saisir des valeurs entre 0 et 99. | È necessario immettere valori compresi tra 0 e 9999. | You must enter values between 0 and 99.
2 | I5:I39 | Aggetto | Auskragung | Porte-à-faux | Aggetto | Projection
|  | Inserire la distanza orizzontale tra la finestra e il bordo anteriore della sporgenza. | Geben Sie den horizontalen Abstand zwischen Fenster und Vorderkante der Auskragung ein. | Entrez la distance horizontale entre la fenêtre et le bord avant du porte-à-faux. | Inserire la distanza orizzontale tra la finestra e il bordo anteriore della sporgenza. | Please enter the horizontal distance between window and edge of projection.
|  | Errore | Fehler | Erreur | Errore | Error
|  | È necessario immettere valori compresi tra 0 e 9999. | Sie müssen Werte zwischen 0 und 99 eingeben. | Vous devez saisir des valeurs entre 0 et 99. | È necessario immettere valori compresi tra 0 e 9999. | You must enter values between 0 and 99.
2 | J5:J39 | Lucernari | Oberlicht | Lumière zenithale | Lucernari | Skylight
|  | Selezionare Sì se la finestra è posizionata nel tetto (angolo da 0° a 45° rispetto all' orizzontale) | Wählen Sie Ja, wenn das Fenster im Dach angeordnet ist (Neigung 0° bis 45° aus der Horizontalen) | Sélectionnez 'Oui' si la fenêtre est placée au plafond (angle de 0° à 45° par rapport à l'horizontale) | Selezionare Sì se la finestra è posizionata nel tetto (angolo da 0° a 45° rispetto all' orizzontale) | Choose Yes if the window is positioned in the roof.
|  | Errore | Fehler | Erreur | Errore | Error
|  | È necessario selezionare una voce dall' elenco. | Sie müssen einen Eintrag aus der Liste wählen. | Vous devez sélectionner un élément de la liste. | È necessario selezionare una voce dall' elenco. | You must choose an entry from the list.
2 | K5:K39 | Protezione solare tipo | Sonnenschutz-Typ | Type de protection solaire | Protezione solare tipo | Solar protection
|  | Selezionare il tipo di protezione solare più appropriato dall' elenco. | Wählen Sie den am besten zutreffenden Sonnenschutz-Typ aus der Liste. | Sélectionnez le type de protection solaire qui correspond le mieux dans la liste. | Selezionare il tipo di protezione solare più appropriato dall' elenco. | Select the appropriate type of solar protection from the list.
|  | Errore | Fehler | Erreur | Errore | Error
|  | È necessario selezionare una voce dall' elenco. | Sie müssen einen Eintrag aus der Liste wählen. | Vous devez sélectionner un élément de la liste. | È necessario selezionare una voce dall' elenco. | You must choose an entry from the list.
2 | L5:L39 | Controllo | Steuerung | Commande | Controllo | Control
|  | Selezionare il tipo di controllo più appropriato dall' elenco. | Wählen Sie den am besten zutreffenden Steuerungs-Typ aus der Liste. | Sélectionnez le type de commande qui correspond le mieux dans la liste. | Selezionare il tipo di controllo più appropriato dall' elenco. | Select the appropriate Type of control from the list.
|  | Errore | Fehler | Erreur | Errore | Error
|  | È necessario selezionare una voce dall' elenco. | Sie müssen einen Eintrag aus der Liste wählen. | Vous devez sélectionner un élément de la liste. | È necessario selezionare una voce dall' elenco. | You must select an element from the list.
2 | M5:M39 | Ombreggiamento | Verschattung | Ombrage | Ombreggiamento | Shading
|  | Selezionare la situazione più appropriata della facciata in cui è collocata la finestra. | Wählen Sie die am besten zutreffende Situation der Fassade, in der das Fenster platziert ist. | Sélectionnez la situation de la façade dans laquelle la fenêtre est placée qui correspond le mieux. | Selezionare la situazione più appropriata della facciata in cui è collocata la finestra. | Select the appropriate situation from the list.
|  | Errore | Fehler | Erreur | Errore | Error
|  | È necessario selezionare una voce dall' elenco. | Sie müssen einen Eintrag aus der Liste wählen. | Vous devez sélectionner un élément de la liste. | È necessario selezionare una voce dall' elenco. | You must select an element from the list.
3 | B5:B34 | Locale tipo | Typischer Raum | Local typique | Locale tipo | Typical room
|  | Immettere qui il nome del locale. I locali secondari non devono essere registrati. | Geben Sie hier die Raumbezeichnung ein. Räume der Nebennutzung sind nicht zu erfassen. | Entrez la description du local ici. Les locaux d'utilisation secondaire ne doivent pas être saisis. | Immettere qui il nome del locale. I locali secondari non devono essere registrati. | Enter a room description.
|  | Errore | Fehler | Erreur | Errore | Error
|  | Inserisci solo testo in questo campo. | Bitte in diesem Feld nur Text erfassen. | Veuillez saisir uniquement du texte dans cette cellule. | Inserisci solo testo in questo campo. | Please use this field only for text.
3 | C5:C34 | Uso principale | Hauptnutzung | Utilisation principale | Uso principale | Main usage
|  | Selezionare una voce dall' elenco che meglio corrisponde all' utilizzo della stanza. I locali secondari non devono essere registrati. | Wählen Sie einen Eintrag aus der Liste, welcher der Raumnutzung am besten entspricht. Räume der Nebennutzung sind nicht zu erfassen. | Sélectionnez un élément de la liste qui correspond le mieux à l'utilisation du local. Les locaux d'utilisation secondaire ne doivent pas être saisis. | Selezionare una voce dall' elenco che meglio corrisponde all' utilizzo della stanza. I locali secondari non devono essere registrati. | Select an element from the list.
|  | Errore | Fehler | Erreur | Errore | Error
|  | È necessario selezionare una voce dall' elenco. | Sie müssen einen Eintrag aus der Liste wählen. | Vous devez sélectionner un élément de la liste. | È necessario selezionare una voce dall' elenco. | You must select an element from the list.
3 | D5:D34 | Larghezza | Länge | Longueur | Larghezza | Length
|  | Immettere le dimensioni del locale. | Geben Sie die Raumabmessungen ein. | Entrez les dimensions du local. | Immettere le dimensioni del locale. | Enter the room dimensions.
|  | Errore | Fehler | Erreur | Errore | Error
|  | È necessario immettere valori compresi tra 0 e 999. | Sie müssen Werte zwischen 0 und 999 eingeben. | Vous devez saisir des valeurs entre 0 et 999. | È necessario immettere valori compresi tra 0 e 999. | You must enter values between 0 and 999.
3 | E5:E34 | Profondità | Tiefe | Profondeur | Profondità | Depth
|  | Immettere le dimensioni del locale. | Geben Sie die Raumabmessungen ein. | Entrez les dimensions du local. | Immettere le dimensioni del locale. | Enter the room dimensions.
|  | Errore | Fehler | Erreur | Errore | Error
|  | È necessario immettere valori compresi tra 0 e 999. | Sie müssen Werte zwischen 0 und 999 eingeben. | Vous devez saisir des valeurs entre 0 et 999. | È necessario immettere valori compresi tra 0 e 999. | You must enter values between 0 and 999.
3 | F5:F34 | Altezza | Höhe | Hauteur | Altezza | Height
|  | Immettere l' altezza in luce. Se il locale ha altezze diverse, inserire l'altezza media o inserire le aree separatamente. | Geben Sie die lichte Raumhöhe ein. Falls der Raum verschiedene Raumhöhen aufweist, mitteln Sie die Höhe oder erfassen Sie die Bereiche separat. | Entrez la hauteur libre. Si le local a plusieurs hauteurs, faites la moyenne des hauteurs ou saisissez des zones séparément. | Immettere l' altezza in luce. Se il locale ha altezze diverse, inserire l'altezza media o inserire le aree separatamente.
|  | Errore | Fehler | Erreur | Errore | Error
|  | È necessario immettere valori compresi tra 0 e 99. | Sie müssen Werte zwischen 0 und 99 eingeben. | Vous devez saisir des valeurs entre 0 et 99. | È necessario immettere valori compresi tra 0 e 99. | You must enter values between 0 and 99.
3 | G5:G34 | Superficie | Fläche | Surface | Superficie | Area
|  | Se l' area non corrisponde alla moltiplicazione tra la larghezza e la profondità, inserirla qui, altrimenti lasciare in bianco. | Falls die Fläche nicht der Multiplikation von Länge und Breite entspricht, geben Sie diese hier ein, ansonsten leer lassen. | Si la surface ne correspond pas à la multiplication de la longueur et de la largeur, saisissez-la ici, sinon laisser vide. | Se l' area non corrisponde alla moltiplicazione tra la larghezza e la profondità, inserirla qui, altrimenti lasciare in bianco.
|  | Errore | Fehler | Erreur | Errore | Error
|  | È necessario immettere valori compresi tra 0 e 9999. | Sie müssen Werte zwischen 0 und 9999 eingeben. | Vous devez saisir des valeurs entre 0 et 9999. | È necessario immettere valori compresi tra 0 e 9999. | You must enetr values between 0 and 9999
3 | H5:H34 | Numero | Anzahl | Nombre | Numero | Number
|  | Immettere il numero totale di questo tipo di locale nell' edificio. | Geben Sie die Gesamtanzahl dieses Raumtyps im Gebäude ein. | Entrez les nombre de locaux de ce type. | Immettere il numero totale di questo tipo di locale nell' edificio. | Enter the total number of this room type.
|  | Errore | Fehler | Erreur | Errore | Error
|  | È necessario immettere valori compresi tra -99 e 999. | Sie müssen Werte zwischen -99 und 999 eingeben. | Vous devez saisir des valeurs entre -99 et 999. | È necessario immettere valori compresi tra -99 e 999. | You must enter values between -99 and 999
3 | I5:I34 | Riflessione della stanza | Raumreflexion | Réflexion du local | Riflessione della stanza | Room surface reflection
|  | Selezionare una voce dall' elenco. | Wählen Sie einen Eintrag aus der Liste. | Sélectionnez un élément de la liste. | Selezionare una voce dall' elenco. | Select an element from the list.
|  | Errore | Fehler | Erreur | Errore | Error
|  | È necessario selezionare una voce dall' elenco. | Sie müssen einen Eintrag aus der Liste wählen. | Vous devez sélectionner un élément de la liste. | È necessario selezionare una voce dall' elenco. | You must select an element from the list.
3 | J5:J34 | Finestra Tipo | Fenstertyp | Type de fenêtre | Finestra Tipo | Window type
|  | Selezionare uno dei tipi di finestra registrati nel foglio "Finestra". | Wählen Sie einen der im Blatt 'Fenster' erfassten Fenstertypen. | Choisissez un des type de fenêtres saisi dans la feuille 'Fenster'. | Selezionare uno dei tipi di finestra registrati nel foglio "Finestra". | Select one of the windows types from the list.
|  | Errore | Fehler | Erreur | Errore | Error
|  | È necessario selezionare una voce dall' elenco. | Sie müssen einen Eintrag aus der Liste wählen. | Vous devez sélectionner un élément de la liste. | È necessario selezionare una voce dall' elenco. | You must select an element from the list.
3 | K5:K34 | Numero | Anzahl | Nombre | Numero | Number
|  | Immettere il numero totale di questo tipo di finestra. | Geben Sie die Gesamtanzahl dieses Fenstertyps ein. | Entrez le nombre de fenêtres de ce type. | Immettere il numero totale di questo tipo di finestra. | Enter the number of windows.
|  | Errore | Fehler | Erreur | Errore | Error
|  | È necessario immettere valori interi compresi tra 0 e 999. | Sie müssen ganzzahlige Werte zwischen 0 und 999 eingeben. | Vous devez saisir des valeurs entières entre 0 et 999. | È necessario immettere valori interi compresi tra 0 e 999. | You must enter values between 0 and 999.
3 | L5:L34 | Finestra Tipo | Fenstertyp | Type de fenêtre | Finestra Tipo | Window type
|  | Selezionare uno dei tipi di finestra registrati nel foglio "Finestra". | Wählen Sie einen der im Blatt 'Fenster' erfassten Fenstertypen. | Choisissez un des type de fenêtres saisi dans la feuille 'Fenster'. | Selezionare uno dei tipi di finestra registrati nel foglio "Finestra". | Select one of the windows types from the list.
|  | Errore | Fehler | Erreur | Errore | Error
|  | È necessario selezionare una voce dall' elenco. | Sie müssen einen Eintrag aus der Liste wählen. | Vous devez sélectionner un élément de la liste. | È necessario selezionare una voce dall' elenco. | You must select an element from the list.
3 | M5:M34 | Numero | Anzahl | Nombre | Numero | Number
|  | Immettere il numero totale di questo tipo di finestra. | Geben Sie die Gesamtanzahl dieses Fenstertyps ein. | Entrez le nombre de fenêtres de ce type. | Immettere il numero totale di questo tipo di finestra. | Enter the number of windows.
|  | Errore | Fehler | Erreur | Errore | Error
|  | È necessario immettere valori interi compresi tra 0 e 999. | Sie müssen ganzzahlige Werte zwischen 0 und 999 eingeben. | Vous devez saisir des valeurs entières entre 0 et 999. | È necessario immettere valori interi compresi tra 0 e 999. | You must enter values between 0 and 999.
3 | N5:N34 | Finestra Tipo | Fenstertyp | Type de fenêtre | Finestra Tipo | Window type
|  | Selezionare uno dei tipi di finestra registrati nel foglio "Finestra". | Wählen Sie einen der im Blatt 'Fenster' erfassten Fenstertypen. | Choisissez un des type de fenêtres saisi dans la feuille 'Fenster'. | Selezionare uno dei tipi di finestra registrati nel foglio "Finestra". | Select one of the windows types from the list.
|  | Errore | Fehler | Erreur | Errore | Error
|  | È necessario selezionare una voce dall' elenco. | Sie müssen einen Eintrag aus der Liste wählen. | Vous devez sélectionner un élément de la liste. | È necessario selezionare una voce dall' elenco. | You must select an element from the list.
3 | O5:O34 | Numero | Anzahl | Nombre | Numero | Number
|  | Immettere il numero totale di questo tipo di finestra. | Geben Sie die Gesamtanzahl dieses Fenstertyps ein. | Entrez le nombre de fenêtres de ce type. | Immettere il numero totale di questo tipo di finestra. | Enter the number of windows.
|  | Errore | Fehler | Erreur | Errore | Error
|  | È necessario immettere valori interi compresi tra 0 e 999. | Sie müssen ganzzahlige Werte zwischen 0 und 999 eingeben. | Vous devez saisir des valeurs entières entre 0 et 999. | È necessario immettere valori interi compresi tra 0 e 999. | You must enter values between 0 and 999.
3 | P5:P34 | Finestra Tipo | Fenstertyp | Type de fenêtre | Finestra Tipo | Window type
|  | Selezionare uno dei tipi di finestra registrati nel foglio "Finestra". | Wählen Sie einen der im Blatt 'Fenster' erfassten Fenstertypen. | Choisissez un des type de fenêtres saisi dans la feuille 'Fenster'. | Selezionare uno dei tipi di finestra registrati nel foglio "Finestra". | Select one of the windows types from the list.
|  | Errore | Fehler | Erreur | Errore | Error
|  | È necessario selezionare una voce dall' elenco. | Sie müssen einen Eintrag aus der Liste wählen. | Vous devez sélectionner un élément de la liste. | È necessario selezionare una voce dall' elenco. | You must select an element from the list.
3 | Q5:Q34 | Numero | Anzahl | Nombre | Numero | Number
|  | Immettere il numero totale di questo tipo di finestra. | Geben Sie die Gesamtanzahl dieses Fenstertyps ein. | Entrez le nombre de fenêtres de ce type. | Immettere il numero totale di questo tipo di finestra. | Enter the number of windows.
|  | Errore | Fehler | Erreur | Errore | Error
|  | È necessario immettere valori interi compresi tra 0 e 999. | Sie müssen ganzzahlige Werte zwischen 0 und 999 eingeben. | Vous devez saisir des valeurs entières entre 0 et 999. | È necessario immettere valori interi compresi tra 0 e 999. | You must enter values between 0 and 999.
Note on A179: Achtung: Die Namen der Tabellen Fenster und Tageslicht dürfen keine Leerzeichen enthalten.