## Entrées
| 2022.2 | [8 empty] | Formulaire MINERGIE 2022.2, à utiliser jusqu'au 31 décembre 2022
Justificatif énergétique
| 0 | 1 |  | EN-101b |  | Besoin d'énergie
0
E7 | Nom du projet: |  |  |  |  | N° cadastre: |  | N° MOP:
E8 | Adresse du bâtiment: | [6 empty] | EGID:
E13 | Données sur le bâtiment |  | Altitude: |  |  | m | Canton:
E14 | (Selon la norme SIA 380/1) |  | Justificatif pour: | Minergie avec SIA 380/1:2016 |  |  | Station climat.
| Zone |  |  |  | 1 | 2 | 3 | 4 |  | Somme
E16 | Catégorie d'ouvrage | [8 empty] | (moyenne)
E17 | Avec eau chaude?
E19 | Surface de référence énergétique SRE |  | AE | m2 | [5 empty] | 0
E8
E21 | Nouvelle construction
E10
E23 | Facteur d'enveloppe |  | Ath/AE
E24 | Besoins pour chauffage avec renouvellement d'air normal |  | Qh | kWh/m2 |  |  |  |  | 1 | 0
E13 | [9 empty] | 0
[5 empty] | 3 | 3 | 3 | 3
E27 | Installations de ventilation et de climatisation
Le débit d'air neuf thermiquement actif calculé en F45-I45 est à introduire dans le calcul des besoins de chaleur pour le chauffage (SIA 380/1)
| Données pour installation de ventilation standard |  |  | Zone | 1 | 2 | 3 | 4 |  | Somme
E30 | Petite installation avec valeurs standard
E31 | Type d'installation de ventilation standard
E32 | 0
E18
E34 | Récupération de chaleur-Echangeur de chaleur
E35 | Entrainement de ventilateur avec
E21
E37 | Débit d'air nominal |  |  | m3/h | [5 empty] | 0
E38 | Calcul externe
E39 | Rafraîchissement et/ou humidification ? | [8 empty] | 0
E40 | Débit d'air neuf thermiquement actif |  | V' | m3/h | [5 empty] | 0
E41 | Besoins d'électricité pour la ventilation et la protection antigel |  | Qe,L | kWh | [5 empty] | 0
E42 | Besoins d'électricité pour la climatisation et l'humidification |  | Qe,K | kWh | [5 empty] | 0
E43 | Besoins d'électricité pour le transport du froid et pour les auxiliaires |  | Qe,B | kWh | [5 empty] | 0
E44 | Qh avec débit d'air thermiquement actif
E45 | Débit d'air neuf thermiquement actif |  | V'/AE | m3/hm2 | 0 | 0 | 0 | 0 |  | 0
E46 | Besoins pour le chauffage effectif avec l'installation de ventilation |  | Qh,eff | kWh/m2 |  |  |  |  | 1 | 0
| 2022-04-08 15:16 |  | 0 | 0 | [5 empty] | / / / / / /
| Signature | Justificatif établi par: |  |  |  | Contrôle du justificatif/Contrôle privé:
Certifié complet et correct
Nom et adresse
ou tampon de l'entreprise
Responsable, tél.:
Lieu, date, signature:
| Contrôle d'exécution | même personne |  |  | ou:
| 2022-04-08 15:16 | [8 empty] | / / / / / /
[8 empty] | Anzahl Zonen |  | 0
| Zusatzanforderungen |  | Selbstdeklaration/Bestätigung |  |  | Zusatzanforderung erfüllt? |  | Anforderung |  | Objektwert
E30 | [5 empty] | ja | nein
E31 | [5 empty] | ja | nein
E32 | [5 empty] | ja | nein
E33 | [5 empty] | ja | nein |  |  |  | FALSE
E34 | [5 empty] | ja | nein |  |  |  | FALSE
E35 | [5 empty] | ja | nein |  |  |  | TRUE
E36 | [5 empty] | ja | nein
E37 | [5 empty] | ja | nein | 0 |  |  | FALSE
| WRG gewählt |  |  |  | FALSE |  |  |  |  | FALSE
| Wärmepumpe gewählt |  |  |  | FALSE |  |  |  |  | FALSE
| Befeuchtung |  |  |  | FALSE | FALSE | FALSE | FALSE
| Kühlung |  |  |  | FALSE | FALSE | FALSE | FALSE
| Externe Berechnung mit Tool SIA 380/4 |  |  |  | FALSE | FALSE | FALSE | FALSE
| Energiebedarf Kühlung |  |  | kWh/m2 | 0 | 0 | 0 | 0 |  | 0
| - Eingabe (Berechnung beilegen) |  | Qe | kWh/m2 | 0 | 0 | 0 | 0
| Laufzeit Standardlüftung |  |  | h/a | 0 | 0 | 0 | 0
| Strombedarf Standardlüftung |  | Qel | kWh/m2 | 0 | 0 | 0 | 0
| Strombedarf Lüftungsanlage |  | Qe | kWh/m2 | 0 | 0 | 0 | 0 | 1 | 0
| Strombedarf Klima |  |  | kWh/m2 | 0 | 0 | 0 | 0 |  | 0
| Abluft-WP gewählt |  |  |  | FALSE |  |  |  |  | FALSE
| Externe Eingabe Ausenluftrate zulässig |  |  |  | TRUE | TRUE | TRUE | TRUE
| Externe Eingabe Strom Lüftung zulässig |  |  |  | TRUE | TRUE | TRUE | TRUE
| Standardlüftung |  |  |  | FALSE | FALSE | FALSE | FALSE
| eff. Heizwärmebedarf mit Lüftungsanlage |  | Qh,korr | MJ/m2 | 0 | 0 | 0 | 0 | 1 | 0
| Besoins pour chauffage avec renouvellement d'air normal |  | Qh | MJ/m2 | 0 | 0 | 0 | 0 | 1 | 0
| Energiebezugsfl. o. Raumhöhenkorrektur |  | EBF0 | m2 | 0 | 0 | 0 | 0 |  | 0
| Gebäudehüllzahl |  | Ath/AE | - | 0 | 0 | 0 | 0 |  | 0
| Wirkungsgrad Wärmerückgewinnung |  | hWRG | - | 0% | 0% | 0% | 0% |  | 0%
| Muken ohne Standardlüftung |  |  |  | FALSE | FALSE | FALSE | FALSE | FALSE
Note on J7: MOP-Nr.: Projektnummer der Minergie-Online-Plattform https://online.minergie.ch ; wird bei Projekteröffnung automatisch zugeteilt (Bsp. 51234) N° MOP: N° du projet sur la plateforme Minergie https://online.minergie.ch est attribué automatiquement à l'ouverture du projet (ex. 51234) Numero MOP: Il numero di progetto della piattaforma online Minergie https://online.minergie.ch ; viene assegnato automaticamente al momento dell'apertura progetto (es. 51234)
Note on B17: Restaurants, Sportbauten und Hallenbäder sind immer ohne Warmwasser zu berechnen. EFH, MFH und Spitäler sind immer mit Warmwasser zu berechnen. Verwaltung, Schule, Verkauf, Versammlungslokale, Industrie und Lager können ohne Warmwasser berechnet werden unter der Bedingung, dass kein WW - Verteilsystem vorhanden ist (z.B. nur kleine Einzelboiler in Putzräumen in Schulen). A calculer toujours sans eau chaude sanitaire: restaurants, installations sportives, piscines couvertes. A calculer toujours avec eau chaude sanitaire: habitats individuels et collectifs, hôpitaux. Les administrations, écoles, commerces, lieux de rassemblement, industries et entrepôts peuvent être calculés sans eau chaude s'il n'existe pas de système de distribution d'eau chaude (p. ex. uniquement des petits chauffe-eau individules dans les locaux de nettoyage d'une école). Ristoranti, edifici per lo sport e piscine coperte sono sempre da calcolare senza acqua calda. Amministrazioni, scuole, negozi, locali pubblici, industrie e depositi possono essere calcolati senza l'acqua calda alla condizione che sia previsto un impianto decentralizzato senza una rete di distribuzione dell'acuqa calda sanitaria (es. solo piccoli scaldacqua nei locali pulizie delle scuole).
Note on B19: Energiebezugsfläche EBF, muss aus der Rechnung SIA 380/1 übernommen werden. Surface de référence énergétique AE, doit être reprise du calcul SIA 380/1. La superficie di riferimento energetico AE deve essere ripresa dal calcolo secondo la SIA 380/1
Note on B21: Energienachweis: Im Energienachweis werden nur die Neubauten berücksichtigt. Minergie: Baujahr (Bauvollendung) ab 2000. Justificatif énergétique: Seules les nouvelles constructions sont considérées dans le justificatif énergétique. Minergie: Année de construction (achèvement) à partir de 2000. Verifica energetica: Nella verifica energetica vengono considerati unicamente gli edifici nuovi. Minergie: anno di costruzione (completamento dei lavori) a partire dal 2000.
Note on B25: Verschattungsfaktor: Fakultative Eingabe. Bei Gebäudestandorten über 800 m.ü.M. und Verschattungsfaktoren <= 0.6 kann ein Bonus von 6 kWh/m2 beansprucht werden. FS1 <= 0.6 gilt als gemittelter Wert über alle Fassaden. Bonus bei MINERGIE-P nicht möglich. Nur MINERGIE-P: Spez. Wärmeleistungsbedarf-MP Der spez. Wärmeleistungsbedarf-MP qh-MP,max muss kleiner als 10 W/m2 sein. Diese Anforderung gilt nur für Gebäude mit Heizwärmeverteilung überwiegend über die Lüftungsanlage. Nur MINERGIE-A: Spezifische Graue Energie Übertrag aus externer Berechnung.
Note on C25: Verschattungsfaktor: Fakultative Eingabe. Bei Gebäudestandorten über 800 m.ü.M. und Verschattungsfaktoren <= 0.6 kann ein Bonus von 6 kWh/m2 beansprucht werden. FS1 <= 0.6 gilt als gemittelter Wert über alle Fassaden. Bonus bei MINERGIE-P nicht möglich. Nur MINERGIE-P: Spez. Wärmeleistungsbedarf-MP Der spez. Wärmeleistungsbedarf-MP qh-MP,max muss kleiner als 10 W/m2 sein. Diese Anforderung gilt nur für Gebäude mit Heizwärmeverteilung überwiegend über die Lüftungsanlage. Nur MINERGIE-A: Spezifische Graue Energie Übertrag aus externer Berechnung.
Note on B27: Lüftungsanlagen: Falls bei den Kleinanlagen mit Standardwerten "Ja" angewählt wird, so wird eine stark vereinfachte Lüftungsberechnung durchgeführt. Dies ist nur zulässig bei Nutzungen EFH und MFH bis 2'000 m2 oder bei Verwaltung und Schulen bis 1'000 m2. Für alle übrigen Fälle ist eine externe Berechnung durchzuführen und in der Rubrik "Externe Berechnung" einzutragen. Installation de ventilation: Pour les petites installations avec des valeurs standard, il peut être répondu "oui" et le calcul sera fortement simplifié. Cela n'est valable que pour l'habitat jusqu'à 2000 m2 et l'administration et les écoles jusqu'à 1000 m2. Pour tous les autres cas, un calcul externe est à faire et le résultat à indiquer dans la rubrique "Calcul externe". Ventilazione: Se si seleziona "si" per piccoli impianti con ventilazione standard viene effettuato un calcolo per l'aerazione estremamente semplificato. Questo è possibile solo per le categorie monofamiliari e plurifamiliari con AE fino a 2'000 m2 o per amministrazione e scuole fino a 1'000 m2. In tutti gli altri casi è richiesto un calcolo esterno che deve essere riportato nella parte "Calcolo esterno".
Note on B30: Eingabe nur bei Nutzungen EFH und MFH bis 2'000 m2 oder bei Verwaltung und Schulen bis 1'000 m2 möglich. Entrée possible que pour l'habitat jusqu'à 2000 m2 et l'administration et les écoles jusqu'à 1000 m2. Solo per le categorie monofamiliari e plurifamiliari con AE fino a 2'000 m2 o per amministrazione e scuole fino a 1'000 m2.
Note on B31: Auswahl der Lüftung:- - kein Lüftung: keine mechanische Lüftungsanlage - Zu- / Abluft: Zu- und Abluftanlage ohne Wärmerückgewinnung - Lüft. + WRG: Zu- und Abluftanlage mit Wärmerückgewinnung - Lüft. + WP: Zu- und Abluftanlage mit Abluftwärmepumpe - Abluft: Abluftanlage ohne Wärmerückgewinnung - Abluft + WP: Abluftanlage mit Abluftwärmepumpe - Einzelraumlüf: Einzelraumlüftung mit Wärmerückgewinnung - Auto Fensterl: Automatische Fensterlüftung - Verbundlüftung: Verbundlüftung - Grundlüftung: Grundlüftung Choix de la ventilation: - Aucune: pas de ventilation mécanique controlée - Fourni/repris: installation sans récupération de chaleur - Double flux: VMC avec récupération de chaleur - FOU/REP+PAC: air fourni et pompe à chaleur sur l'air repris - REP: installation d'air repris sans récupération de chaleur - REP+PAC: pompe à chaleur sur l'air repris - Local: App. de ventilation par local avec récup. de chaleur - Fen. auto: Aération automatique par les fenêtres - Vent. de transfert d’air: Ventilation de transfert d'air - Vent. de base: Ventilation de base Scelta dell'aerazione: - No ventil..: nessuna ventilazione meccanica - Immiss./estraz.: impianto di immissione ed estrazione d'aria senza recupero di calore - Ventil.+RC: impianto di immissione ed estrazione d'aria con recupero di calore - Ventil.+PdC: impianto di immissione ed espulzione dell'aria con PdC sull'aspirazione dell'aria - Solo estraz.: impianto di estrazione dell'aria senza recupero di calore - Estraz.+PdC: impianto d'estrazione dell'aria con PdC sull'aspirazione dell'aria - Aeraz. per loc.: aerazione di ogni singolo locale con recupero di calore - Finestre, autom.: aerazione automatica tramite finestre, comando automatico - Ventil. composito: ventilazione composito - Ventil. di base: ventilazione di base
Note on B32: Anzahl Räume mit Zuluft: Nur bei Wohnnutzung (EFH oder MFH) erforderliche Eingabe Anzahl Personen (total pro Zone): Eingabe bei Verwaltung oder Schulen erforderlich. Wird für die Berechnung der Zuluftmenge verwendet. Nombre de pièces avec air fourni: Données obligatoires que pour l'habitat. Nombre de personnes (total par zone): Données obligatoires pour administration ou écoles. Seront utilisées pour le calcul de l'air fourni. Numero di locali con immissione d'aria: dato necessario solo per categorie abitazioni monofamiliari o plurifamiliari. Numero di persone (totale per zona): dato necessario per categorie amministrazione o scuole. Il dato è utilizzato per calcolare il volume d'aria immessa.
Note on B34: Eingabe bei Kleinanlagen mit Standardwerten: Typ der Wärmerückgewinnung wird für die Berechnung des WRG-Wirkungsgrades verwendet. Je nach Wahl des Lüftungsgerätes stehen folgende WRG-Arten zur Auswahl: - Keine Wärmerückgewinnung - Kreuzstrom-Wärmetauscher - Gegenstrom-Wärmetauscher - Rotations-Wärmetauscher - Enthalpie-Wärmetauscher Données pour les petites installations avec des valeurs standard: Le type de récupération de chaleur sera utilisé pour le calcul du taux de récupération. Selon le choix de l'appareil de ventilation, les possibilités sont les suivantes: - Pas de récupération de chaleur - Echangeurà courant croisé - Echangeur à contre-courant - Echangeur rotatif - Récupération de chaleur enthalpie Dato per piccoli impianti con valori standard: il tipo di recupero di calore è utilizzato per calcolare il rendimento del RC. A dipendenza dell'apparecchio scelto sono a disposizione i seguenti tipi di recuperatori: - nessun recupero di calore - scambiatore a correnti incrociate - scambiatore controcorrente - scambiatore rotativo - recupero del calore enthalpie
Note on B35: Eingabe bei Kleinanlagen mit Standardwerten: Verwendete Motoren für die Lüftungsventilatoren: Wechselstrom (AC) oder Gleichstrom (DC). Données pour les petites installations avec des valeurs standard: Moteurs des ventilateurs: à courant alternatif (AC) ou à courant continu (DC). Dato di inserimento per piccoli impianti con valori standard: motori utilizzati per i ventilatori d'aerazione: corrente alternata (AC) o corrente continua (DC).
Note on B38: Resultate aus externer Berechnung, z.B. externes Lüftungsblatt, in diesem Abschnitt einfügen. Zwingende Eingabe bei Klimaanlagen. Indiquer ici le résulat d'un calcul externe (sur une feuille séparée). Entrée obligatoire pour les installation de climatisation. Risultati da calcoli esterni, es. foglio di calcolo esterno per l'aerazione, sono da inserire in questa parte. Sono richiesti i valori per gli impianti di climatizzazione.
Note on B39: Kühlung / Befeuchtung: Wird eine Kühlung verwendet oder Befeuchtung verwendet? Rafraîchissement / humidification: Rafraîchissement et/ou humidification ? Raffreddamento / umidificazione: Presenza di raffreddamento o umidificazione?
Note on B45: Spezifischer, thermisch wirksamer Aussenluftvolumenstrom Vth nach SIA 380/1: Dieser Wert muss mit der Eingabe für die Berechnung für den Heizwärmebedarf mit effektivem Luftwechsel übereinstimmen. Débit d'air spécifique thermiquement actif Vth selon SIA 380/1: cette valeur doit correspondre à celle donnée pour le calcul de la demande d'énergie de chauffage avec aération effective. Portata d'aria esterna termicamente determinante Vth secondo la SIA 380/1: Questo valore deve corrispondere al dato per il calcolo del fabbisogno termico con portata d'aria esterna termicamente determinante.
Note on B46: Zwingende Eingabe Qh,eff oder Qh,korr: Heizwärmebedarf Qh,eff mit effektivem, thermisch wirksamen Aussenluftvolumenstrom Vth aus der Berechnung SIA 380/1 übertragen. Fakultativ darf anstelle von Qh,eff auch der raumhöhenkorrigierte Wert Qh,korr (Korrektur gemäss Angaben MINERGIE) hier eingetragen werden. Entrée obligatoire: Qh,eff ou Qh,corr: à reporter du calcul SIA 380/1 les besoins de chaleur pour le chauffage Qh,eff avec débit d’air neuf thermiquement actif Vth. Facultatif: la valeur corrigée pour la hauteur d'étage Qh,corr (correction selon indications MINERGIE) peut être introduite à la place de Qh,eff Valore richiesto per Qh,eff. O Qh,corr.: inserire fabbisogno di calore per il riscaldamento Qh,eff. con portata d'aria esterna termicamente determinante Vth secondo calcolo SIA 380/1. Facoltativo: invece di Qh,eff. può essere inserito Qh,corr. che considera anche la correzione dell'altezza del locale (correzione secondo indicazioni MINERGIE)
Note on B66: MINERGIE-P: Mit der Unterschrift auf dem Nachweisdokument bestätigen die Antragstellenden, dass ausschliesslich Haushaltgeräte mit E-Label A resp. A+ eingebaut und/oder energieeffiziente Bürogeräte eingesetzt werden. MINERGIE-A: Mit der Unterschrift auf dem Nachweisdokument bestätigen die Antragstellenden, dass die Geräte gemäss Beiblatt "Deklaration Haushaltgeräte" eingebaut wurden.
Note on B67: Gilt für alle Kategorien ausser 'MFH' und 'EFH'. Ausnahmen siehe Nutzungsreglement Anhang C. Begründung immer zwingend, wenn Zusatzanforderung nicht erfüllt wird.
Note on B68: Gilt für Kategorien ‚Restaurants’, ‚Sportbauten’ und ‚Hallenbäder’ – falls Energieverbrauch für Warmwasser >10 kWh/m2 (EBF0): 20% mit erneuerbarer Energie erbringen.
Note on B69: Gilt für Kategorien 'Verkauf' und 'Spital'. Abwärme ist grundsätzlich zu nutzen. Begründung immer zwingend, wenn Zusatzanforderung nicht erfüllt wird.
Note on B72: Gilt für Kategorie "Hallenbad"
Note on B73: Gilt für MINERGIE-P und MINERGIE-A.
Note on B80: Fakultative Eingabe: Strombedarf Lüftung, berechnet mit einem externen Hilfsmittel. Ersetzt den berechneten Strombedarf auf dem Blatt "Lueftung"

## MINERGIE
| 2022.2 | [8 empty] | Formulaire MINERGIE 2022.2, à utiliser jusqu'au 31 décembre 2022
[6 empty] | Données supplémentaires pour le | [5 empty] | 0
[6 empty] | justificatif Minergie | [5 empty] | Berechnung Objkektwert der MINERGIE-Kennzahl: | [6 empty] | Berechnung der Primäranforderung MINERGIE: | [7 empty] | Höchstanteil fossiler Energie
[19 empty] | Anforderung Heizwärmebedarf Qh: | [7 empty] | Zulässiger Höchstanteil nicht erneuerbarer Energie
| Nom du projet: |  |  |  |  | N° cadastre: |  | N° MOP:
Adresse du bâtiment:
[14 empty] | 1 |  |  | 1 | 1
M12 | Données sur le bâtiment |  |  | Altitude: | 0 | m | Canton: | 0 |  |  |  | oui | non | 2 | satisfait | non satisfait | 2 | 2 | Zone = | 1 | 2 | 3 | 4 | Mittelwert / Summe |  |  | Neubau | FALSE | FALSE | FALSE | FALSE
M13 | (Selon la norme SIA 380/1) |  |  | Justificatif pour: | Minergie avec SIA 380/1:2016 |  | Station climat. |  |  |  |  | non |  | 3 | non satisfait |  | 3 | 3 | Neubau o. Hallenb. | FALSE | FALSE | FALSE | FALSE |  |  |  | EBF | 0 | 0 | 0 | 0 | 0 | m2
| Zone |  |  |  | 1 | 2 | 3 | 4 |  | Somme |  | n.a. | 1 | 2 | 3 | 4 | Mittelwert | 4 | EBF | 0 | 0 | 0 | 0 | 0 | m2 |  | EBF,alt+neu | 0 | 0 | 0 | 0 | 0 | m2
M15 | Catégorie d'ouvrage |  |  |  | 0 | 0 | 0 | 0 |  | (moyenne) |  | MKZHLK = | 0 | 0 | 0 | 0 | 0 | kWh/m2 | Qh,li (Neu) | 0 | 0 | 0 | 0 |  | kWh/m2 |  | Qh,li | 0 | 0 | 0 | 0 |  | kWh/m2
M17 | Eau chaude, valeur calculée | Rendement / COPa |  | kWh/m2 | 0 | 0 | 0 | 0 |  |  |  | fA = | 1 | 1 | 1 | 1 |  |  | Min-P Hallenbad | FALSE | FALSE | FALSE | FALSE |  |  | Max. 30% | Qh,li nicht ern. = | 0 | 0 | 0 | 0 | 0 | kWh/m2
M18 | Eau chaude, SIA 385: | Pondération |  | kWh/m2 | [7 empty] | MKZww = | 0 | 0 | 0 | 0 | 0 | kWh/m2 | Grenzwert | 0% | 0% | 0% | 0% |  |  |  | Qww = | 0 | 0 | 0 | 0 | 0 | kWh/m2
M19 | - Réduction pour la robinetterie |  | fA = 0.9 | [7 empty] | FALSE | MKZww (MinA, Rest. oder Sport) | 0 | 0 | 0 | 0 | 0 | kWh/m2 | Qh,li = | 0 | 0 | 0 | 0 | 0 | kWh/m2 | Max. 30% | Qww,li = | 0 | 0 | 0 | 0 | 0 | kWh/m2
M20 | - Réduction pour le maintien de la chaleur |  | fw = 0.9
M21 | -Récupération de la chaleur des eaux usées en% | [8 empty] | 0% |  | Wohnbauten: | 1 | 2 | 3 | 4 | Mittelwert / Summe |  | Rechenwert Qh: | [7 empty] | Qh+ww,li = | 0 | 0 | 0 | 0 | 0 | kWh/m2
E9 | - Longueur des bandes de chauffage |  | m | [8 empty] | Neubau: | FALSE | FALSE | FALSE | FALSE | [15 empty] | 0
E10 | Surface de référence énergétique SRE |  | AE | m2 | 0 | 0 | 0 | 0 |  | 0 | [21 empty] | 0
E11 | Nouvelle construction |  |  |  | 0 | 0 | 0 | 0 |  |  |  | Wohnbauten: | [19 empty] | 0
M25 | Nombre d’unités d’habitation | [8 empty] | 0 | 0 | Anzahl Wohneinheiten | 0 | 0 | 0 | 0 | 0 |  | Qh = | 0 | 0 | 0 | 0 | 0 | kWh/m2 |  | in Prozent: |  |  |  |  | 30%
M26 | Hauteur du bâtiment |  |  | m | 0 | 0 | 0 | 0 |  |  |  | Energieeff. | 0 | 0 | 0 | 0 | 0
| Electricité | [10 empty] | EBF wohnen: | 0 | 0 | 0 | 0 | 0 | m2 | Berechnung des Grenzwertes der MINERGIE-Kennzahl: | [7 empty] | Rechenwert nicht erneuerbarer Energie
[12 empty] | Wohnung: | FALSE | FALSE | FALSE | FALSE | 0
| Données concernant l'utilisation du logement: |  |  | Zone | 1 | 2 | 3 | 4 |  | (moyenne) |  | Wohnfl. Aw | 0 | 0 | 0 | 0 | 0 | m2 | Zone = | 1 | 2 | 3 | 4 | Mittelwert |  |  | Qh,eff = | 0 | 0 | 0 | 0 | 0 | kWh/m2
M33 | Ascenseur / élévateur disponible sur place? | [10 empty] | EAufzug | 0 | 0 | 0 | 0 | 0 | kWh | EBF ohne Hallenb. | 0 | 0 | 0 | 0 | 0 |  |  | Qh,eff nicht erneuer = | 100% | 100% | 100% | 100% | 100%
M34 | Tous les lave-vaiselle min. classe C | [10 empty] | Geschirrsp. | 0% | 0% | 0% | 0% |  |  | MKZli,o = | 0 | 0 | 0 | 0 | 0 | kWh/m2 |  | Qh,eff nicht erneuer = | 0 | 0 | 0 | 0 | 0 | kWh/m2
M35 | Tous les réfrigérateurs min. classe D | [10 empty] | Kühlschrank | 0% | 0% | 0% | 0% |  |  | Klimazu. = | 0 | 0 | 0 | 0 |  | kWh/m2 |  | Qww, nicht erneuer = | 100% | 100% | 100% | 100% | 100%
M36 | Tous les congélateurs min. classe E | [10 empty] | Gefrierschrank | 0% | 0% | 0% | 0% |  |  | KGh = | 0 | 0 | 0 | 0 | 0 | kWh/m2 / Gebäudehöhe |  | Qww, nicht erneuer = | 0 | 0 | 0 | 0 | 0 | kWh/m2
M37 | Tous les lave-linge min. classe C | [10 empty] | Waschmaschinen | 0% | 0% | 0% | 0% |  |  | MKZli = | 0 | 0 | 0 | 0 | 0 | kWh/m2 |  | Qh+ww, nicht ern. = | 0 | 0 | 0 | 0 | 0 | kWh/m2
M38 | Tous les sèche-linge sont de classe A+++ | [10 empty] | Wäschetrockner | 0% | 0% | 0% | 0% |  |  | EBel,Standard = | 0 | 0 | 0 | 0 |  | kWh/m2 |  | in Prozent: |  |  |  |  | 0%
M39 | Toutes les cuisinières sont à induction | [10 empty] | Induktionskochherde | 0% | 0% | 0% | 0%
M40 | Eclairage LED au moins C & régulation | [10 empty] | Beleuchtung LED | 0% | 0% | 0% | 0% |  |  | ESIA380/4,ta = | 0 | 0 | 0 | 0 |  | kWh/m2
M41 | Appareils efficaces pour l’exploitation du bâtiment | [10 empty] | Allgemeinstrom | 0% | 0% | 0% | 0% |  |  | DMKZWW | 0 | 0 | 0 | 0 | 0 | kWh/m2 | Reduktion Grenzwert, wenn WW abgewählt wurde.
0%
M43 | Autres utilisations: données concernant l'éclairage | [10 empty] | Total: | 0% | 0% | 0% | 0% | 0% |  | MKZli,ZB | 0 | 0 | 0 | 0 | 0 | kWh/m2
M44 | Eclairage: rénovation complète? | [10 empty] | MKZEl,Wohnen = | 0 | 0 | 0 | 0 | 0 | kWh/m2 | Berechnung des Standard-Bedarfs:
M45 | [11 empty] | Mieterausbau Zweckbauten | [6 empty] | Zone = | 1 | 2 | 3 | 4 | Mittelwert
M46 | Luminaires: module Minergie ou classe A+ | [10 empty] | Zone = | 1 | 2 | 3 | 4 | Mittelwert |  | Ehlwk,li | 0 | 0 | 0 | 0 | 0
M47 | Commande d'éclairage de classe A++ | [10 empty] | Zweckbau | FALSE | FALSE | FALSE | FALSE | FALSE |  | MKZEl,Wohnen = | 0 | 0 | 0 | 0 | 0
M48 | Eclairage: valeur moyenne SIA 387/4 |  | ESIA387/4,ta | kWh/m2 | [5 empty] | 0 |  | EBF Zweckbau | 0 | 0 | 0 | 0 | 0 | m2 | MKZBel,Standard | 0 | 0 | 0 | 0 | 0
M49 | Eclairage: valeur du projet SIA 387/4 |  | ESIA387/4,Bel | kWh/m2 | [5 empty] | 0 |  | Auswahl: | non | non | non | non |  |  | MKZGeräte = | 0 | 0 | 0 | 0 | 0
M50 | Exigence éclairage respectée? |  |  |  | 0 | 0 | 0 | 0 |  | Valeur calculée |  |  | non | non | non | non |  |  | MKZAGT = | 0 | 0 | 0 | 0 | 0
[12 empty] | Beleuchtungsnachweis Eingabe vorhanden | FALSE | FALSE | FALSE | FALSE
| Autoproduction d‘électricité |  |  |  |  | Apport annuel spécifique [kWh/kWp] |  | Besoins personnels [%] |  |  |  | Beleuchtungsnachweis vorhanden | FALSE | FALSE | FALSE | FALSE |  | Mieterausbau
[6 empty] | Valeur calculée | Entrée | Valeur calculée | Entrée |  |  | Stand.Beleucht.x 1.2 | 0 | 0 | 0 | 0 |  | kWh/m2
M55 | Puissance installée (sans CCF) [kWp] |  |  |  | kWp | 800 |  | 20% |  |  |  | EBF | 0 | 0 | 0 | 0 |  | m2
M56 | Puissance installée spécifique, par m2 SRE: |  |  | 0 | W/m2 | Capacité de la batterie [kWh] |  | Pertes de la batterie [%]: | 0% |  |  | MKZBel,Mieterausbau | 0 | 0 | 0 | 0 | 0 | kWh/m2 | Monitoringkonzept: | [7 empty] | Berechnung EVR (Standardwert)
M57 | Taille minimale de l'installation d’autoproduction d’électricité: |  |  | 0 | kWp |  | Exigence remplie? |  |  |  |  | Geräte bei Zweckbauten | [6 empty] | Zone = | 1 | 2 | 3 | 4 | Mittelwert / Summe |  |  |  | Wärme 1 | Wärme 2 | Wärme 3 | Wärme 4 | Wärme 5 | Summe
| Minergie - A |  |  |  |  | Indice partiel Besoins | Production PV (pondérée) |  |  |  |  | Geräte bei Zweckbauten | [6 empty] | EBF Neubau: | 0 | 0 | 0 | 0 | 0 | m2 |  | Wärmebedarf | 0 | 0 | 0 | 0 | 0 | 0 | kWh/m2
M59 | Les besoins sont couverts par la production d’électricité: |  |  |  | kWh/m2 | 0 | 0 |  |  |  |  | MKZGeräte = | 0 | 0 | 0 | 0 | 0 | kWh/m2 | EBF Altbau: | 0 | 0 | 0 | 0 | 0 | m2 |  | Wärmepumpe | 0 | 0 | 0 | 0 | FALSE
| Autres exigences |  | Autodéclaration/attestation |  |  |  |  | Exigence remplie? |  |  |  | Fehlende Eingabe Beleuchtungsnachweis | [6 empty] | Monitor? |  |  |  |  | FALSE |  |  | Anteil WP | 0% | 0% | 0% | 0% | 0% | 0%
M63 | [8 empty] | 0 |  |  | Alle Eingaben vorhanden | TRUE | TRUE | TRUE | TRUE | TRUE |  | Eigenstromerzeugung: | [7 empty] | Eel,b | [5 empty] | 0 | kWh/m2
E31 | [9 empty] | 1.6 m3/hm2 |  | Strom-Eigenproduktion
M65 | [8 empty] | 0 |  |  | Allgemeine Gebäudetechnik bei Zweckbauten | [6 empty] | Zone = | 1 | 2 | 3 | 4 | Mittelwert / Summe |  |  | EPV | [5 empty] | 0 | kWh/m2
M66 | [9 empty] | 0 | FALSE
M67 | [10 empty] | FALSE | Allgemeine Gebäudetechnik | [6 empty] | EBF Neubau: | 0 | 0 | 0 | 0 | 0 | m2 |  | ffr,PV | [5 empty] | 0
M68 | [10 empty] | TRUE | MKZAGT = | 0 | 0 | 0 | 0 | 0 | kWh/m2 | EBF Altbau: | 0 | 0 | 0 | 0 | 0 | m2 |  | CBat | [5 empty] | 0 | kWh
M69 | [8 empty] | 0 | [17 empty] | Spez. Jahresertrag ohne WP | [5 empty] | 0
M70 | [11 empty] | Strom-Eigenproduktion | [6 empty] | Min-Anforder: |  |  |  |  | 0 | kWh/m2 |  | Spez. Jahresertrag mit WP | [5 empty] | 0
M71 | [8 empty] | 0 |  | FALSE | EEB = |  |  |  |  | 0 | kWh/m2 | PV | PV EEB = | 0 | PV ENetz = | 0 | 0 | kWh/m2 |  | Spez. Jahresertrag effektiv | [5 empty] | 0.2
M72 | [8 empty] | 0 |  |  | ENetz = |  |  |  |  | 0 | kWh/m2 | MKZ ohne PV |  |  |  |  | 0 | kWh/m2 |  |  | Zone 1 | Zone 2 | Zone 3 | Zone 4
| 2022-04-08 15:16 | [8 empty] | / / / / / / |  | MKZProd = |  |  |  |  | 0 | kWh/m2 | PV-befreit: |  |  |  |  | FALSE |  |  | EFH | FALSE | FALSE | FALSE | FALSE |  | FALSE
[12 empty] | Minergie-Kennzahl MKZ | [14 empty] | MFH/Zweckbau | FALSE | FALSE | FALSE | FALSE |  | FALSE
[12 empty] | MKZ = |  |  |  |  | 0 | kWh/m2 | [8 empty] | Nur EFH | [5 empty] | FALSE
[12 empty] | Beleuchtung Zweckbauten ohne Mieterausbau | [6 empty] | Wohnstrommodell:
[12 empty] | Zone = | 1 | 2 | 3 | 4 | Total |  | Zone = | 1 | 2 | 3 | 4 | Mittelwert / Summe
[12 empty] | Zweckbau | FALSE | FALSE | FALSE | FALSE |  |  | EBF wohnen: | 0 | 0 | 0 | 0 | 0 | m2
[12 empty] | Zweckneubau | FALSE | FALSE | FALSE | FALSE |  |  | Wohnungen: | 0 | 0 | 0 | 0 | 0
[12 empty] | EBF Zweckneu | 0 | 0 | 0 | 0 | 0 | m2 | EBF/Whg. | 0 | 0 | 0 | 0 | 0 | m2/Whg
[12 empty] | Nachw.erford. | FALSE | FALSE | FALSE | FALSE |  | Zwingender Beleuchtungsnachweis | Wohnstrommodell: | FALSE | FALSE | FALSE | FALSE | FALSE
[12 empty] | erforderlich aber nicht eingereicht | FALSE | FALSE | FALSE | FALSE | FALSE |  | S | 0 | 0 | 0 | 0 |  | kWh/m2
[12 empty] | Zweckumbau | FALSE | FALSE | FALSE | FALSE |  |  | MKZEl,Wohnen,li | 0 | 0 | 0 | 0 |  | kWh/m2
[12 empty] | EBF Zweckumbau | 0 | 0 | 0 | 0 | 0 | m2 | MKZli,Wohnen,>125m2 | 0 | 0 | 0 | 0 |  | kWh/m2 (mittl. EBF <70m2 oder >125m2)
[12 empty] | Zweckumbau > 250m2 | FALSE | FALSE | FALSE | FALSE | FALSE |  | MKZli,Wohnen<70m2 | 0 | 0 | 0 | 0
[12 empty] | umf. Sanierung | FALSE | FALSE | FALSE | FALSE | FALSE | Beleuchtungsnachweis zwingend, da umfassende Sanierung | MKZli,Wohnen | 0 | 0 | 0 | 0 |  | kWh/m2
[12 empty] | erforderlich aber nicht eingereicht | FALSE | FALSE | FALSE | FALSE |  |  | MKZLift,125m2 | 0 | 0 | 0 | 0 |  | kWh/m2
[12 empty] | Zweckneubau oder umf. Sanierung | FALSE | FALSE | FALSE | FALSE | FALSE |  | MKZLift,70m2 | 0 | 0 | 0 | 0
[12 empty] | freiw. Nachw. | FALSE | FALSE | FALSE | FALSE |  |  | MKZli,Wohnen,>125m2 | 0 | 0 | 0 | 0 |  | kWh/m2 (ohne Lift, minus S)
[12 empty] | freiw. gewählt | FALSE | FALSE | FALSE | FALSE | FALSE | Freiwilliger Beleuchtungsnachweis | MKZli,Wohnen<70m2 | 0 | 0 | 0 | 0 |  | kWh/m2 (ohne Lift, minus S)
[12 empty] | EBF Bel.Nachw. | 0 | 0 | 0 | 0 | 0 | m2
[12 empty] | ESIA380/4,ta (Zielwert) | 0 | 0 | 0 | 0 | 0 | kWh/m2
[12 empty] | ESIA380/4,Bel (Projektwert) | 0 | 0 | 0 | 0 | 0 | kWh/m2
[12 empty] | MKZBel,gross | 0 | 0 | 0 | 0 | 0 | kWh/m2
[12 empty] | EBel,Standard | 0 | 0 | 0 | 0 |  | kWh/m2
[12 empty] | Umf. Sanierung ohne Nachweis | FALSE | FALSE | FALSE | FALSE
[12 empty] | Zweckbau ohne Nachw | FALSE | FALSE | FALSE | FALSE |  | Zweckbau ohne Nachweis
[12 empty] | EBF Zw. ohne Nachweis | 0 | 0 | 0 | 0 | 0
[12 empty] | rBel = | 1 | 1 | 1 | 1
[12 empty] | MKZBel,Standard | 0 | 0 | 0 | 0 | 0 | kWh/m2
Aufteilung MKZHLK in Heizung und Lüftung/Klima:
[12 empty] | Zone = | 1 | 2 | 3 | 4 | Total
[12 empty] | MKZH = | 0 | 0 | 0 | 0 | 0
[12 empty] | MKZLK = | 0 | 0 | 0 | 0 | 0
[12 empty] | MKZHLK = | 0 | 0 | 0 | 0 | 0
[12 empty] | MKZL = | 0 | 0 | 0 | 0 | 0
[12 empty] | KategorieEFH | FALSE | gibt es in einer Zone eine EFH-Nutzung?
[12 empty] | Grösse Batterie | 0 | kWh
[12 empty] | Batterieverluste ausblenden | TRUE
Note on B17: Rechenwert für Warmwasser nach SIA 380/1 Valeur calculée pour l'eau chaude sanitaire selon SIA 380/1 Valore di calcolo per acqua calda secondo SIA 380/1
Note on B18: Eingabefeld, falls Warmwasser nach 385 nachgewiesen wird Donnée à saisir, au cas où l'eau chaude sanitaire serait justifiée d'après SIA 385. valore da inserire, se l’acqua calda è calcolata in base alla norma SIA 385
Note on B19: Angabe, ob effiziente Armaturen eingesetzt werden oder nicht. Erfüllt, wenn mindestens zwei Drittel der Entnahmearmaturen (mit Warmwasser) der Effizienzklasse A entsprechen. Donnée indiquant si une robinetterie à économie d'eau est installée ou non. Au besoin, l'Office de certification peut exiger la documentation (bulletin de livraison, type, etc.). Specificare se è utilizzata rubinetteria efficiente o meno. La documentazione (bolla di consegna, tipo, ecc.) può essere richiesta dal Centro di certificazione.
Note on B21: Angabe, ob ein System für die Wärmerückgewinnung aus dem Abwasser eingesetzt wird. Es ist der totale %-Wert der WRG bezogen auf die totale Warmwassermenge einzutragen. Indication si un système est utilisé pour la récupération de chaleur issue des eaux usées. Il faut reporter la valeur totale en % de la RC basée sur la quantité totale d'eau chaude. Indicazione se è previsto l’impiego di un sistema per il recupero di calore dall’acqua di scarico. Va inserito il valore % sulla totalità del RC, riferito alla quantità totale di acqua calda.
Note on B25: Anzahl Wohneinheiten: Bei Wohnbauten zwingend anzugeben. Die Definition der Wohnein-heiten ist im Kapitel 5.1.4 beschrieben. Nombre d'unités d’habitation : Donnée obligatoire pour les bâtiments d'habitation. Le terme « unité d’habitation » est défini au chapitre 6.1.4. Numero unità abitative: dato obbligatorio per edifici abitativi. La definizione delle unità abitati-ve è descritta nel capitolo 6.1.4.
Note on B34: Geräte: Angabe, ob Geräte von mindestens der vorgegebenen Effizienzkategorie eingesetzt werden oder nicht. Der Nachweis kann bei Bedarf von der Zertifizierungsstelle eingefordert werden. Appareils : Donnée indiquant si les appareils installés disposent de la classe d'efficacité exigée, au minimum. Au besoin, l'Office de certification peut exiger le justificatif. Elettrodomestici: specificare se vengono utilizzati elettrodomestici con almeno la categoria di efficienza richiesta o meno. La prova può essere richiesta dal Centro di certificazione.
Note on B35: Geräte: Angabe, ob Geräte von mindestens der vorgegebenen Effizienzkategorie eingesetzt werden oder nicht. Der Nachweis kann bei Bedarf von der Zertifizierungsstelle eingefordert werden. Für Kühlschränke mit Eco-Fresh- oder innenliegendem Gefrierfach wird die Effizienzklasse F gefordert. Für Kühl-Gefrier-Kombigeräte wird ebenfalls die Effizienzklasse D gefordert. Appareils: Donnée indiquant si les appareils installés disposent de la classe d'efficacité exigée, au minimum. Au besoin, l'Office de certification peut exiger le justificatif. La classe d'efficacité F est exigée pour les réfrigérateurs avec Eco-Fresh ou les compartiments de congélation internes. La classe d'efficacité D est exigée pour les réfrigérateurs-congélateurs combinés. Elettrodomestici: specificare se vengono utilizzati elettrodomestici con almeno la categoria di efficienza richiesta o meno. La prova può essere richiesta dal Centro di certificazione. Per frigoriferi con scomparto Eco-Fresh o congelatore interno, si richiede la classe di efficienza F. Anche per frigoriferi/congelatori combinati si richiede la classe di efficienza D.
Note on B36: Geräte: Angabe, ob Geräte von mindestens der vorgegebenen Effizienzkategorie eingesetzt werden oder nicht. Der Nachweis kann bei Bedarf von der Zertifizierungsstelle eingefordert werden. Bei einem Kühl-Gefrier-Kombigerät, welches die Anforderungen Kühlschrank erfüllt, kann auch die Abminderung für den Gefrierschrank geltend gemacht werden. Appareils : Donnée indiquant si les appareils installés disposent de la classe d'efficacité exigée, au minimum. Au besoin, l'Office de certification peut exiger le justificatif. Dans le cas d'un appareil combiné réfrigérateur-congélateur qui répond aux exigences relatives au réfrigérateur, la réduction pour le congélateur peut également être imputée. Elettrodomestici: specificare se vengono utilizzati elettrodomestici con almeno la categoria di efficienza richiesta o meno. La prova può essere richiesta dal Centro di certificazione. Per un frigorifero/congelatore combinato che soddisfa i requisiti per un congelatore, è anche possibile far valere l’alleggerimento per la parte di congelatore.
Note on B37: Geräte: Angabe, ob Geräte von mindestens der vorgegebenen Effizienzkategorie eingesetzt werden oder nicht. Der Nachweis kann bei Bedarf von der Zertifizierungsstelle eingefordert werden. Appareils : Donnée indiquant si les appareils installés disposent de la classe d'efficacité exigée, au minimum. Au besoin, l'Office de certification peut exiger le justificatif. Elettrodomestici: specificare se vengono utilizzati elettrodomestici con almeno la categoria di efficienza richiesta o meno. La prova può essere richiesta dal Centro di certificazione.
Note on B38: Geräte: Angabe, ob Geräte von mindestens der vorgegebenen Effizienzkategorie eingesetzt werden oder nicht. Der Nachweis kann bei Bedarf von der Zertifizierungsstelle eingefordert werden. Appareils : Donnée indiquant si les appareils installés disposent de la classe d'efficacité exigée, au minimum. Au besoin, l'Office de certification peut exiger le justificatif. Elettrodomestici: specificare se vengono utilizzati elettrodomestici con almeno la categoria di efficienza richiesta o meno. La prova può essere richiesta dal Centro di certificazione.
Note on B39: Geräte: Angabe, ob Geräte von mindestens der vorgegebenen Effizienzkategorie eingesetzt werden oder nicht. Der Nachweis kann bei Bedarf von der Zertifizierungsstelle eingefordert werden. Appareils : Donnée indiquant si les appareils installés disposent de la classe d'efficacité exigée, au minimum. Au besoin, l'Office de certification peut exiger le justificatif. Elettrodomestici: specificare se vengono utilizzati elettrodomestici con almeno la categoria di efficienza richiesta o meno. La prova può essere richiesta dal Centro di certificazione.
Note on B40: Beleuchtung LED mind. C & Regelung: Angabe, ob die Allgemeinbeleuchtung der entsprechen-den Effizienzkategorie eingesetzt wird oder nicht. Eclairage LED au moins C & régulation : Indication de l'utilisation ou non de l'éclairage général de la catégorie de rendement concernée. Illuminazione LED almeno C & regolazione: dichiarazione se l’illuminazione generale corrisponde alla rispettiva classe di efficienza sì o no.
Note on B41: Effiziente Geräte für Gebäudebetrieb: Angabe, ob für Gebäudebetrieb effiziente Geräte eingesetzt werden: fest installierte Elektroverbraucher, meist im Keller von Gebäuden: Heizungspumpen, Sicherheitsanlagen, Lifte, etc. Hinweis: Grössere Strombezüger wie das Begleitheizband, der Frostschutz beim Lüftungsgerät usw. sind in diesem Punkt nicht enthalten und müssen separat erfasst werden. Appareils efficaces pour l'exploitation des bâtiments : Donnée indiquant si des appareils électriques à économie d'énergie équipent les installations techniques communes : présence d'appareils électriques fixes, le plus souvent au sous-sol ; pompes ; installations de sécurité, ascenseurs etc. Remarque: les gros consommateurs d'électricité comme le ruban chauffant électrique, la protection antigel de l'appareil de ventilation, etc. ne s'appliquent pas au présent point et doivent être saisis séparément. Apparecchi efficienti per il funzionamento dell'edificio e uso abitativo: dichiarare se sono utilizzati dispositivi efficienti per l’esercizio dell'edificio e uso residenziale: dispositivi consumatori di energia fissi per lo più posizionati nella cantina di edifici: pompe di circolazione, impianti di sicurezza, ascensori, ecc. Osservazione: grossi consumatori di elettricità come i nastri riscaldanti, la protezione antigelo negli apparecchi di ventilazione ecc., non sono previsti qui ma vanno considerati separatamente.
Note on B44: Beleuchtung: Umfassende Sanierung? Angabe bei Modernisierung, ob diese umfassend ist. Éclairage : rénovation complète ? Donnée indiquant s'il s'agit d'une rénovation complète. Illuminazione: risanamento globale? Dati sull’ammodernamento, se è globale.
Note on B45: Beleuchtungsnachweis vorhanden: Angabe, ob der Nachweis mit oder ohne Beleuchtungs-nachweis erbracht wird. Wenn nein angewählt ist, wir der Standardwert für Beleuchtung mit 1.2 multipliziert. Bei Mieterausbau ist immer «nein» anzuwählen. Justificatif de l'éclairage disponible : Donnée indiquant si le justificatif comprend l'éclairage ou non. Si l'on sélectionne « non », la valeur par défaut pour l'éclairage est multipliée par 1,2. Sélectionnez toujours « non », pour les bâtiments locatifs. Verifica illuminazione prevista: dati, se la verifica necessita o no di una verifica dell’illuminazione. Se si è scelto “no” il valore standard per l’illuminazione viene moltiplicato per 1.2. Nel caso di edifici locativi bisogna sempre scegliere “no”.
Note on B46: Leuchten: Minergie Modul oder Leuchten-Lichtausbeute > 100 lm/W: Angabe, ob bei Zweckbauten Leuchten von mindestens der vorgegebenen Effizienzkategorie eingesetzt werden. Nur anwählbar bei Zweckbauten <250m2. Der Nachweis kann bei Bedarf von der Zertifizierungsstelle eingefordert werden. Éclairage : Module Minergie ou éclairage > 100 lm/W : Donnée indiquant si, pour les bâtiments tertiaires, les luminaires atteignent au minimum la classe d'efficacité exigée. A choix uniquement pour les bâtiments du tertiaire <250m2. Au besoin, l'Office de certification peut exiger le justificatif. IIlluminazione: modulo Minergie o efficienza luminosa > 100 lm/W: specificare se vengono utilizzati impianti di Illuminazione per edifici funzionali con almeno la categoria di efficienza richiesta o meno. Selezionabile solo per edifici funzionali < 250m2 La prova può essere richiesta dal Centro di certificazione.
Note on B47: Lichtsteuerung: Angabe, ob bei Zweckbauten eine Lichtsteuerung mit Präsenz und/oder Ta-geslichtsensor eingesetzt wird. Nur anwählbar bei Zweckbauten <250m2. Der Nachweis kann bei Bedarf von der Zertifizierungsstelle eingefordert werden. Éclairage automatique : Donnée indiquant si, pour les bâtiments du tertiaire, un éclairage avec détecteur de présence ou de lumière de jour est installé. A choix uniquement pour les bâtiments du tertiaire <250m2. Au besoin, l'Office de certification peut exiger le justificatif. Regolazione illuminazione: dichiarare se per gli edifici funzionali è utilizzato un sistema di controllo dell’illuminazione e/o comprende sensori crepuscolari. Selezionabile solo per edifici funzionali < 250m2 La prova può essere richiesta dal Centro di certificazione.
Note on D48: Beleuchtung: Es ist der Mittelwert zwischen Grenz- und Zielwert nach SIA387/4 (ungewichtet) aus dem Berechnungstool zu übertragen. Bei Zweckbauten >250m2 zwingend, bei <250m2 zulässig. Éclairage : Il faut reporter la valeur moyenne (non pondérée) de l'outil de calcul selon SIA 387/4. Obligatoire pour les bâtiments du tertiaire >250m2, autorisé pour les bâtiments du tertiaire <250m2. Illuminazione: riportare il valore medio secondo SIA 387/4 (non ponderati). Per edifici funzionali >250m2 obbligatorio, facoltativo per < 250m2.
Note on D49: Beleuchtung: Es ist der Projektwert (ungewichtet) aus dem Berechnungstool nach SIA387/4, zu übertragen. Bei Zweckbauten>250m2 zwingend, bei <250m2 zulässig. Éclairage : Il faut reporter la valeur de projet (non pondérée) de l'outil de calcul selon SIA 387/4. Obligatoire pour les bâtiments du tertiaire >250m2, autorisé pour les bâtiments du tertiaire <250m2. Illuminazione: riportare il valore di progetto (non ponderato) calcolato con il tool SIA 387/4. Per edifici funzionali > 250m2 obbligatorio, facoltativo per < 250m2.
Note on B50: Anforderung Beleuchtung eingehalten: Wird automatisch ausgefüllt. Exigence éclairage respectée ? Champ rempli automatiquement. Requisiti di illuminazione soddisfatti: viene compilato automaticamente.
Note on G53: Spezifischer Jahresertrag: Aus dem PVopti (Blatt «Resultate, Feld M38)) bzw. aus dem PVGis zu übertragen. Falls keine Eingabe gemacht wird, wird mit 800kWh/kWp gerechnet. Rendement annuel spécifique : À reporter de PVopti : (cellule M38, Onglet « Résultats »), resp. de PVGis. Si aucune donnée n'est saisie, le calcul est effectué sur la base de la valeur par défaut (800 kWh/kWp). Apporto annuale specifico: ripreso dal PVopti (campo M38, foglio “Risultati”) o riprendere dal PVGis. Provvisoriamente il valore è fissato come predefinito a 800 kWh/kWp. Nel caso in cui non viene inserito nessun valore, i calcoli sono effettuati con 800kWh/kWp.
Note on B55: Installierte Leistung (ohne WKK) [kWp]: Installierte Leistung. Übertrag aus PVopti, Blatt «Resultate», Feld M39 Puissance nominale (sans CCF) [kW] : Puissance installée. Report depuis la cellule M39, onglet « Résultats » de PVopti. Potenza nominale (senza cogenerazione) [kWp]: potenza installata. Riprendere da PVOpti, nel foglio “Risultati”, campo M39.
Note on B56: Spezifische, installierte Leistung pro m2 EBF: Keine Eingabe nötig, wird automatisch berechnet. Puissance installée spécifique, par m2 SRE : Aucune donnée nécessaire ; calculée automatiquement. Potenza specifica installata per m2 AE: nessun valore richiesto; viene calcolato automaticamente.
Note on B57: Minimale Grösse der Eigenstromerzeugung: Wird anhand der EBF automatisch berechnet. Taille minimale de l'installation de production d’électricité : Est automatiquement calculée sur la base de la SRE. Dimensione minima della propria produzione di elettricità: viene calcolato automaticamente sulla base della AE.
Note on B59: Stromproduktion deckt Bedarf: Zeigt bei Projekten nach Minergie-A an, ob die Eigens-tromproduktion den Bedarf deckt. La production d'électricité couvre la demande : Indique si l’autoproduction d'électricité couvre la demande pour les projets certifiés Minergie-A. Produzione di elettricità copre il fabbisogno: indica nel caso di progetti Minergie-A, se la produzione propria di elettricità copre il fabbisogno.
Note on B63: Luftdichtheit: Minergie: Angabe, ob Nachweis zum Luftdichtheitskonzept beiliegt. Minergie-P/-A: Angabe ob ein Messkonzept zur Luftdichtheit beiliegt, sofern dieses gefordert wird. Étanchéité à l’air : Indique si un justificatif sur le concept d'étanchéité existe. Minergie-P ou -A : Indique si un concept de mesures de l'étanchéité à l'air existe, le cas échéant. Ermeticità all’aria dell’involucro: Minergie: indicare se è allegato il concetto di ermeticità all’aria. Minergie-P/-A: indicare se è allegato il concetto di misurazione dell’ermeticità, qualora questo fosse richiesto.
Note on B66: Einsatz erneuerbarer Energien: Angabe, ob die Vorgabe von max. 30% fossile Spitzenlastab-deckung erfüllt wird. Recours aux énergies renouvelables : Donnée indiquant si le recours aux énergies fossiles ne dépasse pas le 30% autorisé. Impiego di energia rinnovabile: indicare se è soddisfatta la specifica costituita dal max. 30% di picco di energia derivante da combustibile fossile.
Note on B67: Abwärme: Angabe, ob Abwärme anfällt oder nicht. Falls Abwärme anfällt, muss diese genutzt werden. Rejets de chaleur : Donnée indiquant s'il y a ou non des rejets de chaleur. Tout rejet de chaleur doit être utilisé. Calore residuo: indicare se viene generato calore residuo o no. In caso venga generato calore residuo, esso deve essere recuperato.
Note on B68: Nutzung Abwärme: Nur relevant, wenn Abwärme anfällt. Falls Abwärme genutzt wird, Nach-weis beilegen wie die Nutzung vorgesehen ist. Exploitation des rejets de chaleur : Indication pertinente uniquement s'il y a des rejets de chaleur. Si les rejets de chaleur sont exploités, joindre un justificatif indiquant la manière dont ils le sont. Utilizzo del calore residuo: rilevante solo quando viene generato calore residuo. In caso venga utilizzato il calore residuo, è prevista una verifica per tale utilizzo.
Note on B69: Gilt für Kategorie "Hallenbad" Valable pour la catégorie "Piscine couverte" Vale per la categoria "Piscine coperte"
Note on B71: Monitoringkonzept: Angabe ob Monitoringkonzept vorliegt (nur für Gebäude > 2'000 m2 und für alle Gebäude nach Standard Minergie-A). Concept de monitoring : Indication si un concept de monitoring existe (seulement pour les bâtiments > 2'000 m2 et pour tous les bâtiments Minergie-A). Concetto di monitoraggio: indicare se esiste un concetto di monitoraggio (solo per edifici >2’000 m2 e per tutti gli edifici secondo lo standard Minergie-A).
Note on B72: Leerrohre Elektromobilität: Angabe, ob die Ausbaustufe A gemäss Merkblatt SIA 2060 vorgesehen und umgesetzt wird. Conduites en attente pour la mobilité électrique : Indiquer si le niveau d’installation A est prévue et réalisée conformément à la SIA 2060. Tubi vuoti per la mobilità elettrica: Indicare se il livello di equipaggiamento A è pianificato e implementato secondo SIA 2060.

## Eté
| 2022.2 | [6 empty] | Formulaire MINERGIE 2022.2, à utiliser jusqu'au 31 décembre 2022
Protection thermique estivale dans le label Minergie
S7
S9
S10 | Variante 1: Evaluation globale de cas standards pour les affectations suivantes: habitation, bureau individuel ou paysager, salle de réunion et dépôt (sans refroidissement)
| L'évaluation globale est valable pour les zones dans lesquelles les conditions suivantes sont respectées pour tous les locaux: | [10 empty] | 1 | 1
| - Pas d'ouverture zénithale | [7 empty] | n.a. | n.a. | Volets roulants | 2 | 4
| - Protection solaire extérieure mobile avec stores à rouleau ou à lamellles (valeur g-total max. 0.1) | [7 empty] | oui | oui | Stores à lamelles | 3 | 2
| - Rafraîchis. nocturne par les fen. possible (précision : la protect. contre l'effraction n'est en général pas contrôlée dans le cadre de la certif. Minergie) | [7 empty] | non | non | Module Minergie | 4 | 3
| - charges thermiques internes pas plus élevées que la valeur standard figurant dans le cahier technique SIA 2024. | [9 empty] | Autres | 5
| - Résistance au vent des protections solaires extérieures mobiles d'au moins classe 5 | [12 empty] | Prüfung ob nicht alle Eingaben "n.a."
|  |  | Zone | 1 | 2 | 3 | 4 |  | 1 | 2 | 3 | 4 |  | 1 | 2 | 3 | 4
Les locaux de cette zone satisfont-ils les critères?
S19 | Protection solaire extérieure mobile. A déclarer ici sous "autres": | [7 empty] | FALSE | FALSE | FALSE | FALSE
S21 | Habitat (individuel, collectif), pièce jusqu'à 2 façades, plafond en béton apparent (>80% libre) | [7 empty] | FALSE | FALSE | FALSE | FALSE |  | TRUE | TRUE | TRUE | TRUE
- Indice de vitrage maximal
S23 | Habitat (individuel, collectif), pièce jusqu'à 2 façades, plafond en bois et chape ciment min. 6 cm ou anhydrite min. 5 cm d'épais | [7 empty] | FALSE | FALSE | FALSE | FALSE |  | TRUE | TRUE | TRUE | TRUE
- Indice de vitrage maximal
S25 | Habitat (ind., coll.), pièce avec 1 façade, plafond en béton apparent (>80% libre), orientation SSE-SSO et ombrage par balcon de min. 1 m de profondeur | [7 empty] | FALSE | FALSE | FALSE | FALSE |  | TRUE | TRUE | TRUE | TRUE
- Indice de vitrage maximal
S27 | Plafond en béton apparent (>40% libre) et commande automatique de la protection solaire. Valeur g vitrage ≤ 30% | [7 empty] | FALSE | FALSE | FALSE | FALSE |  | TRUE | TRUE | TRUE | TRUE
- Indice de vitrage maximal
S29 | Dépôt avec faibles charges thermiques internes | [7 empty] | FALSE | FALSE | FALSE | FALSE |  | TRUE | TRUE | TRUE | TRUE
S30 | "n.a.": non applicable. Un tel type de local n'existe pas. "oui": il y a un local de ce type et tous les critères sont remplis. "non": il y a un local de ce type mais tous les critères ne sont pas remplis (p.ex. taux de surface vitrée trop élevé). | [7 empty] | FALSE | FALSE | FALSE | FALSE |  | TRUE | TRUE | TRUE | TRUE
S32 | Variante 2 : Justificatif externe des critères selon SIA 382/1 et SIA 180 (sans refroidissement) | [7 empty] | oui
| Les conditions propres au respect de ces critères sont décrites et documentées en annexe. | [7 empty] | non |  |  |  |  | Version 2019 | 0 | <-- auf 0 ändern, wenn Variante 2 nur noch mit 2xJa wahr sein soll, sonst 1
|  | Zone |  | 1 | 2 | 3 | 4 |  | 1 | 2 | 3 | 4 |  | 1 | 2 | 3 | 4
S35 | Exigences constructives de la protection thermique estivale selon le justificatif pour la protection thermique estivale, Variante 2, remplies? | [7 empty] | FALSE | FALSE | FALSE | FALSE |  | FALSE | FALSE | FALSE | FALSE
S36 | Exigences des critères de confort selon le justificatif pour la protection thermique estivale remplies? | [7 empty] | FALSE | FALSE | FALSE | FALSE |  | FALSE | FALSE | FALSE | FALSE
S23
S24
S25
S26
S26
| Remarques concernant la justification externe (manière, annexes, par ex. critères de choix selon Aide à l'utilisation): | [7 empty] | FALSE | FALSE | FALSE | FALSE |  | FALSE | FALSE | FALSE | FALSE
S43
S45 | Variante 3 : Justificatif externe des critères selon SIA 180 et SIA 382/1 (avec refroidissement) | [13 empty] | Logik ausgewählte Variante für Angabe im MOP
|  | Zone |  | 1 | 2 | 3 | 4 |  | 1 | 2 | 3 | 4 |  |  | 1 | 2 | 3 | 4
S47 | Le justificatif des exigences de base constructives doit être respecté. Les températures des pièces doivent être calculées selon SIA 382/1, chiffre 4.5. Sans refroidissement, la courbe des valeurs limites selon SIA 180, figure 4 ne peut pas être dépassée plus de 100 h. | [7 empty] | FALSE | FALSE | FALSE | FALSE
S48 | La zone est refroidie et les besoins en énergie sont calculés. Il n'y a aucune température trop élevée en été. | [7 empty] | FALSE | FALSE | FALSE | FALSE
S33 | [8 empty] | FALSE | FALSE | FALSE | FALSE
S34 | [8 empty] | FALSE | FALSE | FALSE | FALSE
[9 empty] | FALSE | FALSE | FALSE | FALSE | erfüllt?
S52 | Selon cette déclaration, les exigences pour la protection thermique estivale sont remplies. |  |  | non | non | non | non |  | FALSE | FALSE | FALSE | FALSE | FALSE
Note on B19: Sonnenschutz: Wahl des Sonnenschutztyps. Wenn „andere“ gewählt wird, ist der Typ, g-Wert und Produktebezeichnung anzugeben Protection solaire : Choix du type de protection solaire. Si l'option « autres » est sélectionnée, il faut indiquer le type de protection, la valeur g ainsi que la désignation du produit. Schermatura solare: scelta del tipo di protezione solare. Quando si seleziona "altro" è da indicare il tipo, il valore g e la descrizione di prodotto.
Note on B20: g-Wert und Produktebezeichnung valeur g (taux de transmission d'énergie) et nom du produit utilisé. valori g, descrizione del prodotto
Note on B21: Kriterien: Angabe, ob die Räume in der Zone die Kriterien erfüllen. Die maximale Glasflächenzahl ist abhängig von der Klimastation. Critères : Indiquent si les locaux de la zone satisfont aux critères. L’indice de vitrage maximal dépend de la station climatique. Criteri: dichiarare se i locali della zona soddisfano i criteri. La quota massima di superfice vetrata dipende dalla stazione climatica selezionata.
Note on B23: Kriterien: Angabe, ob die Räume in der Zone die Kriterien erfüllen. Die maximale Glasflächenzahl ist abhängig von der Klimastation. Critères : Indiquent si les locaux de la zone satisfont aux critères. L’indice de vitrage maximal dépend de la station climatique. Criteri: dichiarare se i locali della zona soddisfano i criteri. La quota massima di superfice vetrata dipende dalla stazione climatica selezionata.
Note on B25: Kriterien: Angabe, ob die Räume in der Zone die Kriterien erfüllen. Die maximale Glasflächenzahl ist abhängig von der Klimastation. Critères : Indiquent si les locaux de la zone satisfont aux critères. L’indice de vitrage maximal dépend de la station climatique. Criteri: dichiarare se i locali della zona soddisfano i criteri. La quota massima di superfice vetrata dipende dalla stazione climatica selezionata.
Note on B27: Kriterien: Angabe, ob die Räume in der Zone die Kriterien erfüllen. Die maximale Glasflächenzahl ist abhängig von der Klimastation. Critères : Indiquent si les locaux de la zone satisfont aux critères. L’indice de vitrage maximal dépend de la station climatique. Criteri: dichiarare se i locali della zona soddisfano i criteri. La quota massima di superfice vetrata dipende dalla stazione climatica selezionata.
Note on B29: Kriterien: Angabe, ob die Räume in der Zone die Kriterien erfüllen. Die maximale Glasflächenzahl ist abhängig von der Klimastation. Critères : Indiquent si les locaux de la zone satisfont aux critères. L’indice de vitrage maximal dépend de la station climatique. Criteri: dichiarare se i locali della zona soddisfano i criteri. La quota massima di superfice vetrata dipende dalla stazione climatica selezionata.
Note on B35: Variante 2 Bauliche Anforderungen: Angabe, ob die Anforderungen an baulichen SoWS gemäss Nachweis SoWS Variante 2 (separates Dokument) erfüllt sind. Variante 2 Exigences constructives : Indication du respect ou non des exigences des critères relatives à la protection thermique estivale selon le justificatif, variante 2 (document séparé). Variante 2 criteri di comfort: dichiarare se sono soddisfatti i criteri di comfort secondo Verifica Minergie SoWS Variante 2 (documento separato).
Note on B36: Variante 2 Komfortkriterien: Angabe, ob die Komfortkriterien gemäss Nachweis SoWS Variante 2 (separates Dokument) erfüllt sind. Variante 2 Critères de confort : Indication du respect ou non des exigences des critères de confort selon le justificatif, variante 2 (document séparé). Variante 2 criteri di comfort: dichiarare se sono soddisfatti i criteri di comfort secondo Verifica Minergie SoWS Variante 2 (documento separato).
Note on B47: Variante 3 SIA 180: Angabe, ob die Temperaturgrenzwerte nach SIA 180 ohne Kühlung nicht überschritten werden Variante 3 SIA 180: Indique si les valeurs limites de température selon SIA 180 ne sont pas dépassées sans refroidissement. Variante 3 SIA 180: dichiarare se il limite di temperatura secondo SIA 180, senza raffreddamento, non viene superato.
Note on B48: Variante 3 Kühlung: Angabe, ob die geplante Kühlung ausreicht und der Energiebedarf berechnet wurde. Variante 3 Refroidissement : Indique si le refroidissement prévu est suffisant et si les besoins en énergie ont été calculés. Variante 3 Climatizzazione: dichiarare se il raffreddamento previsto è sufficiente e il fabbisogno energetico è stato calcolato.

## Justificatif
| 2022.2 | [8 empty] | Formulaire MINERGIE 2022.2, à utiliser jusqu'au 31 décembre 2022
[7 empty] | Justificatif énergétique | [5 empty] | oui | MUKEN | FALSE |  | EBFMUKEN | 0 | m2 | qhMUKEN | 0 | kWh/m2 | qwMUKEN | 0 | kWh/m2 | 20% erneuerb. | FALSE |  | THG (Scope1) | TRUE |  |  | THG (CO2) |  |  | nicht
| 0 | 1 |  |  | EN-101b |  | Besoin d'énergie |  |  |  |  | x | non | [19 empty] | kg/kWh | kg/m2 |  | erneuerbar
[7 empty] | 0 | [5 empty] | ungewichtet | gewichtet | ungewichtet |  |  |  |  | Nutzungsgrad |  | Solaranlagen |  |  |  | WKK |  |  | Abwärme | Abwärme
[14 empty] | Endenergie | [14 empty] | Klimakälte | Gewerbekälte / EDV |  |  |  |  | qh | 0 | kWh/m2
| Production de chaleur: | [5 empty] | Rendement / COPa |  | Taux de couverture [%] |  |  | Wärme | Endenergie | ohne Strom | Strom | Gewichtung | Farbe Deckungsgrad |  | Stromprod. | Standard | max. | heiz+ww |  | nur | nur | Fehler / | PV | Eigenstrom- | Deckung | Deckung | Deckung |  |  |  | qww | 0 | kWh/m2
N7 | Production de chaleur A | [5 empty] | Entrée | Valeur calculée | Chauffage | Eau chaude |  | kWh/m2 | kWh/m2 | kWh/m2 | kWh/m2 |  | Heiz | WW |  | Nutzungsg. | Nutzungsg. | ww | heiz | ww | heiz | max. Nutzun. |  | Produktion | ww | ww | heiz |  |  |  | qh+qww | 0 | kWh/m2
N8 | [7 empty] | 0 |  |  | 1 | 0 | 0 | 0 | 0 | 0 | 0 | 0 | FALSE | 0 | 0 | 0 |  | 0 |  | 0 | FALSE | FALSE | verfügbar kWh | verfügbar kWh | verfügbar kWh | Wärme A: | 0 | 0 | Wärme A: | 100%
N9 |  |  |  |  | 0 |  |  |  | 0 | [12 empty] | 0 | 72.1311 | 0 | 0 | 0.7 | [5 empty] | CO-frei: | 0 |  | Deck. Heiz | 0%
N10 | [21 empty] | 0 | 0 | 0 | 0 | 0.9 |  |  | 0 | 0 | 0 |  |  |  | Deck. ww | 0%
N11 | Production de chaleur B | [13 empty] | . | [6 empty] | 0 | 0 | 0 | 0 |  |  |  | 0 | 0 | 0
N12 | [7 empty] | 0 |  |  | 1 | 0 | 0 | 0 | 0 | 0 | 0 | 0 | FALSE | 0 | 0 | 0 |  | 0 |  | 0 | FALSE | FALSE | verfügbar kWh | verfügbar kWh | verfügbar kWh | Wärme B: | 0 | 0 | Wärme B: | 100%
N13 |  |  |  |  | 0 |  |  |  | 0 | [12 empty] | 0 | 72.1311 | 0 | 0 | 0.7 | [5 empty] | CO-frei: | 0 |  | Deck. Heiz | 0%
N14 | [21 empty] | 0 | 0 | 0 | 0 | 0.9 |  |  | 0 | 0 | 0 |  |  |  | Deck. ww | 0%
N15 | Production de chaleur C | [20 empty] | 0 | 0 | 0 | 0 |  |  |  | 0 | 0 | 0
N16 | [7 empty] | 0 |  |  | 1 | 0 | 0 | 0 | 0 | 0 | 0 | 0 | FALSE | 0 | 0 | 0 |  | 0 |  | 0 | FALSE | FALSE | verfügbar kWh | verfügbar kWh | verfügbar kWh | Wärme C: | 0 | 0 | Wärme C: | 100%
N17 |  |  |  |  | 0 |  |  |  | 0 | [12 empty] | 0 | 72.1311 | 0 | 0 | 0.7 | [5 empty] | CO-frei: | 0 |  | Deck. Heiz | 0%
N18 | [21 empty] | 0 | 0 | 0 | 0 | 0.9 |  |  | 0 | 0 | 0 |  |  |  | Deck. ww | 0%
N19 | Production de chaleur D | [20 empty] | 0 | 0 | 0 | 0 |  |  |  | 0 | 0 | 0
N20 | [7 empty] | 0 |  |  | 1 | 0 | 0 | 0 | 0 | 0 | 0 | 0 | FALSE | 0 | 0 | 0 |  | 0 |  | 0 | FALSE | FALSE | verfügbar kWh | verfügbar kWh | verfügbar kWh | Wärme D: | 0 | 0 | Wärme D: | 100%
N21 |  |  |  |  | 0 |  |  |  | 0 | [12 empty] | 0 | 72.1311 | 0 | 0 | 0.7 | [5 empty] | CO-frei: | 0 |  | Deck. Heiz | 0%
N22 | [21 empty] | 0 | 0 | 0 | 0 | 0.9 |  |  | 0 | 0 | 0 |  |  |  | Deck. ww | 0%
N23 | Report autres productions de chaleur | [20 empty] | 0 | 0 | 0 | 0 |  |  |  | 0 | 0 | 0
N24 | [11 empty] | 0 |  | 0 | 0 | [19 empty] | Wärme E: | 0%
N25 | Electricité fournie (non pondérée) |  |  |  | kWh | [26 empty] | Strom E: | 0.139 | 0 | Deck. Heiz | 0%
Deck. ww
N27 | Energie fournie (sans électricité, pondérée) |  |  |  | kWh |  |  | Taux de couverture total | 0 | 0 |  | 0 | 0 | 0 | 0 |  |  |  |  | 0 | [11 empty] | Energie E: | 0.249 | 0 | Deck. ww | 0%
[14 empty] | Eigenstrom (A-D): | 0 | (ungewichtet)
| Données du bâtiment, ventilation et valeur limite |  |  |  |  | 1 | 2 | 3 | 4 | Total / Moyenne |  |  |  | WKK | FALSE
N1 | Klimastation + Nutzungen
N2 | Neu-/Umbau
N3 | EBF |  |  |  | m2
N4 | Qh mit Standardluftwechsel |  |  |  | kWh/m2
N34 | Qh avec renouvelement d'air effectif |  |  |  | kWh/m2 | 0 | 0 | 0 | 0 | 0 | [21 empty] | Strom MKZ (ohne PV): | 0.139
N35 | Besoin pour eau chaude Qww SIA 380/1 |  |  |  | kWh/m2 | 0 | 0 | 0 | 0 | 0 |  | non
N6 | Therm. Aussenluftvolumenstrom |  |  |  | m3/m2h | 0 | 0 | 0 | 0 | 0
N8 | Lüftungsanlagentyp |  |  |  |  | 0 | 0 | 0 | 0
N9 | Wärmeabgabesystem |  |  |  |  | 0 | 0 | 0 | 0
N39 | Besoin en électricité pour la ventilation |  |  |  | kWh/m2 | 0 | 0 | 0 | 0 | 0 | [21 empty] | Lüftung: | 0.139 | 0
N40 | Besoin en électricité pour la climatisation + auxiliaires |  |  |  | kWh/m2 | 0 | 0 | 0 | 0 | 0 | [21 empty] | Klima: | 0.139 | 0
N12 | Grenzwert ohne Zuschläge |  |  |  | kWh/m2 | 0 | 0 | 0 | 0 | 0
N13 | Klima- und Verschattungszuschlag |  |  |  | kWh/m2 | 0 | 0 | 0 | 0 | 0
N43 | Valeur limite pour les besoins en énergie finale sans photovoltaïque |  |  |  | kWh/m2 | 0 | 0 | 0 | 0 | 0 |  | Übertrag gewichtete Energie ohne Deckungsgradangabe: | [19 empty] | PV Netz: | -0.139 | 0 | Anteil Heiz | 100%
N44 | Valeur limite pour l'indice Minergie MKZ |  |  |  | kWh/m2 | 0 | 0 | 0 | 0 | 0 |  | 0 | kWh | [18 empty] | Strom MKZ (ohne PV Netz, ohne HLK): | 0.139 | 0 | Anteil WW | 100%
| Production de chaleur: |  |  | h | Pondération | Taux de couverture |  | Energie finale pondérée kWh/m2 |  | Chaleur | [22 empty] | Total: | 0 |  | 100%
| (chauffage et eau chaude) |  |  | ou COPa |  | Chauffage | Eau chaude | Courant | autre | kWh/m2 |  | g/h (qh) | g/h(qww) |  |  | Spezifischer Bedarf aus Übertrag N25 / N27:
N47 |  |  |  | 0 | 0 | 0% | 0% | 0 | 0 | 0 |  | 0% | 0% |  |  | Zugeführte Elektrizität (ungewichtet) |  |  | 0 | kWh/m2
N48 |  |  |  | 0 | 0 | 0% | 0% | 0 | 0 | 0 |  | 0% | 0% |  |  | Zugeführte Energie (ohne Strom, gewichtet) |  |  | 0 | kWh/m2
N49 |  |  |  | 0 | 0 | 0% | 0% | 0 | 0 | 0 |  | 0% | 0%
N50 |  |  |  | 0 | 0 | 0% | 0% | 0 | 0 | 0 |  | 0% | 0%
N51 | [6 empty] | 0% | 0 | 0 | 0 |  | 0% | 0%
N52 | Besoin d'électricité ventilation |  |  |  | 0 |  |  | 0 |  |  |  | 0% | 0%
N53 | Electricité climatisation + auxiliaires |  |  |  | 0 |  |  | 0
N54 | Total: |  |  |  |  | 0% | 0% | 0 | 0 | 0
| Respect des exigences: |  |  |  |  | Exigences |  | Valeur calculée |  | Respectée?
N23 | [10 empty] | 0%
N58 | Valeur limite pour les besoins en énergie finale sans photovoltaïque |  |  |  |  | 0 | kWh/m2 | 0 | kWh/m2 |  |  | 2
N59 | Indice Minergie (MKZ) |  |  |  |  | 0 | kWh/m2 | 0 | kWh/m2 |  |  | FALSE
N60 | Eau chaude avec min. 20% d'énergie renouvelable (pour restaurants, installations sportives, piscines couvertes) | [8 empty] | Ja |  | 2
| Annexes (déposer toute celles de la colonne de gauche) | [5 empty] | x | Marquer d'une croix ce qui convient
N63 | x | Schéma chauffage et ventilation | [9 empty] | Wärmeerzeugung 100% |  | FALSE
N64 | x | Calculs externes et fiches techniques
N38 | Pläne 1:100 mit Bezeichnung der Bauteile, Situation, Details | [6 empty] | Externe Berechnungen und Datenblätter
N39 | Schema Heizung und Lüftung | [6 empty] | Externe Berechnung der Kälteanlage
N40
N41 | Schema der Lüftung
| Unterschriften |  | Nachweis erarbeitet durch: |  |  |  | Nachweisprüfung / Private Kontrolle:
Die Richtigkeit bescheinigt
Name und Adresse
bzw. Firmenstempel
Sachbearbeiter/-in, Tel.:
Ort, Datum, Unterschrift:
| Ausführungskontrolle: |  | Gleiche Person | x |  | oder:
| 2022-04-08 15:16 | [8 empty] | / / / / / /
| Qww Wärmebedarf Warmwasser alt |  |  |  | kWh/m2 | 0 | 0 | 0 | 0 | 0
| Minergie-Kennzahl (MKZ) |  |  |  |  | 0 | kWh/m2 | 0 | kWh/m2

## Aperçu
| 2022.2 | [7 empty] | Formulaire MINERGIE 2022.2, à utiliser jusqu'au 31 décembre 2022
Aperçu
justificatif Minergie
U9 | Instructions
Le présent formulaire sert à la justification des labels Minergie, Minergie-P et Minergie-A. Le label correspondant peut être
sélectionné dans la feuille "Entrées". Une fois le justificatif rempli, il doit être téléchargé sur la plateforme Minergie online (MOP).
Après transmission sur MOP, le formulaire de demande est généré automatiquement. La demande signée, le présent formulaire
justificatif et tous les éventuels documents notifiés sur la demande doivent être envoyés au format papier à l'office de certification
compétent. Observer le code couleur suivant pour remplir le formulaire justificatif:
| Champ de saisie (obligatoire) |  | Champ de saisie (facultatif) |  |  |  | Liste déroulante (obligatoire)
U20 | Projet |  |  |  |  | Justificatif pour: |  | Minergie avec SIA 380/1:2016
U21 | Nom du projet: |  |  |  |  | N° cadastre: | 0 | N° MOP: | 0
U22 | Adresse du bâtiment: | 0
U28 | Satisfaction de l'exigence principale
[5 empty] | Exigences |  | Valeur calculée |  | Respectée?
U30 | Indice Minergie en kWh/m2 (exploitation du bâtiment) |  |  |  | 0 |  | 0 |  | non | 2
U31 | Emission de GES pendant l'exploitatio en CO2/m2 (Scope 1) |  |  |  | Pas d’exigence |  | 0
U35 | Satisfaction des exigences de base (exploitation du bâtiment)
[5 empty] | Exigences |  | Valeur calculée |  | Respectée? | [5 empty] | Reihe 1: | Reihe 2: | Reihe 3:
U37 | Besoins de chaleur en kWh/m² |  |  | Qh | 0 |  | 0 |  | 0 | 0 |  |  |  |  | 0 | 0 | 0
U38 | Energie finale sans photovoltaïque en kWh/m² |  |  |  | 0 |  | 0 |  | non | 2 | Grün (1 = Ja / 0 = Nein) | 0 |  |  | 0 | 0 | 0
U39 | Valeur limite Minergie pour l'éclairage en kWh/m² |  |  |  | 0 |  | 0 |  |  | 0 |  | 1 |  |  | 0 | 0 | 0
U40 | Taille minimale de l'installation d’autoproduction d’électricité: |  |  | kWp | 0 |  | 0 |  | non | 2 |  |  |  |  | 0 | 0 | 0
U41 | Protection thermique estivale dans le label Minergie | [7 empty] | non | 2 |  |  |  | Chauffage | #DIV/0! | 0 | 0
U42 | Part d'énergies fossiles |  |  | % | 0% |  | 0% |  | non | 2 | Besoins |  |  | Eau chaude | #DIV/0! | 0 | 0
U43 |  |  |  | kWh/m2 |  |  |  |  | 0 | 0 | Chauffage | 0 | kWh/m2 | ventilation et climatisation | #DIV/0! | 0 | 0
Autres indicateurs
U45 | Emission de GES pendant l'exploitatio en CO2/m2 (Scope 1) |  |  |  | Pas d’exigence |  | 0
U46 | Gaz à effet de serre GES en kg CO2/m2 (Construction) |  |  |  | Pas d’exigence |  | 0
U47 | Carbone stocké en kg (Construction) |  |  |  | Pas d’exigence |  | 0
U49 | Visualisation de l'indice Minergie | [7 empty] | kWh/m2 |  | Eau chaude | 0 | kWh/m2 | Electricité d'habitation | 0 | 0 | 0
| E HWLK,li + Besoins standard électricité |  |  | Valeur de l'objet |  |  | Production PV |  | MKZ H |  | ventilation et climatisation | 0 | kWh/m2 | Eclairage | 0 | 0 | 0
U51 | [8 empty] | 0 |  | Electricité d'habitation | 0 | kWh/m2 | Geräte | 0 | 0 | 0
[9 empty] | MKZ ww |  | Eclairage | 0 | kWh/m2 | Installations techn. du bâtiment | 0 | 0 | 0
U53 | [8 empty] | 0 |  | Appareils | 0 | kWh/m2 | Grenzwert E hlwk,li | 0 | 0 | 0
[9 empty] | MKZ LK |  | Installations techn. du bâtiment | 0 | kWh/m2 |  | 0
U55 | [8 empty] | 0 |  | Total: | 0 | kWh/m2 |  | 0 | 0 | 0
[9 empty] | MKZ el,wohn. |  | Besoins d'énergie finale |  |  |  |  | 0 | 0
U57 | [8 empty] | 0 |  | Indice Minergie calculé | 0 | kWh/m2 |  |  | 0 | 0
[9 empty] | MKZ Bel |  | PV autoconsommation | 0 | kWh/m2 |  |  | 0 | 0
U59 | [8 empty] | 0 |  | PV part injectée | 0 | kWh/m2 |  |  | 0 | 0
[9 empty] | MKZ Geräte |  | Total: | 0 | kWh/m2 |  | #DIV/0! | 0 | 0 | 0
U61 | [8 empty] | 0 |  | PV non pris en compte | 0 | kWh/m2 |  | 1 | 3 | 1 | 3
MKZ AGT
U63 | [8 empty] | 0 |  | Potentiel d'optimisation | 0 | kWh/m2
[9 empty] | E EB | [7 empty] | 1 | 3
U65 |  | FALSE | [6 empty] | 0 |  | Indice Minergie calculé | 0 | kWh/m2 |  |  |  | 0 | 0
|  | FALSE | [6 empty] | E Netz |  | Indice Minergie max. | 0 | kWh/m2 |  |  |  | 0 | 0
U67 |  | TRUE | [6 empty] | 0 |  | Besoins
U68 | [8 empty] | MKZ = 0 |  | Production PV
E37 | [5 empty] | ja | nein | 0 |  |  | FALSE
| 2022-04-08 15:16 | [7 empty] | / / / / / / |  | Valeur de l'objet
E HWLK,li + Besoins standard électricité
Note on K50: MKZ,H: Minergie-Teilkennzahl Heizung
Note on K52: MKZ,ww: Minergie-Teilkennzahl Warmwasser
Note on K54: MKZ,LK: Minergie-Teilkennzahl Lüftung und Klima
Note on K56: MKZel,wohn: Minergie-Teilkennzahl Wohnstrom
Note on K58: MKZ,Bel: Minergie-Teilkennzahl Beleuchtung
Note on K60: MKZ,Geräte: Minergie-Teilkennzahl Geräte
Note on K62: MKZ,AGT: Minergie-Teilkennzahl allgemeine Gebäudetechnik
Note on K64: E,EB: Eigenverbrauch des selbstproduzierten PV-Stroms
Note on K66: E,Netz: Ins Netz eingespiesener PV-Strom aus der eigenen Anlage
Note on K68: MKZ: Minergie-Kennzahl
Note on B69: Gilt für MINERGIE-P und MINERGIE-A.

## Standardwerte (hidden)
[15 empty] | nurBadnutzung | FALSE | Bueronutzung | FALSE | [6 empty] | Formulaire MINERGIE 2022.2, à utiliser jusqu'au 31 décembre 2022 | [28 empty] | Antragsformular
Klima: | [7 empty] | Kategorien: |  |  |  | Heizwärmebedarf Standard qhs: | 0 | MJ/m2 |  |  | Schulnutzung | FALSE |  | Aussenluftvolumenstrom vo | [9 empty] | Zusatzanforderungen:
[12 empty] | Zonenfehler: | 0 | (0: noch keine gültige Eingabe) |  |  | Verkaufsnutzung | FALSE |  | 0.15 | [33 empty] | Kanton | MINERGIE-Gebühr
Klimastation: | 1 |  |  | m.ü.M. |  |  |  | Kategorie | Zone1 = |  | Zone2 = |  | Zone3 = |  | Zone4 = |  | Bad-Mischn. | FALSE | [11 empty] | MINERGIE-P | Zusatzanforderung | 1 | 2 | 3 | 4 | 5 | 6 | 7 | 8 | 9 | 10 | 11 | 12 | 13 |  |  | Auswahl | Auswahl | Auswahl | Auswahl | Auswahl | Bemerkung (Kurzform) | 1 |  |  | 1
Station | Kt. | Klima- | Klimazuschlag | Höhe | Temp. |  |  |  | EBF1 = | 0 | EBF2 = | 0 | EBF3 = | 0 | EBF4 = | 0 | WWSoll | FALSE | [14 empty] | Habitat collectif | Habitat individuel | Administration | Ecole | Commerce | Restaurant | Lieu de rassemblement | Hôpital | Industrie | Entrepôt | Installation sportive | Piscine couverte | Neubau | Altbau | Zone 1 | Zone 2 | Zone 3 | Zone 4 | gesamt |  | 2 | Argovie | TRUE | 2
|  | zone | kWh/m2a | m.ü.M. | Jahresmittel |  |  |  | EBFo1 = | 0 | EBFo2 = | 0 | EBFo3 = | 0 | EBFo4 = | 0 | FALSE | [12 empty] | 1 | Etanchéité de la surface de l'enveloppe | [13 empty] | 1 | 1 | 0 | 0 | 0 | 0 | 0 | Concept d'étanchéité annexé? | 3 | Appenzell Rhodes-Intérieures | TRUE | 3 | bar: 1 to 13
[6 empty] | 1 |  | Grenzwerte | Qh,li0 | DQh,li | Qww | Personenfläche | Lüftung | Stand. Luftw. | MINERGIE (neu) | MINERGIE (alt) | WW-Bonus | MINERGIE |  | Kleinanlagen | v min | [8 empty] | 1 | Etanchéité de la surface de l'enveloppe, rénovation | [13 empty] | 0 | 1 | 0 | 0 | 0 | 0 | 0 |  | 4 | Appenzell Rhodes-Extérieures | TRUE | 4 | bar: 1 to 13
[6 empty] | 2 |  |  | [MJ/m2a] | [MJ/m2a] | [MJ/m2a] | [m2/P] | (Tab links) | [m3/m2/h] | [kWh/m2] | [kWh/m2] | möglich? | mit WW |  | max.m2 | m3/h | [8 empty] | 1 | Eau chaude | [13 empty] | 1 | 1 | 0 | 0 | 0 | 0 | 0 | Recours à 20% d'énergies renouvelables? | 5 | Berne | TRUE | 5
[6 empty] | 3 | 1 | [5 empty] | 1 |  |  |  | FALSE | TRUE | 1 | [10 empty] | 1 |  |  | 0 | 0 | 0 | 0 | 0 | 0 | 0 | 0 | 0 | 0 | 0 |  | 0 | 0 | 0 | 0 | 0 | 0 | 0 |  | 6 | Bâle-Campagne | TRUE | 6
[6 empty] | 4 | 2 | Habitat collectif | 46.8 | 54 | 75 | 40 | 2 | 0.7 | 85 | 120 | FALSE | TRUE | 2 | 2000 | 50 | [8 empty] | 1 | Rejets thermiques | [13 empty] | 1 | 1 | 0 | 0 | 0 | 0 | 0 | Production de rejets thermiques? | 7 | Bâle-Ville | TRUE | 7 | bar: 1 to 13
[6 empty] | 5 | 3 | Habitat individuel | 57.6 | 54 | 50 | 60 | 2 | 0.7 | 80 | 115 | FALSE | TRUE | 3 | 2000 | 50 | [8 empty] | 1 | [14 empty] | 1 | 1 | 0 | 0 | 0 | 0 | 0 |  | 8 | Fribourg | TRUE | 8 | bar: 1 to 13
[6 empty] | 6 | 4 | Administration | 46.8 | 54 | 25 | 20 | 3 | 0.7 | 180 | 215 | FALSE | TRUE | 4 | 1000 | 20 | [8 empty] | 0 | Exploitation optimisée piscine couverte | [13 empty] | 1 | 1 | 0 | 0 | 0 | 0 | 0 | RC avec PAC sur ventilation, RC des eaux de piscine | 9 | Genève | TRUE | 9 | bar: 1 to 13
[6 empty] | 7 | 5 | Ecole | 50.4 | 54 | 25 | 10 | 4 | 0.7 | 95 | 125 | FALSE | TRUE | 5 | 1000 | 10 | [8 empty] | 1 | [14 empty] | 0 | 1 | 0 | 0 | 0 | 0 | 0 |  | 10 | Glaris | TRUE | 10 | bar: 1 to 13
[6 empty] | 8 | 6 | Commerce | 25.2 | 50.4 | 25 | 10 | 3 | 0.7 | 210 | 250 | FALSE | TRUE | 6 | 0 | 0 | [8 empty] | 1 | [14 empty] | 1 | 1 | 0 | 0 | 0 | 0 | 0 |  | 11 | Grisons | TRUE | 11 | bar: 1 to 13
[6 empty] | 9 | 7 | Restaurant | 57.6 | 54 | 0 | 5 | 3 | 1.2 | 135 | 160 | FALSE | FALSE | 7 | 0 | 0 | [8 empty] | 1 | [14 empty] | 1 | 0 | 0 | 0 | 0 | 0 | 0 |  | 12 | Jura | TRUE | 12 | bar: 1 to 13
[6 empty] | 10 | 8 | Lieu de rassemblement | 64.8 | 54 | 50 | 5 | 3 | 1 | 95 | 120 | FALSE | TRUE | 8 | 0 | 0 | [8 empty] | Ausgewählte Kategorien | [20 empty] | FALSE | Höchstanteil fossile Spitzenlast abfragen? | 13 | Lucerne | TRUE | 13
[6 empty] | 11 | 9 | Hôpital | 64.8 | 61.2 | 100 | 30 | 3 | 1 | 170 | 200 | FALSE | TRUE | 9 | 0 | 0 | [8 empty] | Zone 1 | 1 | [21 empty] | 14 | Neuchâtel | TRUE | 14
[6 empty] | 12 | 10 | Industrie | 36 | 50.4 | 25 | 20 | 3 | 0.7 | 135 | 170 | FALSE | TRUE | 10 | 0 | 0 | [8 empty] | Zone 2 | 1 | [21 empty] | 15 | Nidwald | TRUE | 15
[6 empty] | 13 | 11 | Entrepôt | 50.4 | 50.4 | 5 | 100 | 3 | 0.3 | 45 | 70 | FALSE | TRUE | 11 | 0 | 0 | [8 empty] | Zone 3 | 1 | [21 empty] | 16 | Obwald | TRUE | 16
[6 empty] | 14 | 12 | Installation sportive | 57.6 | 50.4 | 0 | 20 | 3 | 0.7 | 75 | 100 | FALSE | FALSE | 12 | 0 | 0 | [8 empty] | Zone 4 | 1 | [21 empty] | 17 | St-Gall | TRUE | 17
[6 empty] | 15 | 13 | Piscine couverte | 54 | 64.8 | 0 | 20 | 3 | 0.7 | 0 | 0 | FALSE | FALSE | 13 | 0 | 0 | [8 empty] | Wärmeabgabe | [22 empty] | 18 | Schaffhouse | TRUE | 18
[6 empty] | 16 | [10 empty] | Industrienutzung: | FALSE |  | MFH | EFH | Verwaltung | Schule | [6 empty] | System: |  | 2: Auswahl; 3: Pulldown: | [8 empty] | 19 | Soleure | TRUE | 19
[6 empty] | 17 |  | Standardlüftung |  | Zone1 | Standard-Luftwechsel: |  | 0 | Zone2 | Standard-Luftwechsel: |  | 0 |  |  | spezifischer Strombedarf der Lüftung (oben, Standardwerte für Kleinanlagen mit AC-Motor) / Luftmenge/Einheit (unten) | [10 empty] | 1 | 1: 1; 2: Zone 1; 7: 1 | [8 empty] | 20 | Schwytz | TRUE | 20
[6 empty] | 18 |  | 1 |  | Kategorie: | 1 |  | 1 | Kategorie: | 1 |  | 1 | [12 empty] | Bodenheizung | 2 | 1: 1; 2: Zone 2; 3: oui; 7: 2 | [8 empty] | 21 | Thurgovie | TRUE | 21
[6 empty] | 19 |  | 2 | non | Lüftung: |  | AC/EC-Motor: | 1 | Lüftung: |  | AC/EC-Motor: | 1 |  | Pas de ventilation | 0 | 0 | 0 | 0 | [6 empty] | Deckenheiz. | 3 | 1: 1; 2: Zone 3; 3: non; 7: 3 | [8 empty] | 22 | Tessin | TRUE | 22
[6 empty] | 20 |  | 3 | oui | WWBonus: | FALSE | MIN mit WW? | TRUE | WWBonus: | FALSE | MIN mit WW? | TRUE |  | FOU/REP sans RC | 0.94 | 0.94 | 0.88 | 0.88 | [6 empty] | Heizkörper | 4 | 1: 1; 2: Zone 4 | [8 empty] | 23 | Uri | TRUE | 23 | [6 empty] | Auswahl Minergie oder Minergie-P
[6 empty] | 21 |  | Zone1: | 1 | Zone3 | Standard-Luftwechsel: |  | 0 | Zone4 | Standard-Luftwechsel: |  | 0 |  | Double flux | 0.94 | 0.94 | 0.88 | 0.88 | [6 empty] | Bauteilheizung | 5 | [21 empty] | 24 | Vaud | TRUE | 24 | [17 empty] | Luftheizung?
[6 empty] | 22 |  | Zone2: | 1 | Kategorie: | 1 |  | 1 | Kategorie: | 1 |  | 1 |  | FOU/REP+PAC | 1.14 | 1.14 | 0.98 | 0.88 | [6 empty] | Luftheizung | 6 | [21 empty] | 25 | Valais | TRUE | 25 |  |  |  | Für Online Plattform |  | 2 | Minergie-P ? | FALSE | 2 | [8 empty] | FALSE
[6 empty] | 23 |  | Zone3: | 1 | Lüftung: |  | AC/EC-Motor: | 1 | Lüftung: |  | AC/EC-Motor: | 1 |  | REP | 0.58 | 0.58 | 0.58 | 0.58 | [6 empty] | Kombination | 7 | [21 empty] | 26 | Zoug | TRUE | 26 | [6 empty] | Nachweisformular zum MINERGIE-Antrag
[6 empty] | 24 |  | Zone4: | 1 | WWBonus: | FALSE | MIN mit WW? | TRUE | WWBonus: | FALSE | MIN mit WW? | TRUE |  | REP+PAC | 0.68 | 0.68 | 0.68 | 0.68 | [29 empty] | 27 | Zurich | TRUE | 27 | [6 empty] | Nachweisformular zum MINERGIE-P-Antrag
[6 empty] | 25 | [12 empty] | Par Local | 0.7 | 0.7 | 0.7 | 0.7 | [6 empty] | Plausibilität und Meldungen auf Blatt "Eingaben" | [22 empty] | 28 | Principauté du Liechtenstein | TRUE | 28 | [6 empty] | Nachweisformular zum MINERGIE-A-Antrag
[6 empty] | 26 |  | Grenzwerte: |  |  | Lüftung: | [7 empty] | Fen. auto | 0.012 | 0.012 | 0.032 | 0.032 | [29 empty] | 29 | spécial | TRUE | 29 | [6 empty] | Nachweisformular zum MINERGIE-P-Antrag
[6 empty] | 27 | [12 empty] | Vent. de transfert d’air | 0.94 | 0.94 | 0.88 | 0.88 |  | EFH | MFH | Verwaltung | Schule |  |  | Text | 1: zone1; 3: zone2; 5: zone3; 7: zone4 | [8 empty] | 1 | 0 | 0 | [7 empty] | Minergie-A ? | FALSE
[6 empty] | 28 |  | Grenzwert Qh,li0 [kWh/m2] |  |  | Auswahl Lüftung: |  |  |  | Auswahl Pulldown: |  | Luftwechsel | Luftwechsel | Vent. de base | 0.94 | 0.94 | 0.88 | 0.88 |  |  | Nennluft/Einheit | [27 empty] | Kategorien: | für Minergie-P | für Minergie-A | bar: 1 to 8
[6 empty] | 29 |  | Zone1: | 0 | 1 |  |  |  |  | Lüftung Zone1: | 1 |  |  | 1 | [11 empty] | Einfache Berechnung zulässig | 1: TRUE; 3: TRUE; 5: TRUE; 7: TRUE | [8 empty] | 0
[6 empty] | 30 |  | Zone2: | 0 | 2 | keine Lüftungsanlage |  |  | Pas de ventilation | Lüftung Zone2: | 1 |  |  | 2 | [11 empty] | Gebäudekategorie gewählt | 1: FALSE; 3: FALSE; 5: FALSE; 7: FALSE | [8 empty] | 1
[6 empty] | 31 |  | Zone3: | 0 | 3 | Lüftung ohne WRG |  |  | FOU/REP sans RC | Lüftung Zone3: | 1 |  |  | 3 | 26.1781 | 26.1781 | 8.5616 | 4.6119 |  | 30 | 30 | 30 | 25 |  |  | Berechnung mit Standardwerten zulässig | 1: TRUE; 3: TRUE; 5: TRUE; 7: TRUE | [8 empty] | 2 | Habitat collectif | Habitat collectif | Habitat collectif
[6 empty] | 32 |  | Zone4: | 0 | 4 | Komfortlüftung mit WRG |  |  | Double flux | Lüftung Zone4: | 1 |  |  | 4 | 26.1781 | 26.1781 | 8.5616 | 4.6119 |  | 30 | 30 | 30 | 25 |  |  | Auswahl Standardwete darstellen | 1: FALSE; 3: FALSE; 5: FALSE; 7: FALSE | [8 empty] | 3 | Habitat individuel | Habitat individuel | Habitat individuel
[6 empty] | 33 |  |  |  | 5 | Komfortlüftung mit Abluftwärmepumpe |  |  | FOU/REP+PAC | Neubau: | 1 | 1 |  | 5 | 35.0703 | 35.0703 | 11.4441 | 6.0274 |  | 40 | 40 | 40 | 33 |  |  | Auswahl Standardwerte | [21 empty] | 4 | Administration | Administration | Administration | bar: 1 to 9
[6 empty] | 34 |  | Grenzwert DQh,li [kWh/m2] |  | 6 | Abluftanlage mit Aussenluftdurchlässen |  |  | REP |  |  |  |  | 6 | 35.0703 | 35.0703 | 11.4441 | 6.0274 |  | 40 | 40 | 40 | 33 |  |  | donnée manquante | 1: non; 3: non; 5: non; 7: non; 9: 2 | [8 empty] | 5 | Ecole | Ecole | Ecole | [9 empty] | Minergie-P | V'/EBFo | Minergie-P Grenzwert |  | max. spez. | Betriebszeit | nL50 | Anetto /
[6 empty] | 35 |  | Zone1: | 0 | 7 | Abluftanlage mit Abluftwärmepumpe |  |  | REP+PAC |  | oui | oui |  | 7 | 35.0703 | 35.0703 | 11.4441 | 6.0274 |  | 40 | 40 | 40 | 33 |  |  | donnée erronée | 1: non; 3: non; 5: non; 7: non; 9: 3 | [8 empty] | 6 | Commerce | Commerce | Commerce | [9 empty] | möglich ? | [m / h] | Neubau | Erneuerung | Heizleist.qh | Lüfung b | [1/h] | AEBF
[6 empty] | 36 |  | Zone2: | 0 | 8 | Einzelraum-Komfortlüftung |  |  | Par Local |  | non | non |  | 8 | 26.1781 | 26.1781 | 8.5616 | 4.6119 |  | 30 | 30 | 30 | 25 |  |  | Taux de couverture <> 100% | 9: 4 | [8 empty] | 7 | Restaurant | Restaurant | Restaurant | [9 empty] | TRUE
[6 empty] | 37 |  | Zone3: | 0 | 9 | Automatische Fensterlüftung |  |  | Fen. auto | Zone1: | 1 | 1 |  | 9 | 40 | 40 | 11.4441 | 6.0274 |  | 40 | 40 | 40 | 33 |  |  |  | 9: 5 | [8 empty] | 8 | Lieu de rassemblement | Lieu de rassemblement | Lieu de rassemblement | [6 empty] | I | Wohnen MFH |  | TRUE | 0.7 | 75 | 110 | 10 | 1 | 0.6 | 0.7
[6 empty] | 38 |  | Zone4: | 0 | 10 | Verbundlüftung |  |  | Vent. de transfert d’air | Zone2: | 1 | 1 |  | 10 | 26.1781 | 26.1781 | 8.5616 | 4.6119 |  | 30 | 30 | 30 | 25 |  |  |  | 9: 6 | [8 empty] | 9 | Hôpital | Hôpital | Hôpital | [6 empty] | II | Wohnen EFH |  | TRUE | 0.7 | 70 | 105 | 10 | 1 | 0.6 | 0.7
[6 empty] | 39 |  | Thetaea_0 = | 9.4 | 11 | Grundlüftung |  |  | Vent. de base | Zone3: | 1 | 1 |  | 11 | 26.1781 | 26.1781 | 8.5616 | 4.6119 |  | 20 | 20 | 30 | 25 |  |  |  | 9: 7 | [8 empty] | 10 | Industrie | Industrie | Industrie | [6 empty] | III | Verwaltung |  | TRUE | 0.7 | 170 | 205 | 10 | 0.32 | 0.6 | 0.7
[6 empty] | 40 |  | Grenzwert Qh,li (Neubau, SIA) [MJ/m2] |  | 12 |  |  |  |  | Zone4: | 1 | 1 | [8 empty] | FALSE | Motor |  | 1 | [23 empty] | 11 | Entrepôt | Entrepôt | Entrepôt | [6 empty] | IV | Schulen |  | TRUE | 0.7 | 85 | 115 | 10 | 0.14 | 0.6 | 0.7
[6 empty] | 41 |  | Zone1: | 0 | [13 empty] | 1 |  | Einheiten | Ja/Nein |  |  | 2 |  | Meldung für Standardlüftung | [21 empty] | 12 | Installation sportive | Installation sportive | Installation sportive | [6 empty] | V | Verkauf |  | TRUE | 0.7 | 200 | 240 | 10 | 1 | 0.6 | 0.7 | bar: 1 to 8
[8 empty] | Zone2: | 0 |  | Dichtheit der Gebäudehülle | [11 empty] | 2 |  | MJ/m2 | oui | Moteur AC | 1 | 3 | [23 empty] | 13 | Piscine couverte | Piscine couverte | [7 empty] | VI | Restaurants |  | TRUE | 1.2 | 125 | 150 | 10 | 1 | 0.6 | 0.7
Klima nach SIA 2028 | [7 empty] | Zone3: | 0 |  | Aussenluftvolumenstrom durch Gebäudehülle | [11 empty] | 3 |  | kWh/m2 | non | Moteur DC/EC | 2 |  |  | 1) Blatt Lüftung oder externe Berechnung beilegen und Werte in Zeilen E24-E27 eintragen. | 1: FALSE; 3: FALSE; 5: FALSE; 7: FALSE; 9: FALSE | [18 empty] | VII | Versammlungs-lokale |  | TRUE | 1 | 80 | 110 | 10 | 1 | 0.6 | 0.7
[8 empty] | Zone4: | 0 |  | - bei laufender Lüftungsanlage: |  |  | Vx = | 0.15 | m3/m2h | [6 empty] | 4 |  | 2 | 1 | FALSE | 3 |  |  | 2) Externe Berechnung beilegen und Werte in Zeilen E24 - E27 eintragen. | 1: FALSE; 3: FALSE; 5: FALSE; 7: FALSE; 9: FALSE | [18 empty] | VIII | Spitäler |  | TRUE | 1 | 160 | 190 | 10 | 1 | 0.6 | 0.7
Klimastation: | 1 |  | 0 | m.ü.M. | 1 |  |  | total: | 0 |  | - bei stillstehender Lüftungsanlage: |  |  | Vo = | 0.15 | m3/m2h | [6 empty] | 5 |  |  | 2 | FALSE | 4 | [34 empty] | IX | Industrie |  | TRUE | 0.7 | 125 | 160 | 10 | 1 | 0.6 | 0.7
Station | Kt. | Klima- | Klimazuschlag | Höhe | Temp. |  |  | Klimaanpassung = | 0.06 | [13 empty] | 1 |  |  | 3 | FALSE | 5 | [34 empty] | X | Lager |  | TRUE | 0.3 | 35 | 60 | 10 | 1 | 0.6 | 0.7
|  | zone | kWh/m2a | m.ü.M. | Jahresmittel |  |  | Klimazuschlag [kWh/m2] | [7 empty] | WRG | [6 empty] | 2 |  |  | 4 | FALSE |  |  |  |  | 4: Minergie avec SIA 380/1:2016 | [18 empty] | XI | Sportbauten |  | TRUE | 0.7 | 65 | 90 | 10 | 1 | 0.6 | 0.7
[6 empty] | 1 |  | Zone1: | 0 |  |  | WT der Standardlüftung |  | 1 |  |  |  |  | Index | Verknüpfung Typenwahl |  | Wahl | Biomasse, hydr. | Deckungsgrad Heizung Biomasse | Deckungsgrad WW Biomasse | Deckungsgrad Biomasse hydr. | Therm. Solar | Deckungsgrad Heizung Solar | Deckungsgrad WW Solar | Deckungsgrad Solar WW+Heiz | PV | 1: kWh/m2; 4: MUKEN | [18 empty] | XII | Hallenbäder |  | FALSE | 0.7
Adelboden | BE | 8 | 0 | 1320 | 6.1 | 2 |  | Zone2: | 0 | 1 | Pas de récup. |  | Pas de récup. | 2 |  | 0% |  | WRGtyp1 | 1 | typ1: | 1 | 1 | FALSE | 0 | 0 | 0 | FALSE | 0 | 0 | 0 | FALSE | 1: 0; 4: Preuve officielle; 5: 1 | [17 empty] | Zone 1 |  |  |  | TRUE | 0 | 0 | 0 | 0 | 0 | 0 | 0
Aigle | VD | 8 | 0 | 381 | 10.1 | 3 |  | Zone3: | 0 | 2 | Courant croisé |  | Courant croisé | 3 |  | 45% |  | WRGtyp2 | 1 | typ2: | 1 | 1 | FALSE | 0 | 0 | 0 | FALSE | 0 | 0 | 0 | FALSE | 1: 0; 4: Minergie avec SIA 380/1:2016; 5: 2 | [17 empty] | Zone 2 |  |  |  | TRUE | 0 | 0 | 0 | 0 | 0 | 0 | 0
Altdorf | UR | 7 | 0 | 449 | 9.9 | 4 |  | Zone4: | 0 | 3 | Contre-courant |  | Contre-courant | 4 |  | 70% |  | WRGtyp3 | 1 | typ3: | 1 | 1 | FALSE | 0 | 0 | 0 | FALSE | 0 | 0 | 0 | FALSE | 1: 0; 4: Minergie-P avec SIA 380/1:2016; 5: 3 | [17 empty] | Zone 3 |  |  |  | TRUE | 0 | 0 | 0 | 0 | 0 | 0 | 0
Basel-Binningen | BL | 1 | 0 | 316 | 10.5 | 5 |  |  |  | 4 | Rotatif |  | Rotatif | 5 |  | 70% |  | WRGtyp4 | 1 | typ4: | 1 | 1 | FALSE | 0 | 0 | 0 | FALSE | 0 | 0 | 0 | FALSE | 1: 0; 4: Minergie-A avec SIA 380/1:2016; 5: 4 | [17 empty] | Zone 4 |  |  |  | TRUE | 0 | 0 | 0 | 0 | 0 | 0 | 0
Bern Liebefeld | BE | 4 | 0 | 565 | 9.1 | 6 |  | Sanierungsfaktor: |  | 5 | Enthalpie |  | Enthalpie | 6 |  | 60% |  | Reduktion |  |  |  |  | FALSE |  | Total: | 0 |  |  | Total: | 0 | Stromproduktion PV total: | 1: 0; 4: Minergie avec SIA 380/1:2009; 5: 5 | [17 empty] | Mittel |  |  |  |  | Min-P-Stand | 0 | 0 | 0 | 0 | 0 | 0
Buchs Aarau | AG | 4 | 0 | 387 | 9.7 | 7 |  | Sanierung | 1.5 | 6 |  |  |  | 7 |  |  | Fehlermld | Einzellüftung | [6 empty] | Minimalwert: | 0.95 |  |  | Minimalwert: | 0.5 |  | 4: Minergie-P avec SIA 380/1:2009; 5: 6
Chur | GR | 9 | 0 | 555 | 9.6 | 8 |  |  |  |  | Zone1: | 0 | 0% |  |  |  |  | 0% |  | Wahl Wärmeerzeugung: | [8 empty] | Minergie-A-Grenzwert erhöht? | FALSE |  | 4: Minergie-A avec SIA 380/1:2009; 5: 7
Davos | GR | 9 | 4 | 1590 | 3.6 | 9 |  |  |  |  | Zone2: | 0 | 0% |  |  |  |  | 0% |  | Kurztext: | Auswahl: | [10 empty] | 5: 8 | [18 empty] | Auswahl Häckchen für "Zutreffendes ankreuzen"
Disentis | GR | 9 | 0 | 1190 | 6.7 | 10 |  |  |  |  | Zone3: | 0 | 0% |  |  |  |  | 0% | 1 | [12 empty] | 4: 2; 5: 2 | [18 empty] | TRUE
Engelberg | OW | 7 | 2 | 1035 | 6.4 | 11 |  |  |  |  | Zone4: | 0 | 0% |  |  |  |  | 0% | 2 | [12 empty] | 4: _SIA2009; 5: FALSE
Genève | GE | 5 | 0 | 420 | 10.7 | 12 | [10 empty] | 0 |  | 3 |  |  |  | S im Wohnstrommodell (für MKZ,li bei Wohnungsgrössen zwischen 69 bis 125 m2) | [5 empty] | Zone 1 | 15 | kWh/m2
Glarus | GL | 6 | 0 | 515 | 8.8 | 13 |  |  |  |  | Auswahl Venti-Antrieb der Standardlüftung |  |  |  | Standard-Lüftungen |  |  |  | 4 |  |  |  | Minergie |  | Minergie-P |  | Minergie-A |  | Zone 2 | 15 | kWh/m2
Gr. St. Bernhard | VS | 12 | 8 | 2472 | -0.5 | 14 |  |  |  |  | 1 | Wechselstrom - Motor | AC-Motor |  | Zone 1 | Zone 2 | Zone 3 | Zone 4 |  |  |  |  | Neubau | Erneuerung | Neubau | Erneuerung | Neubau | Erneuerung | Zone 3 | 15 | kWh/m2
Güttingen | TG | 3 | 0 | 440 | 9.2 | 15 |  |  |  |  | 2 | Gleichstrom/EC - Motor | DC/EC-Motor | [5 empty] | 1 |  |  | Minergiekennzahl MKZ: | 15 | 50 | 10 | 40 | -5 | -5 | Zone 4 | 15 | kWh/m2 | 1: MUKEN 2014, Vers. 2018; 3: Minergie; 4: MUKEN 2014, alte Vers.; 6: Auswahl MUKEN; 8: Bedarf WW
Interlaken | BE | 8 | 0 | 580 | 8.7 | 16 |  |  |  |  | 1 | kein Ventilator | kein Ventilator |  | Pas de ventilation |  |  |  | 2 |  |  | Gebäudekategorie | Minergie |  | Minergie-P |  |  | max. | gewichteter Strombedarf in kWh/m2 (mit Faktor 2 multiplizierter Strombedarf) |  |  | Qh,li0 | DQh,li | Minergie-A | Qh,li0 | DQh,li | Qh,li0 | DQh,li | Minergie-A | [23 empty] | MINERGIE - A
La Chaux-de-Fonds | NE | 2 | 0 | 1019 | 6.5 | 17 | [8 empty] | FOU/REP sans RC |  |  |  | 3 |  |  | nach SIA 380/1:2009 | Neubau | Erneuerung | Neubau | Erneuerung | Kategorie | EBF | Beleuchtung | Geräte | Allgemeine Gebäudetechnik | kWh/m2 | kWh/m2 | Neu+Alt | kWh/m2 | kWh/m2 | kWh/m2 | kWh/m2 | Bedarf WW
La Frêtaz | VD | 2 | 0 | 1202 | 6 | 18 | [8 empty] | Double flux |  |  |  | 4 | [43 empty] | Graue Energie |  | Zone1 | Zone2 | Zone3 | Zone4 | Total: | Grenzwert: | bar: 1 to 8
Locarno-Monti | TI | 12 | 0 | 366 | 12.3 | 19 |  |  |  |  | Zone1: | AC-Motor |  |  | FOU/REP+PAC |  |  |  | 5 |  |  | Wohnen MFH | 55 | 90 | 50 | 80 | I | 99999999 | 0 | 0 | 0 | 13 | 15 | 35 | 14 | 16 | 13 | 15 | 0 | [23 empty] | Graue Energie Eingabe [MJ/m2] |  | 0 | 0 | 0 | 0 | 0
Lugano | TI | 12 | 0 | 273 | 12.4 | 20 |  |  |  |  | Zone2: | AC-Motor |  |  | REP |  |  |  | 6 |  |  | Wohnen EFH | 55 | 90 | 50 | 80 | II | 99999999 | 0 | 0 | 0 | 16 | 15 | 35 | 16 | 16 | 16 | 15 | 0 | [23 empty] | Graue Energie [kWh/m2] |  | 0 | 0 | 0 | 0 | 0
Luzern | LU | 7 | 0 | 456 | 9.7 | 21 |  |  |  |  | Zone3: | AC-Motor |  |  | REP+PAC |  |  |  | 7 |  |  | Verwaltung1 | 80 | 120 | 75 | 115 | III | 250 | 20 | 33 | 7 | 13 | 15 | 35 | 16 | 21 | 13 | 15 | 0 | [23 empty] | PV [kWh/m2] |  | 0 | 0 | 0 | 0 | 0
Magadino | TI | 12 | 0 | 197 | 11.7 | 22 |  |  |  |  | Zone4: | AC-Motor |  |  | Par Local |  |  |  | 8 |  |  | Schulen1 | 45 | 85 | 40 | 75 | IV | 250 | 17 | 10 | 6 | 14 | 15 | 20 | 18 | 18 | 14 | 15 | 0 | [23 empty] | Überschussproduktion [kWh/m2] | [5 empty] | 0
Montana | VS | 10 | 0 | 1508 | 5.9 | 23 | [8 empty] | Fen. auto |  |  |  | 9 |  |  | Verkauf1,2 | 85 | 110 | 75 | 100 | V | 250 | 61 | 10 | 15 | 7 | 14 | 40 | 13 | 16 | 7 | 14 | 0 | [23 empty] | Kompensation PV graue Energie [kWh/m2] | [5 empty] | 0
Neuchâtel | NE | 5 | 0 | 485 | 10.3 | 24 | [8 empty] | Vent. de transfert d’air |  |  |  | 10 |  |  | Restaurants1 | 70 | 100 | 60 | 90 | VI | 250 | 21 | 9 | 17 | 16 | 15 | 40 | 24 | 19 | 16 | 15 | 0 | [23 empty] | Graue Energie minus Kompensation [kWh/m2] | [5 empty] | 0 | 50
Payerne | VD | 5 | 0 | 490 | 9.4 | 25 | [8 empty] | Vent. de base |  |  |  | 11 |  |  | Versammlung1 | 60 | 95 | 50 | 85 | VII | 250 | 33 | 8 | 8 | 18 | 15 | 25 | 24 | 19 | 18 | 15 | 0
Piotta | TI | 12 | 0 | 1007 | 7.8 | 26 | [15 empty] | Spitäler1 | 100 | 125 | 90 | 120 | VIII | 250 | 27 | 17 | 16 | 18 | 17 | 50 | 20 | 20 | 18 | 17 | 0
Pully | VD | 5 | 0 | 461 | 10.9 | 27 | [15 empty] | Industrie1 | 55 | 105 | 45 | 95 | IX | 250 | 27 | 14 | 13 | 10 | 14 | 30 | 15 | 18 | 10 | 14 | 0
Robbia | GR | 12 | 0 | 1078 | 7 | 28 |  | Wahl Warmwasser auf "Eingaben" |  |  |  |  | Primäranforderungen | [8 empty] | Lager1 | 45 | 65 | 35 | 55 | X | 250 | 37 | 8 | 3 | 14 | 14 | 25 | 15 | 18 | 14 | 14 | 0
Rünenberg | BL | 1 | 0 | 610 | 9.1 | 29 |  | Auswahl, ob Nutzungszone mit Warmwasser gerechnet wird. |  |  |  |  | Neubau |  | A/EBF <= 1.1 | Altbau | [5 empty] | Sportbauten1 | 45 | 65 | 40 | 55 | XI | 250 | 28 | 4 | 6 | 16 | 14 | 25 | 19 | 18 | 16 | 14 | 0
Samedan | GR | 11 | 8 | 1705 | 1.8 | 30 |  |  | Text: |  | Logik: |  | Minergie | Minergie-P (- / kWh/m2) |  | Minergie | Minergie-P |  |  |  |  | Hallenbäder | 0 | 0 | 0 | 0 | XII | 99999999 | 0 | 0 | 0 | 15 | 18 | 0 | 18 | 23 | 15 | 18 | 0
San Bernardino | GR | 12 | 2 | 1639 | 3.9 | 31 | 1 | [15 empty] | kWh/m2 | kWh/m2 | kWh/m2 | kWh/m2 |  | m2 | kWh/m2 | kWh/m2 | kWh/m2
St. Gallen | SG | 3 | 0 | 779 | 8.2 | 32 | 2 | Habitat collectif | oui | oui | TRUE | TRUE | 0.9 | 0.6 | 15 | 0 | 0.8
Schaffhausen | SH | 3 | 0 | 437 | 9.4 | 33 | 3 | Habitat individuel | oui | oui | TRUE | TRUE | 0.9 | 0.6 | 15 | 0 | 0.8 |  |  |  |  | Ascenseur / élévateur disponible sur place? | Neubau | Sanierung
Schuls | GR | 11 | 2 | 1298 | 5.5 | 34 | 4 | Administration | oui | non | TRUE | FALSE | 0.9 | 0.6 | 15 | 0 | 0.8 |  |  |  | 1 | Tous les lave-vaiselle min. classe C | 2% | 4% |  | Primäranforderungen MINERGIE (ZA1) |  |  |  |  | EVR Standardwerte | 1: Anteil WP:; 2: 0%
Sion | VS | 10 | 0 | 482 | 10.1 | 35 | 5 | Ecole | oui | non | TRUE | FALSE | 0.9 | 0.6 | 15 | 0 | 0.8 |  |  |  | 2 | Tous les réfrigérateurs min. classe D | 2% | 3% | [6 empty] | i = | 1: xi; 2: ai; 3: bi
Ulrichen | BS | 10 | 0 | 1345 | 3.7 | 36 | 6 | Commerce | oui | non | TRUE | FALSE | 0.9 | 0.6 | 15 | 0 | 0.8 |  |  |  | 3 | Tous les congélateurs min. classe E | 1% | 2% |  |  | Neubau | Erneuerung |  |  | für Gebäude mit WP
Vaduz | FL | 6 | 0 | 460 | 10 | 37 | 7 | Restaurant | non | non | FALSE | FALSE | 0.9 | 0.6 | 15 | 0 | 0.8 |  |  |  | 4 | Tous les lave-linge min. classe C | 2% | 4% |  | MINERGIE | 100% |  |  |  | 0 | 1: -0.5; 2: 30; 3: -12
Wynau | BE | 4 | 0 | 422 | 9 | 38 | 8 | Lieu de rassemblement | oui | non | TRUE | FALSE | 0.9 | 0.6 | 15 | 0 | 0.8 | Auswahl |  |  | 5 | Tous les sèche-linge sont de classe A+++ | 3% | 7% |  | MINERGIE-P | 70% | 90% |  |  | 5 | 1: -0.6; 2: 40; 3: -8
Zermatt | VS | 10 | 2 | 1638 | 4.3 | 39 | 9 | Hôpital | oui | oui | TRUE | TRUE | 0.9 | 0.6 | 15 | 0 | 0.8 | Zone 1 | 1 |  | 6 | Toutes les cuisinières sont à induction | 1% | 2% |  | MINERGIE-A | 100% |  |  |  | 10 | 1: -0.7; 2: 45; 3: -3
Zürich-Kloten | ZH | 3 | 0 | 425 | 9.4 | 40 | 10 | Industrie | oui | non | TRUE | FALSE | 0.9 | 0.6 | 15 | 0 | 0.8 | Zone 2 | 1 |  | 7 | Eclairage LED au moins C & régulation | 3% | 6% |  | MINERGIE | 100% | 0% |  |  | für Gebäude ohne WP
Zürich SMA | ZH | 3 | 0 | 556 | 9.4 | 41 | 11 | Entrepôt | oui | non | TRUE | FALSE | 0.9 | 0.6 | 15 | 0 | 0.8 | Zone 3 | 1 |  | 8 | Appareils efficaces pour l’exploitation du bâtiment | 2% | 4% |  | Min-P Hallenbad | 90% |  |  |  | 0 | 1: -0.5; 2: 30; 3: -12
[7 empty] | 12 | Installation sportive | non | non | FALSE | FALSE | 0.9 | 0.6 | 15 | 0 | 0.8 | Zone 4 | 1 |  |  | Maximal: | 15% | 30% | [6 empty] | 5 | 1: -0.8; 2: 50; 3: 0
Kanton | 0 | 0 | 0 | 0 | 0 | 0 | 13 | Piscine couverte | non | non | FALSE | FALSE | 0.9 | 0 | 0 | 1 | 1 | [13 empty] | 10 | 1: -0.8; 2: 60; 3: 0
[9 empty] | Zone1: | Zone2: | Zone3: | Zone4: | Zone 1: | 0 | 0 | 0 |  |  | Zone 1:
Argovie | 7 | 5 | [5 empty] | Kategorie | 1 | 1 | 1 | 1 | Zone 2: | 0 | 0 | 0 |  |  | Zone 2:
Appenzell Rhodes-Intérieures | 32 | [6 empty] | Liste: |  |  |  |  | 1 | 0 | 0 | 0 |  |  | Zone 3:
Appenzell Rhodes-Extérieures | 32 | [11 empty] | 2 | 0 | 0 | 0 |  |  | Zone 4:
Berne | 6 | 2 | [5 empty] | Auswahl: | 1 | 1 | 1 | 1 | Primäranf | FALSE
Bâle-Campagne | 5 | [6 empty] | Text:
Bâle-Ville | 5 | [6 empty] | Logik: |  |  |  |  | FALSE | Warmwasser in Erzeugung
Fribourg | 6 | 2 | [5 empty] | Qww | 0 | 0 | 0 | 0 |  | kWh/m2 | [5 empty] | Wärmeerzeugung: | [11 empty] | 8: Strom:; 10: 0.139
Genève | 12 | [6 empty] | EBF: | 0 | 0 | 0 | 0 | 0 | m2 | [17 empty] | 8: Andere:; 10: 0.249
Glaris | 13 | [6 empty] | Qww*EBF | 0 | 0 | 0 | 0 | 0 | kWh | [6 empty] | Wärmeerzeugung |  | Nutzungsgrad |  | Gewichtung | 1=Ja |  | Reihenfolge |  |  | WKK | PV | Minergie-A | Minergie-A | Minergie-A |  | Bemerkung |  | MOP |  | THG |  |  | erneuerbar |  | Elektro- | Null
Grisons | 8 | 9 | 10 | 28 | 34 | 30 |  | WW-Reduktion | 0 | 0 | 0 | 0 | [6 empty] | Text in Pulldown (eff. Reihenf. Gemäss AC) | Nr | Kurztext | Text | h | h max | g | ww | heiz | in Pulldown | Text 1 | Text 2 | Stromprod. | Stromprod. | Biomasse, hydr. | therm. Solar | PV | Nr. | 2=Ja |  | Nr. |  | kg/kWh |  |  | % |  | WP | CO2
Jura | 5 | 17 | [5 empty] | Qww, Mittel |  |  |  |  | 0 | kWh/m2 | [5 empty] | 1 | [7 empty] | 1 |  |  | FALSE | 1: FALSE; 2: FALSE; 3: FALSE; 4: FALSE; 5: 1; 6: 1; 8: 0
Lucerne | 21 | [6 empty] | Fehler: | FALSE | FALSE | FALSE | FALSE | [6 empty] | Pompe à chaleur géothermique, que chauffage | 2 | Chaudière à mazout | Chaudière à mazout | 0.85 | 0.9 | 1 | 1 | 1 | 19 |  |  | FALSE | FALSE | FALSE | FALSE | FALSE | 19 | 1 |  | 1 |  | 0.319 |  |  | 0% |  | FALSE | FALSE
Neuchâtel | 24 | 17 | [5 empty] | WW-Zuschlag | 0 | 0 | 0 | 0 |  | WW-Zusatz Restaurant + Sportbau bei MinA |  |  |  |  | Pompe à chaleur géothermique, qu'eau chaude | 3 | Chaudière à mazout à condensation | Chaudière à mazout à condensation, que chauffage | 0.91 | 1 | 1 |  | 1 | 20 |  |  | FALSE | FALSE | FALSE | FALSE | FALSE | 20 | 1 |  | 2 |  | 0.319 |  |  | 0% |  | FALSE | FALSE
Nidwald | 21 | 11 | [16 empty] | Pompe à chaleur air-eau, que chauffage | 4 | Chaudière à mazout à condensation. Eau chaude. | Chaudière à mazout à condensation, qu'eau chaude | 0.88 | 0.95 | 1 | 1 |  | 17 |  |  | FALSE | FALSE | FALSE | FALSE | FALSE | 17 | 1 |  | 3 |  | 0.319 |  |  | 0% |  | FALSE | FALSE
Obwald | 21 | 11 | [5 empty] | Kühlung | Zone1: | Zone2: | Zone3: | Zone4: | [6 empty] | Pompe à chaleur air-eau, qu'eau chaude | 5 | Chaudière à gaz | Chaudière à gaz | 0.85 | 0.9 | 1 | 1 | 1 | 18 |  |  | FALSE | FALSE | FALSE | FALSE | FALSE | 18 | 1 |  | 4 |  | 0.249 |  |  | 0% |  | FALSE | FALSE
St-Gall | 32 | [11 empty] | 1 | [5 empty] | Pompe à chaleur eau-eau, que chauffage | 6 | Chaudière à gaz à condensation | Chaudière à gaz à condensation, que chauffage | 0.95 | 1 | 1 |  | 1 | 23 |  |  | FALSE | FALSE | FALSE | FALSE | FALSE | 23 | 1 |  | 5 |  | 0.249 |  |  | 0% |  | FALSE | FALSE
Schaffhouse | 33 | [7 empty] | Refroidissement | Refroidissement | Refroidissement | Refroidissement | 2 | [5 empty] | Pompe à chaleur eau-eau, qu'eau chaude | 7 | Chaudière à gaz à condensation. Eau chaude | Chaudière à gaz à condensation, qu'eau chaude | 0.92 | 0.95 | 1 | 1 |  | 24 |  |  | FALSE | FALSE | FALSE | FALSE | FALSE | 24 | 1 |  | 6 |  | 0.249 |  |  | 0% |  | FALSE | FALSE
Soleure | 38 | [7 empty] | Humidification | Humidification | Humidification | Humidification | 3 | [5 empty] | Pompe à chaleur eau usée, que chauffage | 8 | Chauffe-eau à gaz | Chauffe-eau à gaz | 0.7 | 0.9 | 1 | 1 |  | 21 |  |  | FALSE | FALSE | FALSE | FALSE | FALSE | 21 | 1 |  | 7 |  | 0.249 |  |  | 0% |  | FALSE | FALSE
Schwytz | 21 | 41 | [6 empty] | Refr. + humid. | Refr. + humid. | Refr. + humid. | Refr. + humid. | 4 | [5 empty] | Pompe à chaleur eau usée, qu'eau chaude | 9 | Chauffage au bois | Chauffage au bois | 0.75 | 0.9 | 0.5 | 1 | 1 | 22 |  |  | FALSE | FALSE | FALSE | FALSE | FALSE | 22 | 1 |  | 8 |  | 0.02 |  |  | 100% |  | FALSE | TRUE
Thurgovie | 15 | [7 empty] | aucune | aucune | aucune | aucune | 5 | [5 empty] | Pompe à chaleur eau souterraine, directe, que chauffage | 10 | Chauffage au pellets | Chauffage au pellets | 0.85 | 0.9 | 0.5 | 1 | 1 | 25 |  |  | FALSE | FALSE | FALSE | FALSE | FALSE | 25 | 1 |  | 9 |  | 0.048 |  |  | 100% |  | FALSE | TRUE
Tessin | 19 | 20 | 22 | 28 | 31 |  |  |  | 1 | 1 | 1 | 1 | [6 empty] | Pompe à chaleur eau souterraine, directe, qu'eau chaude | 11 | Chaleur à distance (min. 50% énergies ren.) | Chaleur à distance (min. 50% énergies ren., rejets, CCF) | 1 | 1 | 0.6 | 1 | 1 | 26 |  |  | FALSE | FALSE | FALSE | FALSE | FALSE | 26 | 2 |  | 10 |  | 0.09 |  |  | 70% |  | FALSE | TRUE
Uri | 4 | [17 empty] | Pompe à chaleur eau souterraine, indirecte, que chauffage | 12 | Chauffage central électrique | Chauffage central électrique | 0.93 | 0.95 | 2 |  | 1 | 27 |  |  | FALSE | FALSE | FALSE | FALSE | FALSE | 27 | 1 |  | 12 |  | 0.139 |  |  | 100% |  | FALSE | TRUE
Vaud | 25 | 17 | 2 | [15 empty] | Pompe à chaleur eau souterraine, indirecte, qu'eau chaude | 13 | Chauffage électrique direct | Chauffage électrique direct | 1 | 1 | 2 |  | 1 | 28 |  |  | FALSE | FALSE | FALSE | FALSE | FALSE | 28 | 1 |  | 13 |  | 0.139 |  |  | 100% |  | FALSE | TRUE
Valais | 35 | 39 | 23 | 14 | [14 empty] | Pompe à chaleur registre terrestre, que chauffage | 14 | Chauffe-eau électrique | Chauffe-eau électrique | 0.9 | 0.95 | 2 | 1 |  | 29 |  |  | FALSE | FALSE | FALSE | FALSE | FALSE | 29 | 1 |  | 14 |  | 0.139 |  |  | 100% |  | FALSE | TRUE
Zoug | 21 | [6 empty] | MUKEN | Grenzwerte | Altbau | Neubau |  | ohne Warmwasser falls abgewählt | [5 empty] | Pompe à chaleur registre terrestre, qu'eau chaude | 15 | CCF (fossile) - part thermique et électrique | CCF (fossile) - part thermique et électrique | 0.8 | 0.9 | 1 | 1 | 1 | 30 | Rendement électrique (joindre calcul) |  | TRUE | FALSE | FALSE | FALSE | FALSE | 30 | 1 |  | 15 |  | 0.249 |  |  | 100% |  | FALSE | FALSE
Zurich | 41 | [6 empty] | 2014 |  | Ehwlk | Ehwlk | mit | Zone 1 | Zone 2 | Zone 3 | Zone 4 | Höhen- |  | Chaleur à distance (min. 75% énergies ren., rejets, CCF) | 16 | CCF (bois) - part thermique et électrique | CCF (bois) - part thermique et électrique | 0.7 | 0.9 | 0.5 | 1 | 1 | 46 | Rendement électrique (joindre calcul) |  | TRUE | FALSE | TRUE | FALSE | FALSE | 46 | 1 |  | 16 |  | 0.02 |  |  | 100% |  | FALSE | TRUE
Principauté du Liechtenstein | 37 | 11 | [6 empty] | Kategorie | kWh/m² | kWh/m² | Höhenkorrektur | #VALUE! | #VALUE! | #VALUE! | #VALUE! | korrektur |  | Chaleur à distance (min. 50% énergies ren., rejets, CCF) | 17 | Pompe à chaleur air-air, chauffage | Pompe à chaleur air-eau, que chauffage | 2.3 | 6 | 2 |  | 1 | 11 |  |  | FALSE | FALSE | FALSE | FALSE | FALSE | 11 | 1 |  | 17 |  | 0.139 |  |  | 100% |  | TRUE | TRUE
spécial | [6 empty] | 1 | [11 empty] | Chaleur à distance (min. 25% énergies ren., rejets, CCF) | 18 | Pompe à chaleur air-air, eau chaude | Pompe à chaleur air-eau, qu'eau chaude | 2.3 | 5 | 2 | 1 |  | 45 |  |  | FALSE | FALSE | FALSE | FALSE | FALSE | 45 | 1 |  | 18 |  | 0.139 |  |  | 100% |  | TRUE | TRUE
[7 empty] | 2 | I | Wohnen MFH | 60 | 35 | 35 | 0 | 0 | 0 | 0 | 0 |  | Chaleur à distance (max. 25% énergies ren., rejets, CCF) | 19 | Pompe à chaleur géothermique, chauffage | Pompe à chaleur géothermique, que chauffage | 3.1 | 10 | 2 |  | 1 | 44 | Longueur totale de toutes les sondes [m] |  | FALSE | FALSE | FALSE | FALSE | FALSE | 44 | 1 |  | 19 |  | 0.139 |  |  | 100% |  | TRUE | TRUE
[7 empty] | 3 | II | Wohnen EFH | 60 | 35 | 35 | 0 | 0 | 0 | 0 | 0 |  | Chauffage au bois | 20 | Pompe à chaleur géothermique, eau chaude | Pompe à chaleur géothermique, qu'eau chaude | 2.7 | 7 | 2 | 1 |  | 9 | Longueur totale de toutes les sondes [m] |  | FALSE | FALSE | FALSE | FALSE | FALSE | 9 | 1 |  | 20 |  | 0.139 |  |  | 100% |  | TRUE | TRUE
Buchs Aarau | Basel-Binningen | [5 empty] | 4 | III | Verwaltung | 55 | 40 | 40 | 0 | 0 | 0 | 0 | 0 |  | Chauffage au pellets | 21 | Pompe à chaleur eau usée (directe), chauffage | Pompe à chaleur eau usée, que chauffage | 2.7 | 10 | 2 |  | 1 | 10 |  |  | FALSE | FALSE | FALSE | FALSE | FALSE | 10 | 1 |  | 21 |  | 0.139 |  |  | 100% |  | TRUE | TRUE
St. Gallen | [6 empty] | 5 | IV | Schulen | 55 | 35 | 35 | 0 | 0 | 0 | 0 | 0 |  | Capteurs solaires thermiques, que chauffage | 22 | Pompe à chaleur eau usée directe, eau chaude | Pompe à chaleur eau usée, qu'eau chaude | 2.8 | 7 | 2 | 1 |  | 31 |  |  | FALSE | FALSE | FALSE | FALSE | FALSE | 31 | 1 |  | 22 |  | 0.139 |  |  | 100% |  | TRUE | TRUE
St. Gallen | [6 empty] | 6 | V | Verkauf | 55 | 40 | 40 | 0 | 0 | 0 | 0 | 0 |  | Capteurs solaires thermiques, qu'eau chaude | 23 | Pompe à chaleur eau-eau, chauffage | Pompe à chaleur eau-eau, que chauffage | 2.7 | 10 | 2 |  | 1 | 32 |  |  | FALSE | FALSE | FALSE | FALSE | FALSE | 32 | 1 |  | 23 |  | 0.139 |  |  | 100% |  | TRUE | TRUE
Bern Liebefeld | Adelboden | [5 empty] | 7 | VI | Restaurants | 65 | 45 | 45 | 0 | 0 | 0 | 0 | 0 |  | Capteurs solaires thermiques, chauffage et eau chaude | 24 | Pompe à chaleur eau-eau, eau chaude | Pompe à chaleur eau-eau, qu'eau chaude | 2.8 | 7 | 2 | 1 |  | 33 |  |  | FALSE | FALSE | FALSE | FALSE | FALSE | 33 | 1 |  | 24 |  | 0.139 |  |  | 100% |  | TRUE | TRUE
Basel-Binningen | [6 empty] | 8 | VII | Versammlungslokale | 60 | 40 | 40 | 0 | 0 | 0 | 0 | 0 |  | Chauffage central électrique | 25 | Pompe à chaleur eau souterraine, directe, chauffage | Pompe à chaleur eau souterraine, directe, que chauffage | 3.2 | 10 | 2 |  | 1 | 12 |  |  | FALSE | FALSE | FALSE | FALSE | FALSE | 12 | 1 |  | 25 |  | 0.139 |  |  | 100% |  | TRUE | TRUE
Basel-Binningen | [6 empty] | 9 | VIII | Spitäler | 85 | 70 | 70 | 0 | 0 | 0 | 0 | 0 |  | Chauffage électrique direct | 26 | Pompe à chaleur eau souterraine, directe, eau chaude | Pompe à chaleur eau souterraine, directe, qu'eau chaude | 2.9 | 7 | 2 | 1 |  | 13 |  |  | FALSE | FALSE | FALSE | FALSE | FALSE | 13 | 1 |  | 26 |  | 0.139 |  |  | 100% |  | TRUE | TRUE
Bern Liebefeld | Adelboden | [5 empty] | 10 | IX | Industrie | 40 | 20 | 20 | 0 | 0 | 0 | 0 | 0 |  | Chauffe-eau électrique | 27 | Pompe à chaleur eau souterraine, indirecte, chauffage | Pompe à chaleur eau souterraine, indirecte, que chauffage | 2.7 | 8 | 2 |  | 1 | 14 |  |  | FALSE | FALSE | FALSE | FALSE | FALSE | 14 | 1 |  | 27 |  | 0.139 |  |  | 100% |  | TRUE | TRUE
Genève | [6 empty] | 11 | X | Lager | 35 | 20 | 20 | 0 | 0 | 0 | 0 | 0 |  | Rubans chauffants | 28 | Pompe à chaleur eau souterraine, indirecte, eau chaude | Pompe à chaleur eau souterraine, indirecte, qu'eau chaude | 2.7 | 6 | 2 | 1 |  | 34 |  |  | FALSE | FALSE | FALSE | FALSE | FALSE | 34 | 1 |  | 28 |  | 0.139 |  |  | 100% |  | TRUE | TRUE
Glarus | [6 empty] | 12 | XI | Sportbauten | 40 | 25 | 25 | 0 | 0 | 0 | 0 | 0 |  | Chaudière à mazout | 29 | Pompe à chaleur registre terrestre, chauffage | Pompe à chaleur registre terrestre, que chauffage | 2.9 | 8 | 2 |  | 1 | 2 |  |  | FALSE | FALSE | FALSE | FALSE | FALSE | 2 | 1 |  | 29 |  | 0.139 |  |  | 100% |  | TRUE | TRUE
Chur | Davos | Disentis | Robbia | Schuls | Samedan |  | 13 | XII | Hallenbäder |  | 0 | 0 | 0 | 0 | 0 | 0 |  |  | Chaudière à mazout à condensation, que chauffage | 30 | Pompe à chaleur registre terrestre, eau chaude | Pompe à chaleur registre terrestre, qu'eau chaude | 2.7 | 6 | 2 | 1 |  | 3 |  |  | FALSE | FALSE | FALSE | FALSE | FALSE | 3 | 1 |  | 30 |  | 0.139 |  |  | 100% |  | TRUE | TRUE
Basel-Binningen | La Chaux-de-Fonds | [10 empty] | Grenzwert (ev. ohne WW) | 0 | 0 | 0 | 0 | kWh/m2 |  | Chaudière à mazout à condensation, qu'eau chaude | 31 | Capteurs solaires thermiques, chauffage | Capteurs solaires thermiques, que chauffage | 1 | 1 | 0 |  | 1 | 4 | Surface d'absorbeur [m2] | Apport net par m2 d'absorbeur [kWh/m2] | FALSE | FALSE | FALSE | TRUE | FALSE | 4 | 1 |  | 39 |  | 0.039 |  |  | 100% |  | FALSE | TRUE
Luzern | [11 empty] | Höhenkorrektur | 0 | 0 | 0 | 0 | K |  | Chaudière à gaz | 32 | Capteurs solaires thermiques, eau chaude | Capteurs solaires thermiques, qu'eau chaude | 1 | 1 | 0 | 1 |  | 5 | Surface d'absorbeur [m2] | Apport net par m2 d'absorbeur [kWh/m2] | FALSE | FALSE | FALSE | TRUE | FALSE | 5 | 1 |  | 40 |  | 0.016 |  |  | 100% |  | FALSE | TRUE
Neuchâtel | La Chaux-de-Fonds | [17 empty] | Chaudière à gaz à condensation, que chauffage | 33 | Capteurs solaires thermiques, chauffage et eau chaude | Capteurs solaires thermiques, chauffage et eau chaude | 1 | 1 | 0 | 1 | 1 | 6 | Surface d'absorbeur [m2] | Apport net par m2 d'absorbeur [kWh/m2] | FALSE | FALSE | FALSE | TRUE | FALSE | 6 | 1 |  | 41 |  | 0.039 |  |  | 100% |  | FALSE | TRUE
Luzern | Engelberg | [17 empty] | Chaudière à gaz à condensation, qu'eau chaude | 34 | Rubans chauffants | Rubans chauffants | 1 | 1 | 2 | 1 |  | 7 |  |  | FALSE | FALSE | FALSE | FALSE | FALSE | 7 | 1 |  | 58 |  | 0.139 |  |  | 100% |  | FALSE | TRUE
Luzern | Engelberg | [17 empty] | Chauffe-eau à gaz | 35 | Rejets thermiques issus de climatisation | Rejets thermiques issus de climatisation | 10 | 10 | 2 | 1 |  | 8 | Rendement de climatisation (EER) | Températures des rejets thermique [°C] | FALSE | FALSE | FALSE | FALSE | FALSE | 8 | 1 |  | 61 |  | 0 |  |  | 100% |  | TRUE | TRUE
St. Gallen | [18 empty] | Pompe à chaleur à gaz, seul. chauffage | 36 | Rejets thermiques issus de froid industriel | Rejets thermiques issus de froid industriel | 10 | 10 | 2 | 1 | 1 | 47 | Rejets thermiques [kWh] | Températures des rejets thermique [°C] | FALSE | FALSE | FALSE | FALSE | FALSE | 47 | 1 |  | 62 |  | 0 |  |  | 100% |  | TRUE | TRUE
Schaffhausen | [18 empty] | Pompe à chaleur à gaz, seul. eau chaude | 37 | PAC air fourni/repris avec récup. de chaleur | Aération avec PAC air repris/fourni et récup. de chaleur | 2.3 | 3.5 | 2 |  | 1 | 48 |  |  | FALSE | FALSE | FALSE | FALSE | FALSE | 48 | 1 |  | 43 |  | 0.139 |  |  | 100% |  | FALSE | TRUE
Wynau | [18 empty] | CCF (fossile) - part thermique et électrique | 38 | PAC air fourni/repris sans récup. de chaleur | Aération avec PAC air repris/fourni sans récup. de chaleur | 2.7 | 3.9 | 2 |  | 1 | 15 |  |  | FALSE | FALSE | FALSE | FALSE | FALSE | 15 | 1 |  | 44 |  | 0.139 |  |  | 100% |  | FALSE | TRUE
Luzern | Zürich SMA | [17 empty] | CCF (bois) - part thermique et électrique | 39 | PAC air repris sans air fourni | Aération air repris avec PAC (sans air fourni) | 2.5 | 3.7 | 2 | 1 | 1 | 16 |  |  | FALSE | FALSE | FALSE | FALSE | FALSE | 16 | 1 |  | 45 |  | 0.139 |  |  | 100% |  | TRUE | TRUE
Güttingen | [18 empty] | Aération avec PAC air repris/fourni et récup. de chaleur | 40 | PAC compacte avec récup. de chaleur | PAC compacte avec air fourni/repris avec récup. de chaleur | 2.3 | 3.5 | 2 | 1 | 1 | 37 |  |  | FALSE | FALSE | FALSE | FALSE | FALSE | 37 | 1 |  | 46 |  | 0.139 |  |  | 100% |  | TRUE | TRUE
Locarno-Monti | Lugano | Magadino | Robbia | San Bernardino | [14 empty] | Aération avec PAC air repris/fourni sans récup. de chaleur | 41 | PAC compacte sans récup. de chaleur, chauffage | PAC compacte avec air fourni/repris sans récup. de chaleur (que chauffage) | 2.7 | 3.9 | 2 |  | 1 | 38 |  |  | FALSE | FALSE | FALSE | FALSE | FALSE | 38 | 1 |  | 47 |  | 0.139 |  |  | 100% |  | TRUE | TRUE
Altdorf | [18 empty] | Aération air repris avec PAC (sans air fourni) | 42 | PAC compacte sans récup. de chaleur, eau chaude | PAC compacte avec air fourni/repris sans récup. de chaleur (qu'eau chaude) | 2.5 | 3.7 | 2 | 1 |  | 39 |  |  | FALSE | FALSE | FALSE | FALSE | FALSE | 39 | 1 |  | 48 |  | 0.139 |  |  | 100% |  | TRUE | TRUE
Payerne | La Chaux-de-Fonds | Adelboden | [16 empty] | PAC compacte avec air fourni/repris avec récup. de chaleur | 43 | Biomasse, connectée | Biomasse, connectée au réseau hydraulique | 0.75 | 0.85 | 0.5 | 1 | 1 | 40 |  |  | FALSE | FALSE | TRUE | FALSE | FALSE | 40 | 1 |  | 53 |  | 0.02 |  |  | 100% |  | FALSE | TRUE
Sion | Zermatt | Montana | Gr. St. Bernhard | [15 empty] | PAC compacte avec air fourni/repris sans récup. de chaleur (que chauffage) | 44 | Chaleur à distance (<=25% renouvelable) | Chaleur à distance (max. 25% énergies ren., rejets, CCF) | 1 | 1 | 1 | 1 | 1 | 41 |  |  | FALSE | FALSE | FALSE | FALSE | FALSE | 41 | 2 |  | 55 |  | 0.36 |  |  | 10% |  | FALSE | TRUE
Luzern | [18 empty] | PAC compacte avec air fourni/repris sans récup. de chaleur (qu'eau chaude) | 45 | Chaleur à distance (>25% renouvelable) | Chaleur à distance (min. 25% énergies ren., rejets, CCF) | 1 | 1 | 0.8 | 1 | 1 | 42 |  |  | FALSE | FALSE | FALSE | FALSE | FALSE | 42 | 2 |  | 56 |  | 0.162 |  |  | 40% |  | FALSE | TRUE
Zürich SMA | [18 empty] | Biomasse, connectée au réseau hydraulique | 46 | Chaleur à distance (>75% renouvelable) | Chaleur à distance (min. 75% énergies ren., rejets, CCF) | 1 | 1 | 0.4 | 1 | 1 | 43 |  |  | FALSE | FALSE | FALSE | FALSE | FALSE | 43 | 2 |  | 57 |  | 0.047 |  |  | 90% |  | FALSE | TRUE
Vaduz | Engelberg | [17 empty] | Rejets thermiques issus de climatisation | 47 | Pompe à chaleur à gaz, chauffage | Pompe à chaleur à gaz, seul. chauffage | 1.3 | 2 | 1 |  | 1 | 35 |  |  | FALSE | FALSE | FALSE | FALSE | FALSE | 35 | 1 |  | 59 |  | 0.249 |  |  | 0% |  | FALSE | FALSE
[19 empty] | Rejets thermiques issus de froid industriel | 48 | Pompe à chaleur à gaz, eau chaude | Pompe à chaleur à gaz, seul. eau chaude | 1.3 | 2 | 1 | 1 |  | 36 |  |  | FALSE | FALSE | FALSE | FALSE | FALSE | 36 | 1 |  | 60 |  | 0.249 |  |  | 0% |  | FALSE | FALSE
Klimakorrektur MUKEN 2014: | [7 empty] | Klimakorrektur MUKEN 2014: | [7 empty] | Klimakorrektur MUKEN 2014: | [7 empty] | Klimakorrektur MUKEN 2014: | [7 empty] | 1: Klimakorrektur MUKEN 2014:; 9: Klimakorrektur MUKEN 2014: |  |  |  | Klimakorrektur MUKEN 2014: | [7 empty] | Klimakorrektur MUKEN 2014: | [7 empty] | Klimakorrektur MUKEN 2014: | [7 empty] | Klimakorrektur MUKEN 2014: | [6 empty] | Klimakorrektur MUKEN 2014: | [6 empty] | Klimakorrektur MUKEN 2014:
MFH | kWh/m2 (Klimastationen in gleicher Reihenfolge wie oben) |  |  |  |  | 0 |  | EFH | kWh/m2 (Klimastationen in gleicher Reihenfolge wie oben) |  |  |  |  | 0 |  | Verwaltung | kWh/m2 (Klimastationen in gleicher Reihenfolge wie oben) |  |  |  |  | 0 |  | Schulen | kWh/m2 (Klimastationen in gleicher Reihenfolge wie oben) |  |  |  |  | 0 |  | 1: Verkauf; 2: kWh/m2 (Klimastationen in gleicher Reihenfolge wie oben); 7: 0; 9: Rest,; 10: kWh/m2 (Klimastationen in gleicher Reihenfolge wie oben) |  | 0 |  | Versamml. | kWh/m2 (Klimastationen in gleicher Reihenfolge wie oben) |  |  |  |  | 0 |  | Spital | kWh/m2 (Klimastationen in gleicher Reihenfolge wie oben) |  |  |  |  | 0 |  | Industrie | kWh/m2 (Klimastationen in gleicher Reihenfolge wie oben) |  |  |  |  | 0 |  | Lager | kWh/m2 (Klimastationen in gleicher Reihenfolge wie oben) |  |  |  |  | 0 | Sport | kWh/m2 (Klimastationen in gleicher Reihenfolge wie oben) |  |  |  |  | 0 | Hallenbad | kWh/m2 (Klimastationen in gleicher Reihenfolge wie oben) |  |  |  |  | 0
0 | 0 | 0 | 0 | 0 | 0 | 0 |  | 0 | 0 | 0 | 0 | 0 | 0 | 0 |  | 0 | 0 | 0 | 0 | 0 | 0 | 0 |  | 0 | 0 | 0 | 0 | 0 | 0 | 0 |  | 0 | 0 | 0 | 0 | 0 | 0 | 0 |  | 0 | 0 | 0 | 0 | 0 | 0 | 0 |  | 0 | 0 | 0 | 0 | 0 | 0 | 0 |  | 0 | 0 | 0 | 0 | 0 | 0 | 0 |  | 0 | 0 | 0 | 0 | 0 | 0 | 0 |  | 0 | 0 | 0 | 0 | 0 | 0 | 0 | 0 | 0 | 0 | 0 | 0 | 0 | 0 | 0 | 0 | 0 | 0 | 0 | 0 | 0
Aargau | 0 | 0 | [5 empty] | Aargau | 0 | 0 | [5 empty] | Aargau | 0 | 0 | [5 empty] | Aargau | 0 | 0 | [5 empty] | 1: Aargau; 2: 0; 3: 0; 9: Aargau; 10: 0; 11: 0 |  |  |  | Aargau | 0 | 0 | [5 empty] | Aargau | 0 | 0 | [5 empty] | Aargau | 0 | 0 | [5 empty] | Aargau | 0 | 0 |  |  |  |  | Aargau | 0 | 0 |  |  |  |  | Aargau | 0 | 0
Appenzell Innerrhoden | 0 | [6 empty] | Appenzell Innerrhoden | 0 | [6 empty] | Appenzell Innerrhoden | 0 | [6 empty] | Appenzell Innerrhoden | 0 | [6 empty] | 1: Appenzell Innerrhoden; 2: 0; 9: Appenzell Innerrhoden; 10: 0 |  |  |  | Appenzell Innerrhoden | 0 | [6 empty] | Appenzell Innerrhoden | 0 | [6 empty] | Appenzell Innerrhoden | 0 | [6 empty] | Appenzell Innerrhoden | 0 | [5 empty] | Appenzell Innerrhoden | 0 | [5 empty] | Appenzell Innerrhoden | 0
Appenzell Ausserrhoden | 0 | [6 empty] | Appenzell Ausserrhoden | 0 | [6 empty] | Appenzell Ausserrhoden | 0 | [6 empty] | Appenzell Ausserrhoden | 0 | [6 empty] | 1: Appenzell Ausserrhoden; 2: 0; 9: Appenzell Ausserrhoden; 10: 0 |  |  |  | Appenzell Ausserrhoden | 0 | [6 empty] | Appenzell Ausserrhoden | 0 | [6 empty] | Appenzell Ausserrhoden | 0 | [6 empty] | Appenzell Ausserrhoden | 0 | [5 empty] | Appenzell Ausserrhoden | 0 | [5 empty] | Appenzell Ausserrhoden | 0
Bern | 0 | 0 | [5 empty] | Bern | 0 | 0 | [5 empty] | Bern | 0 | 0 | [5 empty] | Bern | 0 | 0 | [5 empty] | 1: Bern; 2: 0; 3: 0; 9: Bern; 10: 0; 11: 0 |  |  |  | Bern | 0 | 0 | [5 empty] | Bern | 0 | 0 | [5 empty] | Bern | 0 | 0 | [5 empty] | Bern | 0 | 0 |  |  |  |  | Bern | 0 | 0 |  |  |  |  | Bern | 0 | 0
Basel Land | 0 | [6 empty] | Basel Land | 0 | [6 empty] | Basel Land | 0 | [6 empty] | Basel Land | 0 | [6 empty] | 1: Basel Land; 2: 0; 9: Basel Land; 10: 0 |  |  |  | Basel Land | 0 | [6 empty] | Basel Land | 0 | [6 empty] | Basel Land | 0 | [6 empty] | Basel Land | 0 | [5 empty] | Basel Land | 0 | [5 empty] | Basel Land | 0
Basel Stadt | 0 | [6 empty] | Basel Stadt | 0 | [6 empty] | Basel Stadt | 0 | [6 empty] | Basel Stadt | 0 | [6 empty] | 1: Basel Stadt; 2: 0; 9: Basel Stadt; 10: 0 |  |  |  | Basel Stadt | 0 | [6 empty] | Basel Stadt | 0 | [6 empty] | Basel Stadt | 0 | [6 empty] | Basel Stadt | 0 | [5 empty] | Basel Stadt | 0 | [5 empty] | Basel Stadt | 0
Fribourg | 0 | 0 | [5 empty] | Fribourg | 0 | 0 | [5 empty] | Fribourg | 0 | 0 | [5 empty] | Fribourg | 0 | 0 | [5 empty] | 1: Fribourg; 2: 0; 3: 0; 9: Fribourg; 10: 0; 11: 0 |  |  |  | Fribourg | 0 | 0 | [5 empty] | Fribourg | 0 | 0 | [5 empty] | Fribourg | 0 | 0 | [5 empty] | Fribourg | 0 | 0 |  |  |  |  | Fribourg | 0 | 0 |  |  |  |  | Fribourg | 0 | 0
Genève | 0 | [6 empty] | Genève | 0 | [6 empty] | Genève | 0 | [6 empty] | Genève | 0 | [6 empty] | 1: Genève; 2: 0; 9: Genève; 10: 0 |  |  |  | Genève | 0 | [6 empty] | Genève | 0 | [6 empty] | Genève | 0 | [6 empty] | Genève | 0 | [5 empty] | Genève | 0 | [5 empty] | Genève | 0
Glarus | 0 | [6 empty] | Glarus | 0 | [6 empty] | Glarus | 0 | [6 empty] | Glarus | 0 | [6 empty] | 1: Glarus; 2: 0; 9: Glarus; 10: 0 |  |  |  | Glarus | 0 | [6 empty] | Glarus | 0 | [6 empty] | Glarus | 0 | [6 empty] | Glarus | 0 | [5 empty] | Glarus | 0 | [5 empty] | Glarus | 0
Graubünden | 0 | 4 | 0 | 0 | 2 | 8 |  | Graubünden | 0 | 4 | 0 | 0 | 2 | 8 |  | Graubünden | 0 | 4 | 0 | 0 | 2 | 8 |  | Graubünden | 0 | 4 | 0 | 0 | 2 | 8 |  | Graubünden | 0 | 4 | 0 | 0 | 2 | 8 |  | Graubünden | 0 | 4 | 0 | 0 | 2 | 8 |  | Graubünden | 0 | 4 | 0 | 0 | 2 | 8 |  | Graubünden | 0 | 4 | 0 | 0 | 2 | 8 |  | Graubünden | 0 | 4 | 0 | 0 | 2 | 8 |  | Graubünden | 0 | 4 | 0 | 0 | 2 | 8 | Graubünden | 0 | 4 | 0 | 0 | 2 | 8 | Graubünden | 0 | 4 | 0 | 0 | 2 | 8
Jura | 0 | 0 | [5 empty] | Jura | 0 | 0 | [5 empty] | Jura | 0 | 0 | [5 empty] | Jura | 0 | 0 | [5 empty] | 1: Jura; 2: 0; 3: 0; 9: Jura; 10: 0; 11: 0 |  |  |  | Jura | 0 | 0 | [5 empty] | Jura | 0 | 0 | [5 empty] | Jura | 0 | 0 | [5 empty] | Jura | 0 | 0 |  |  |  |  | Jura | 0 | 0 |  |  |  |  | Jura | 0 | 0
Luzern | 0 | [6 empty] | Luzern | 0 | [6 empty] | Luzern | 0 | [6 empty] | Luzern | 0 | [6 empty] | 1: Luzern; 2: 0; 9: Luzern; 10: 0 |  |  |  | Luzern | 0 | [6 empty] | Luzern | 0 | [6 empty] | Luzern | 0 | [6 empty] | Luzern | 0 | [5 empty] | Luzern | 0 | [5 empty] | Luzern | 0
Neuenburg | 0 | 0 | [5 empty] | Neuenburg | 0 | 0 | [5 empty] | Neuenburg | 0 | 0 | [5 empty] | Neuenburg | 0 | 0 | [5 empty] | 1: Neuenburg; 2: 0; 3: 0; 9: Neuenburg; 10: 0; 11: 0 |  |  |  | Neuenburg | 0 | 0 | [5 empty] | Neuenburg | 0 | 0 | [5 empty] | Neuenburg | 0 | 0 | [5 empty] | Neuenburg | 0 | 0 |  |  |  |  | Neuenburg | 0 | 0 |  |  |  |  | Neuenburg | 0 | 0
Nidwalden | 0 | 2 | [5 empty] | Nidwalden | 0 | 2 | [5 empty] | Nidwalden | 0 | 2 | [5 empty] | Nidwalden | 0 | 2 | [5 empty] | 1: Nidwalden; 2: 0; 3: 2; 9: Nidwalden; 10: 0; 11: 2 |  |  |  | Nidwalden | 0 | 2 | [5 empty] | Nidwalden | 0 | 2 | [5 empty] | Nidwalden | 0 | 2 | [5 empty] | Nidwalden | 0 | 2 |  |  |  |  | Nidwalden | 0 | 2 |  |  |  |  | Nidwalden | 0 | 2
Obwalden | 0 | 2 | [5 empty] | Obwalden | 0 | 2 | [5 empty] | Obwalden | 0 | 2 | [5 empty] | Obwalden | 0 | 2 | [5 empty] | 1: Obwalden; 2: 0; 3: 2; 9: Obwalden; 10: 0; 11: 2 |  |  |  | Obwalden | 0 | 2 | [5 empty] | Obwalden | 0 | 2 | [5 empty] | Obwalden | 0 | 2 | [5 empty] | Obwalden | 0 | 2 |  |  |  |  | Obwalden | 0 | 2 |  |  |  |  | Obwalden | 0 | 2
St. Gallen | 0 | [6 empty] | St. Gallen | 0 | [6 empty] | St. Gallen | 0 | [6 empty] | St. Gallen | 0 | [6 empty] | 1: St. Gallen; 2: 0; 9: St. Gallen; 10: 0 |  |  |  | St. Gallen | 0 | [6 empty] | St. Gallen | 0 | [6 empty] | St. Gallen | 0 | [6 empty] | St. Gallen | 0 | [5 empty] | St. Gallen | 0 | [5 empty] | St. Gallen | 0
Schaffhausen | 0 | [6 empty] | Schaffhausen | 0 | [6 empty] | Schaffhausen | 0 | [6 empty] | Schaffhausen | 0 | [6 empty] | 1: Schaffhausen; 2: 0; 9: Schaffhausen; 10: 0 |  |  |  | Schaffhausen | 0 | [6 empty] | Schaffhausen | 0 | [6 empty] | Schaffhausen | 0 | [6 empty] | Schaffhausen | 0 | [5 empty] | Schaffhausen | 0 | [5 empty] | Schaffhausen | 0
Solothurn | 0 | [6 empty] | Solothurn | 0 | [6 empty] | Solothurn | 0 | [6 empty] | Solothurn | 0 | [6 empty] | 1: Solothurn; 2: 0; 9: Solothurn; 10: 0 |  |  |  | Solothurn | 0 | [6 empty] | Solothurn | 0 | [6 empty] | Solothurn | 0 | [6 empty] | Solothurn | 0 | [5 empty] | Solothurn | 0 | [5 empty] | Solothurn | 0
Schwyz | 0 | 0 | [5 empty] | Schwyz | 0 | 0 | [5 empty] | Schwyz | 0 | 0 | [5 empty] | Schwyz | 0 | 0 | [5 empty] | 1: Schwyz; 2: 0; 3: 0; 9: Schwyz; 10: 0; 11: 0 |  |  |  | Schwyz | 0 | 0 | [5 empty] | Schwyz | 0 | 0 | [5 empty] | Schwyz | 0 | 0 | [5 empty] | Schwyz | 0 | 0 |  |  |  |  | Schwyz | 0 | 0 |  |  |  |  | Schwyz | 0 | 0
Thurgau | 0 | [6 empty] | Thurgau | 0 | [6 empty] | Thurgau | 0 | [6 empty] | Thurgau | 0 | [6 empty] | 1: Thurgau; 2: 0; 9: Thurgau; 10: 0 |  |  |  | Thurgau | 0 | [6 empty] | Thurgau | 0 | [6 empty] | Thurgau | 0 | [6 empty] | Thurgau | 0 | [5 empty] | Thurgau | 0 | [5 empty] | Thurgau | 0
Tessin | 0 | 0 | 0 | 0 | 2 |  |  | Tessin | 0 | 0 | 0 | 0 | 2 |  |  | Tessin | 0 | 0 | 0 | 0 | 2 |  |  | Tessin | 0 | 0 | 0 | 0 | 2 |  |  | Tessin | 0 | 0 | 0 | 0 | 2 |  |  | Tessin | 0 | 0 | 0 | 0 | 2 |  |  | Tessin | 0 | 0 | 0 | 0 | 2 |  |  | Tessin | 0 | 0 | 0 | 0 | 2 |  |  | Tessin | 0 | 0 | 0 | 0 | 2 |  |  | Tessin | 0 | 0 | 0 | 0 | 2 |  | Tessin | 0 | 0 | 0 | 0 | 2 |  | Tessin | 0 | 0 | 0 | 0 | 2
Uri | 0 | [6 empty] | Uri | 0 | [6 empty] | Uri | 0 | [6 empty] | Uri | 0 | [6 empty] | 1: Uri; 2: 0; 9: Uri; 10: 0 |  |  |  | Uri | 0 | [6 empty] | Uri | 0 | [6 empty] | Uri | 0 | [6 empty] | Uri | 0 | [5 empty] | Uri | 0 | [5 empty] | Uri | 0
Waadt | 0 | 0 | 0 |  |  |  |  | Waadt | 0 | 0 | 0 |  |  |  |  | Waadt | 0 | 0 | 0 |  |  |  |  | Waadt | 0 | 0 | 0 |  |  |  |  | Waadt | 0 | 0 | 0 |  |  |  |  | Waadt | 0 | 0 | 0 |  |  |  |  | Waadt | 0 | 0 | 0 |  |  |  |  | Waadt | 0 | 0 | 0 |  |  |  |  | Waadt | 0 | 0 | 0 |  |  |  |  | Waadt | 0 | 0 | 0 |  |  |  | Waadt | 0 | 0 | 0 |  |  |  | Waadt | 0 | 0 | 0
Wallis | 0 | 2 | 0 | 8 |  |  |  | Wallis | 0 | 2 | 0 | 8 |  |  |  | Wallis | 0 | 2 | 0 | 8 |  |  |  | Wallis | 0 | 2 | 0 | 8 |  |  |  | Wallis | 0 | 2 | 0 | 8 |  |  |  | Wallis | 0 | 2 | 0 | 8 |  |  |  | Wallis | 0 | 2 | 0 | 8 |  |  |  | Wallis | 0 | 2 | 0 | 8 |  |  |  | Wallis | 0 | 2 | 0 | 8 |  |  |  | Wallis | 0 | 2 | 0 | 8 |  |  | Wallis | 0 | 2 | 0 | 8 |  |  | Wallis | 0 | 2 | 0 | 8
Zug | 0 | [6 empty] | Zug | 0 | [6 empty] | Zug | 0 | [6 empty] | Zug | 0 | [6 empty] | 1: Zug; 2: 0; 9: Zug; 10: 0 |  |  |  | Zug | 0 | [6 empty] | Zug | 0 | [6 empty] | Zug | 0 | [6 empty] | Zug | 0 | [5 empty] | Zug | 0 | [5 empty] | Zug | 0
Zürich | 0 | [6 empty] | Zürich | 0 | [6 empty] | Zürich | 0 | [6 empty] | Zürich | 0 | [6 empty] | 1: Zürich; 2: 0; 9: Zürich; 10: 0 |  |  |  | Zürich | 0 | [6 empty] | Zürich | 0 | [6 empty] | Zürich | 0 | [6 empty] | Zürich | 0 | [5 empty] | Zürich | 0 | [5 empty] | Zürich | 0
Fürstentum Liechtenstein | 0 | 2 | [5 empty] | Fürstentum Liechtenstein | 0 | 2 | [5 empty] | Fürstentum Liechtenstein | 0 | 2 | [5 empty] | Fürstentum Liechtenstein | 0 | 2 | [5 empty] | 1: Fürstentum Liechtenstein; 2: 0; 3: 2; 9: Fürstentum Liechtenstein; 10: 0; 11: 2 |  |  |  | Fürstentum Liechtenstein | 0 | 2 | [5 empty] | Fürstentum Liechtenstein | 0 | 2 | [5 empty] | Fürstentum Liechtenstein | 0 | 2 | [5 empty] | Fürstentum Liechtenstein | 0 | 2 |  |  |  |  | Fürstentum Liechtenstein | 0 | 2 |  |  |  |  | Fürstentum Liechtenstein | 0 | 2
Spezial | [7 empty] | Spezial | [7 empty] | Spezial | [7 empty] | Spezial | [7 empty] | 1: Spezial; 9: Spezial |  |  |  | Spezial | [7 empty] | Spezial | [7 empty] | Spezial | [7 empty] | Spezial | [6 empty] | Spezial | [6 empty] | Spezial
Klimastation: |  | alpin | Süd | [6 empty] | Wohnen (EFH,MFH), Räume mit bis zu 2 Fassaden, Betondecke (>80% frei) | Wohnen (EFH,MFH), Räume mit bis zu 2 Fassaden, Holzdecke und Zementunterlagsboden mit min. 6 cm oder Anhydrit min. 5 cm Stärke | Wohnen (EFH,MFH), Räume mit 1 Fassade, Betondecke (>80% frei) SSE-SSW Orientierung und Verschattung durch Balkon mit 1 m Tiefe | Einzelbüro, Gruppenbüro, Räume mit bus zu 2 Fassaden, Betondecke (> 40% frei) und automat. Steuerung des Sonnenschutzes, G-Wert Glas <= 30%
|  | TRUE | FALSE | [5 empty] | Maximale Glasflächenzahl bezogen auf Raumkriterien
Adelboden | D | TRUE | FALSE
Aigle | C | FALSE | FALSE
Altdorf | C | TRUE | FALSE
Basel-Binningen | C | FALSE | FALSE |  |  |  |  | Klimagruppen, aufgeteilt nach Klimastation für den Geäbudestandort (SIA-M 2028)
Bern Liebefeld | C | FALSE | FALSE | [5 empty] | A | 0.17 | 0.11 | 0.22 | 0.13
Buchs Aarau | C | FALSE | FALSE | [5 empty] | B | 0.19 | 0.14 | 0.24 | 0.17
Chur | C | TRUE | FALSE | [5 empty] | C | 0.24 | 0.18 | 0.3 | 0.23
Davos | E | TRUE | FALSE | [5 empty] | D | 0.36 | 0.3 | 0.44 | 0.4
Disentis | D | TRUE | FALSE | [5 empty] | E | 0.4 | 0.34 | 0.46 | 0.44
Engelberg | D | TRUE | FALSE |  |  |  |  | Auswahl:
Genève | B | FALSE | FALSE
Glarus | C | TRUE | FALSE
Gr. St. Bernhard | E | TRUE | FALSE
Güttingen | C | FALSE | FALSE
Interlaken | C | TRUE | FALSE
La Chaux-de-Fonds | D | FALSE | FALSE
La Frêtaz | D | FALSE | FALSE
Locarno-Monti | A | TRUE | TRUE
Lugano | A | FALSE | TRUE
Luzern | C | FALSE | FALSE
Magadino | A | TRUE | TRUE
Montana | D | TRUE | FALSE
Neuchâtel | B | FALSE | FALSE
Payerne | C | FALSE | FALSE
Piotta | D | TRUE | TRUE
Pully | B | FALSE | FALSE
Robbia | D | TRUE | TRUE
Rünenberg | C | FALSE | FALSE
Samedan | E | TRUE | FALSE
San Bernardino | E | TRUE | TRUE
St. Gallen | C | FALSE | FALSE
Schaffhausen | C | FALSE | FALSE
Schuls | E | TRUE | FALSE
Sion | B | TRUE | FALSE
Ulrichen | E | TRUE | FALSE
Vaduz | C | TRUE | FALSE
Wynau | C | FALSE | FALSE
Zermatt | E | TRUE | FALSE
Zürich-Kloten | C | FALSE | FALSE
Zürich SMA | C | FALSE | FALSE
Alpen-Südseite: |  |  | FALSE
Alpin: |  |  | TRUE

## Uebersetzung (hidden)
2 | Sprache: | französisch |  | Uebersetzungsliste |  |  | deutsch | 1
2 |  | 2022 | Minergie-Nachweis: Jahresversion und Jahr |  |  |  | französisch | 2
| Blatt | Zelle | Auswahl | deutsch | französisch | italienisch | italienisch | 3
1 | Eingaben | B1 | v2.7 | v2.7 | v2.7 | v2.7
2 | Eingaben | K1 | Formulaire MINERGIE 2022.2, à utiliser jusqu'au 31 décembre 2022 | MINERGIE-Nachweisformular 2022.2, zu verwenden bis 31. Dezember 2022 | Formulaire MINERGIE 2022.2, à utiliser jusqu'au 31 décembre 2022 | Formulario MINERGIE 2022.2, da utilizzare fino al 31. 12. 2022
3 | Eingaben | G2 | Justificatif énergétique | Energienachweis | Justificatif énergétique | Verifica energetica
4 | Eingaben | G3 | Besoin d'énergie | Energiebedarf | Besoin d'énergie | Fabbisogno energetico
5 | Eingaben | G4 | Preuve calculée | Rechnerische Lösung | Preuve calculée | Soluzione tramite calcolo
6 | Eingaben | B7 | Commune: | Gemeinde: | Commune: | Comune:
7 | Eingaben | G7 | N° cadastre: | Parz.-Nr.: | N° cadastre: | Part. n.:
8 | Eingaben | I7 | N° bâtiment: | Geb.-Nr.: | N° bâtiment: | Fabbr. n.:
9 | Eingaben | H13 | Canton: | Kanton: | Canton: | Cantone:
10 | Eingaben | B8 | Objet: | Bauvorhaben: | Objet: | Oggetto:
11 | Eingaben | B13 | Données sur le bâtiment | Gebäudedaten | Données sur le bâtiment | Dati dell'edificio
12 | Eingaben | E13 | Altitude: | Gebäudestandort: | Altitude: | Altitudine:
13 | Eingaben | G13 | m | m.ü.M. | m | m.s.m.
14 | Eingaben | B14 | (Selon la norme SIA 380/1) | ( aus SIA 380/1 ) | (Selon la norme SIA 380/1) | (secondo la SIA 380/1)
15 | Eingaben | E14 | Justificatif pour: | Art des Nachweises: | Justificatif pour: | Tipo di verifica
16 | Standardwerte | Y47 | Preuve officielle | behördlicher Nachweis | Preuve officielle | Verifica regolare
17 | Standardwerte | Y48 | MINERGIE | MINERGIE | MINERGIE | MINERGIE
18 | Standardwerte | Y49 | MINERGIE-P | MINERGIE-P | MINERGIE-P | MINERGIE-P
19 | Standardwerte | Y50 | MINERGIE-A | MINERGIE-A | MINERGIE-A | MINERGIE-A
20 | MINERGIE | Q13 | satisfait | erfüllt | satisfait | rispettato
21 | MINERGIE | R13 | non satisfait | nicht erfüllt | non satisfait | non rispettato
22 | Standardwerte | AA47 | oui | Ja | oui | si
23 | Standardwerte | AA48 | non | Nein | non | no
24 | Sommer | N11 | n.a. | n.a. | n.a. | n.a.
25 | Eingaben | H14 | Station climat. | Klimastation: | Station climat. | Staz. climatica
26 | Eingaben | H15 | Zone | Zone | Zone | Zone
27 | Eingaben | K15 | Somme | Summe | Somme | Somma
28 | Eingaben | B16 | Catégorie d'ouvrage | Gebäudekategorie | Catégorie d'ouvrage | Categoria d'edificio
29 | Eingaben | B17 | Avec eau chaude? | Mit Warmwasser ? | Avec eau chaude? | Con acqua calda?
30 | Eingaben | B19 | Surface de référence énergétique SRE | Energiebezugsfläche EBF | Surface de référence énergétique SRE | Superficie di riferimento energetico AE
31 | Eingaben | B21 | Nouvelle construction | Neubau | Nouvelle construction | Edificio nuovo
32 | Eingaben | K16 | (moyenne) | (Mittel) | (moyenne) | (media)
33 | Eingaben | B21 | Nouvelle construction | Neubau | Nouvelle construction | Edificio nuovo
34 | Eingaben | B24 | Besoins pour chauffage avec renouvellement d'air normal | Heizwärmebedarf mit Standardluftwechsel | Besoins pour chauffage avec renouvellement d'air normal | Fabb. risc. con ricambio d'aria standard
35 | Eingaben | B27 | Installations de ventilation et de climatisation | Lüftung-Klima-Kälteanlagen | Installations de ventilation et de climatisation | Impianti di aerazione e climatizzazione
36 | Eingaben | B28 | Le débit d'air neuf thermiquement actif calculé en F45-I45 est à introduire dans le calcul des besoins de chaleur pour le chauffage (SIA 380/1) | Der thermisch wirksame Aussenluft-Volumenstrom ist in der Heizwärmebedarfsberechnung (SIA 380/1) entsprechend F45 - I45 einzusetzen | Le débit d'air neuf thermiquement actif calculé en F45-I45 est à introduire dans le calcul des besoins de chaleur pour le chauffage (SIA 380/1) | La portata d'aria esterna termicamente determinante secondo F45-I45 è da inserire nel calcolo del fabbisogno termico (SIA 380/1)
37 | Eingaben | B29 | Données pour installation de ventilation standard | Angaben bei Standard-Lüftungsanlagen | Données pour installation de ventilation standard | Piccoli impianti di ventilazione standard
38 | Eingaben | B31 | Type d'installation de ventilation standard | Standard-Lüftungsanlagentyp | Type d'installation de ventilation standard | Tipo d'impianto
39 | Eingaben | B32 | Locaux avec air fourni ou nombre de personnes | Räume mit Zuluft oder Anzahl Personen | Locaux avec air fourni ou nombre de personnes | Locali con immissi. d'aria o n. di persone
40 | Eingaben | B32 | Nombre de locaux avec air fourni | Anzahl Räume mit Zuluft | Nombre de locaux avec air fourni | N. di locali con immissione d'aria
41 | Eingaben | B32 | Nombre de personnes | Anzahl Personen | Nombre de personnes | N. di persone
42 | Eingaben | B34 | Récupération de chaleur-Echangeur de chaleur | Wärmerückgewinnungs-Wärmetauscher | Récupération de chaleur-Echangeur de chaleur | Scambiatore con recupero di calore
43 | Eingaben | B37 | Débit d'air nominal | Nenn-Luftvolumenstrom | Débit d'air nominal | Portata d'aria nominale
44 | Eingaben | B35 | Entrainement de ventilateur avec | Ventilatorantrieb mit | Entrainement de ventilateur avec | Azionamento dei ventilatori con
45 | Eingaben | B30 | Petite installation avec valeurs standard | Kleinanlagen mit Standardwerten | Petite installation avec valeurs standard | Piccoli impianti con valori standard
46 | Eingaben | B40 | Débit d'air neuf thermiquement actif | Thermisch wirksame Aussenluftrate | Débit d'air neuf thermiquement actif | Portata d'aria esterna termicamente det.
47 | Eingaben | B41 | Besoins d'électricité pour la ventilation et la protection antigel | Strombedarf Lüftung + Vereisungsschutz | Besoins d'électricité pour la ventilation et la protection antigel | Fabb. elettricità per aerazione e antigelo
48 | Eingaben | B42 | Besoins d'électricité pour la climatisation et l'humidification | Strombedarf Klima und Befeuchtung | Besoins d'électricité pour la climatisation et l'humidification | Fabb. elettricità raffreddamento e umidificazione
49 | Eingaben | B43 | Besoins d'électricité exploitation | Strombedarf Hilfsbetriebe | Besoins d'électricité exploitation | Fabbisogno di elettricità per ausiliari
50 | Eingaben | B38 | Calcul externe | Externe Berechnung | Calcul externe | Calcolo esterno
51 | Eingaben | B39 | Rafraîchissement et/ou humidification ? | Kühlung oder Befeuchtung vorhanden? | Rafraîchissement et/ou humidification ? | Raffreddamento o umidificazione?
52 | Eingaben | Tag B39 | Y aura-t-il un rafraîchissement ou une humidification? | Wird eine Kühlung verwendet oder Befeuchtung verwendet? | Y aura-t-il un rafraîchissement ou une humidification? | È previsto un raffreddamento o un'umidificazione?
53 | Eingaben | B43 | Besoins d'électricité pour le transport du froid et pour les auxiliaires | Strombedarf Kälteförderung + Hilfsenergie | Besoins d'électricité pour le transport du froid et pour les auxiliaires | Fabb. di elettricità per il trasporto di freddo e per ausiliari
54 | Eingaben | B44 | Qh avec débit d'air thermiquement actif | Qh mit effektivem, thermisch wirksamem Aussenluftvolumenstrom | Qh avec débit d'air thermiquement actif | Qh con portata d'aria esterna termicamente determinante
55 | Eingaben | B45 | Débit d'air neuf thermiquement actif | Therm. wirksamer Aussenl.-Volumenstr. | Débit d'air neuf thermiquement actif | Portata d'aria esterna termicamente det.
56 | Eingaben | Tag B45 | Débit d'air spécifique thermiquement actif Vth selon SIA 380/1: cette valeur doit correspondre à celle donnée pour le calcul de la demande d'énergie de chauffage avec aération effective. | Spezifischer, thermisch wirksamer Aussenluftvolumenstrom Vth nach SIA 380/1: Dieser Wert muss mit der Eingabe für die Berechnung für den Heizwärmebedarf mit effektivem Luftwechsel übereinstimmen. | Débit d'air spécifique thermiquement actif Vth selon SIA 380/1: cette valeur doit correspondre à celle donnée pour le calcul de la demande d'énergie de chauffage avec aération effective. | Portata d'aria esterna termicamente determinante Vth secondo la SIA 380/1. Questo valore deve corrispondentedere al dato per il calcolo del fabbisogno termico con portata d'aria esterna termicamente determinante.
57 | Eingaben | B46 | Besoins pour le chauffage effectif avec l'installation de ventilation | eff. Heizwärmebedarf mit Lüftungsanlage | Besoins pour le chauffage effectif avec l'installation de ventilation | Fabb. calore effettivo per il risc. con aeraz.
58 | Eingaben | Tag B46 | Entrée obligatoire: Qh,eff ou Qh,corr à reporter du calcul SIA 380/1 les besoins de chaleur pour le chauffage Qh,eff avec débit d’air neuf thermiquement actif Vth. | Zwingende Eingabe Qh,eff oder Qh,korr: Heizwärmebedarf Qh,eff mit effektivem, thermisch wirksamen Aussenluftvolumenstrom Vth aus der Berechnung SIA 380/1 übertragen. | Entrée obligatoire: Qh,eff ou Qh,corr à reporter du calcul SIA 380/1 les besoins de chaleur pour le chauffage Qh,eff avec débit d’air neuf thermiquement actif Vth. | Valore richiesto per Qh,eff. o Qh,corr.: inserire fabbisogno di calore per il riscaldamento Qh,eff. con portata d'aria esterna termicamente determinante Vth secondo calcolo SIA 380/1.
59 | Eingaben | Tag B38 | Indiquer ici le résulat d'un calcul externe (sur une feuille séparée). Entrée obligatoire pour les installation de climatisation. | Resultate aus externer Berechnung, z.B. externes Lüftungsblatt, in diesem Abschnitt einfügen. Zwingende Eingabe bei Klimaanlagen. | Indiquer ici le résulat d'un calcul externe (sur une feuille séparée). Entrée obligatoire pour les installation de climatisation. | Risultati da calcoli esterni, es. foglio di calcolo esterno per l'aerazione, sono da inserire in questa parte. Sono richiesti i valori per gli impianti di climatizzazione.
60 | Eingaben | Tag B17 | A toujours calculer sans eau chaude sanitaire: restaurants, installations sportives, piscines couvertes. A toujours calculer avec eau chaude sanitaire: habitats individuels et collectifs, hôpitaux. Les administrations, écoles, commerces, lieux de rassemblement, industries et entrepôts peuvent être calculés sans eau chaude s'il n'existe pas de système de distribution d'eau chaude (p. ex. uniquement des petits chauffe-eau individules dans les locaux de nettoyage d'une école). | Restaurants, Sportbauten und Hallenbäder sind immer ohne Warmwasser zu berechnen. EFH, MFH und Spitäler sind immer mit Warmwasser zu berechnen. Verwaltung, Schule, Verkauf, Versammlungslokale, Industrie und Lager können ohne Warmwasser berechnet werden unter der Bedingung, dass kein WW - Verteilsystem vorhanden ist (z.B. nur kleine Einzelboiler in Putzräumen in Schulen). | A toujours calculer sans eau chaude sanitaire: restaurants, installations sportives, piscines couvertes. A toujours calculer avec eau chaude sanitaire: habitats individuels et collectifs, hôpitaux. Les administrations, écoles, commerces, lieux de rassemblement, industries et entrepôts peuvent être calculés sans eau chaude s'il n'existe pas de système de distribution d'eau chaude (p. ex. uniquement des petits chauffe-eau individules dans les locaux de nettoyage d'une école). | Ristoranti, edifici per lo sport e piscine coperte sono sempre da calcolare senza acqua calda. Amministrazioni, scuole, negozi, locali pubblici, industrie e depositi possono essere calcolati senza l'acqua calda alla condizione che sia previsto un impianto decentralizzato senza una rete di distribuzione dell'acqua calda sanitaria (es. solo piccoli scaldacqua nei locali pulizie delle scuole).
61 | Eingaben | Tag B21 | Justificatif énergétique: Seules les nouvelles constructions sont considérées dans le justificatif énergétique. Minergie: Année de construction (achèvement) à partir de 2000. | Energienachweis: Im Energienachweis werden nur die Neubauten berücksichtigt. Minergie: Baujahr (Bauvollendung) ab 2000. | Justificatif énergétique: Seules les nouvelles constructions sont considérées dans le justificatif énergétique. Minergie: Année de construction (achèvement) à partir de 2000. | Verifica energetica: Nella verifica energetica vengono considerati unicamente gli edifici nuovi. Minergie: anno di costruzione (completamento dei lavori) a partire dal 2000
62 | Eingaben | Tag B19 | Surface de référence énergétique AE, doit être reprise du calcul SIA 380/1. | Energiebezugsfläche EBF, muss aus der Rechnung SIA 380/1 übernommen werden. | Surface de référence énergétique AE, doit être reprise du calcul SIA 380/1. | La superficie di riferimento energetico AE deve essere ripresa dal calcolo secondo la SIA 380/1
63 | Eingaben | Tag B27 | Installation de ventilation: Pour les petites installations avec des valeurs standard, il peut être répondu "oui" et le calcul sera fortement simplifié. Cela n'est valable que pour l'habitat jusqu'à 2000 m2 et l'administration et les écoles jusqu'à 1000 m2. Pour tous les autres cas, un calcul externe est à faire et le résultat à indiquer dans la rubrique "Calcul externe". | Lüftungsanlagen: Falls bei den Kleinanlagen mit Standardwerten "Ja" angewählt wird, so wird eine stark vereinfachte Lüftungsberechnung durchgeführt. Dies ist nur zulässig bei Nutzungen EFH und MFH bis 2'000 m2 oder bei Verwaltung und Schulen bis 1'000 m2. Für alle übrigen Fälle ist eine externe Berechnung durchzuführen und in der Rubrik "Externe Berechnung" einzutragen. | Installation de ventilation: Pour les petites installations avec des valeurs standard, il peut être répondu "oui" et le calcul sera fortement simplifié. Cela n'est valable que pour l'habitat jusqu'à 2000 m2 et l'administration et les écoles jusqu'à 1000 m2. Pour tous les autres cas, un calcul externe est à faire et le résultat à indiquer dans la rubrique "Calcul externe". | Se si seleziona "si" per piccoli impianti con ventilazione standard viene effettuato un calcolo per l'aerazione estremamente semplificato. Questo è possibile solo per le categorie monofamiliari e plurifamiliari con AE fino a 2'000 m2 o per amministrazione e scuole fino a 1'000 m2. In tutti gli altri casi è richiesto un calcolo esterno che deve essere riportato nella parte "Calcolo esterno".
64 | Eingaben | Tag B30 | Entrée possible que pour l'habitat jusqu'à 2000 m2 et l'administration et les écoles jusqu'à 1000 m2. | Eingabe nur bei Nutzungen EFH und MFH bis 2'000 m2 oder bei Verwaltung und Schulen bis 1'000 m2 möglich. | Entrée possible que pour l'habitat jusqu'à 2000 m2 et l'administration et les écoles jusqu'à 1000 m2. | Solo per le categorie monofamiliari e plurifamiliari con AE fino a 2'000 m2 o per amministrazione e scuole fino a 1'000 m2.
65 | Eingaben | Tag B31 | Choix de la ventilation: - Aucune: pas de ventilation mécanique controlée - Fourni/repris: installation sans récupération de chaleur - Double flux: VMC avec récupération de chaleur - FOU/REP+PAC: air fourni et pompe à chaleur sur l'air repris - REP: installation d'air repris sans récupération de chaleur - REP+PAC: pompe à chaleur sur l'air repris - Local: App. de ventilation par local avec récup. de chaleur - Fen. auto: Aération automatique par les fenêtres | Auswahl der Lüftung:- - kein Lüftung: keine mechanische Lüftungsanlage - Zu- / Abluft: Zu- und Abluftanlage ohne Wärmerückgewinnung - Lüft. + WRG: Zu- und Abluftanlage mit Wärmerückgewinnung - Lüft. + WP: Zu- und Abluftanlage mit Abluftwärmepumpe - Abluft: Abluftanlage ohne Wärmerückgewinnung - Abluft + WP: Abluftanlage mit Abluftwärmepumpe - Einzelraumlüf: Einzelraumlüftung mit Wärmerückgewinnung - Auto Fensterl: Automatische Fensterlüftung | Choix de la ventilation: - Aucune: pas de ventilation mécanique controlée - Fourni/repris: installation sans récupération de chaleur - Double flux: VMC avec récupération de chaleur - FOU/REP+PAC: air fourni et pompe à chaleur sur l'air repris - REP: installation d'air repris sans récupération de chaleur - REP+PAC: pompe à chaleur sur l'air repris - Local: App. de ventilation par local avec récup. de chaleur - Fen. auto: Aération automatique par les fenêtres | Scelta dell'aerazione: - No ventil..: nessuna ventilazione meccanica - Immiss./estraz.: impianto di immissione ed estrazione d'aria senza recupero di calore - Ventil.+RC: impianto di immissione ed estrazione d'aria con recupero di calore - Ventil.+PdC: Impianto di immissione ed espulsione dell'aria con PdC sull'aspirazione dell'aria - Solo estraz.: impianto di estrazione dell'aria senza recupero di calore - Estraz.+PdC: impianto d'estrazione dell'aria con PdC sull'aspirazione dell'aria - Aeraz. per loc.: Aerazione di ogni singolo locale con recupero di calore - Finestre, autom.: aerazione automatica tramite finestre, comando automatico
66 | Eingaben | Tag B32 | Nombre de pièces avec air fourni: Données obligatoires que pour l'habitat. Nombre de personnes (total par zones). Données obligatoires pour administration ou écoles. Seront utilisées pour le calcul de l'air fourni. | Anzahl Räume mit Zuluft: Nur bei Wohnnutzung (EFH oder MFH) erforderliche Eingabe Anzahl Personen (total pro Zone): Eingabe bei Verwaltung oder Schulen erforderlich. Wird für die Berechnung der Zuluftmenge verwendet. | Nombre de pièces avec air fourni: Données obligatoires que pour l'habitat. Nombre de personnes (total par zones). Données obligatoires pour administration ou écoles. Seront utilisées pour le calcul de l'air fourni. | Numero di locali con immissione d'aria: dato necessario solo per categorie abitazioni monofamiliari o plurifamiliari. Numero di persone (totale per zona): dato necessario per categorie amministrazione o scuole. Il dato è utilizzato per calcolare il volume d'aria immessa.
67 | Eingaben | Tag B34 | Données pour les petites installations avec des valeurs standard: Le type de récupération de chaleur sera utilisé pour le calcul du taux de récupération. Selon le choix de l'appareil de ventilation, les possibilités sont les suivantes: - Pas de récupération de chaleur - Echangeur à courant croisé - Echangeur à contre-courant - Echangeur rotatif | Eingabe bei Kleinanlagen mit Standardwerten: Typ der Wärmerückgewinnung wird für die Berechnung des WRG-Wirkungsgrades verwendet. Je nach Wahl des Lüftungsgerätes stehen folgende WRG-Arten zur Auswahl: - Keine Wärmerückgewinnung - Kreuzstrom-Wärmetauscher - Gegenstrom-Wärmetauscher - Rotations-Wärmetauscher | Données pour les petites installations avec des valeurs standard: Le type de récupération de chaleur sera utilisé pour le calcul du taux de récupération. Selon le choix de l'appareil de ventilation, les possibilités sont les suivantes: - Pas de récupération de chaleur - Echangeur à courant croisé - Echangeur à contre-courant - Echangeur rotatif | Dato per piccoli impianti con valori standard: il tipo di recupero di calore è utilizzato per calcolare il rendimento del RC. A dipendenza dell'apparecchio scelto sono a disposizione i seguenti tipi di recuperatori: - nessun recupero di calore - scambiatore a correnti incrociate - scambiatore controcorrente - scambiatore rotativo
68 | Eingaben | Tag B35 | Données pour les petites installations avec des valeurs standard: Moteurs des ventilateurs: à courant alternatif (AC) ou à courant continu (DC) | Eingabe bei Kleinanlagen mit Standardwerten: Verwendete Motoren für die Lüftungsventilatoren: Wechselstrom (AC) oder Gleichstrom (DC) | Données pour les petites installations avec des valeurs standard: Moteurs des ventilateurs: à courant alternatif (AC) ou à courant continu (DC) | Dato di inserimento per piccoli impianti con valori standard: motori utilizzati per i ventilatori d'aerazione: corrente alternata (AC) o corrente continua (DC).
69 | Standardwerte | AF40 | donnée manquante | fehlende Eingabe | donnée manquante | Dato mancante
70 | Standardwerte | AF41 | donnée erronée | falsche Eingabe | donnée erronée | Dato errato
71 | Eingaben | K24 | Exigence primaire pas requise | Primäranforde- rung nicht erf. | Exigence primaire pas requise | Requisito primario
72 | Eingaben | K24 | Exigence 2 pas satisfaite | Anforderung 2 nicht erfüllt | Exigence 2 pas satisfaite | Requisito 2 non rispettato.
73 |  |  | Donnée manque | Angabe fehlt | Donnée manque | Dato mancante
74 |  |  | Remarque: dans la feuille 'Entrée' une installation de ventilation avec PAC intégrée a été choisie | Hinweis: Im Blatt 'Eingaben' wurde ein Lüftungsgerät mit integrierter Wärmepumpe gewählt | Remarque: dans la feuille 'Entrée' une installation de ventilation avec PAC intégrée a été choisie | Nota: nel foglio "Dati" è stato scelto un impianto di ventilazione con PdC integrata
75 | Standardwerte | J114 | Refroidissement | Kühlung | Refroidissement | Raffreddam.
76 | Standardwerte | J115 | Humidification | Befeuchtung | Humidification | Umidificaz.
77 | Standardwerte | J116 | Refr. + humid. | Kühl. + Bef. | Refr. + humid. | Raffr.+Umidif.
78 | Standardwerte | J117 | aucune | keine | aucune | nessuno
79 | Standardwerte | BC37 | Habitat collectif | MFH | Habitat collectif | Ab. plurif.
80 | Standardwerte | BC38 | Habitat individuel | EFH | Habitat individuel | Ab. monof.
81 | Standardwerte | BC39 | Administration | Verwaltung | Administration | Amministraz.
82 | Standardwerte | BC40 | Ecole | Schule | Ecole | Scuole
83 | Standardwerte | BC41 | Commerce | Verkauf | Commerce | Negozi
84 | Standardwerte | BC42 | Restaurant | Restaurant | Restaurant | Ristoranti
85 | Standardwerte | BC43 | Lieu de rassemblement | Vers.-Lokal | Lieu de rassemblement | Locali pubblici
86 | Standardwerte | BC44 | Hôpital | Spitäler | Hôpital | Ospedali
87 | Standardwerte | BC45 | Industrie | Industrie | Industrie | Industrie
88 | Standardwerte | BC46 | Entrepôt | Lager | Entrepôt | Magazzini
89 | Standardwerte | BC47 | Installation sportive | Sportbau | Installation sportive | Impianti sport.
90 | Standardwerte | BC48 | Piscine couverte | Hallenbad | Piscine couverte | Piscine
91 | Standardwerte | O36 | Pas de ventilation | keine Lüftung | Pas de ventilation | No ventil.
92 | Standardwerte | O37 | FOU/REP sans RC | Zu- / Abluft | FOU/REP sans RC | Immiss./estraz.
93 | Standardwerte | O38 | Double flux | Lüftung+WRG | Double flux | Ventil.+RC
94 | Standardwerte | O39 | FOU/REP+PAC | Lüftung+WP | FOU/REP+PAC | Ventil.+PdC
95 | Standardwerte | O40 | REP | nur Abluft | REP | Solo estraz.
96 | Standardwerte | O41 | REP+PAC | Abluft - WP | REP+PAC | Estraz.+PdC
97 | Standardwerte | O42 | Par Local | Einzelraumlüft. | Par Local | Aeraz. per loc.
98 | Standardwerte | O43 | Fen. auto | Auto Fensterl. | Fen. auto | Finestre,autom.
99 | Standardwerte | N55 | Pas de récup. | keine WRG | Pas de récup. | nessun RC
100 | Standardwerte | N56 | Courant croisé | Kreuzstrom | Courant croisé | flusso incrociato
101 | Standardwerte | N57 | Contre-courant | Gegenstrom | Contre-courant | controcorrente
102 | Standardwerte | N58 | Rotatif | Rotations-WT | Rotatif | scambiatore rotativo
103 | Standardwerte | N59 | Circulation-KVS | Kreislauf-KVS | Circulation-KVS | scambiatore di calore a circuito chiuso
104 | Standardwerte | AB47 | Moteur AC | AC-Motor | Moteur AC | Motore AC
105 | Standardwerte | AB48 | Moteur DC/EC | DC/EC-Motor | Moteur DC/EC | Motore DC/EC
106 | Nachweis | L10,L14,L18,L22 | Taux de couverture trop haut | Deckungsgrad zu hoch | Taux de couverture trop haut | Tasso di copertura troppo alto
107 |  |  | Chauffage choisi | Heizung ausgewählt | Chauffage choisi | Riscaldamento scelto
108 |  |  | Eau chaude choisie | Warmwasser ausgewählt | Eau chaude choisie | Acqua calda scelta
109 |  |  | Calcul annexé | Berechnung beilege | Calcul annexé | Allegare il calcolo
110 |  |  | Choisir un chauffage électrique complémentaire de l'ECS | Zusätzlich Elektro-Wassererwärmer wählen | Choisir un chauffage électrique complémentaire de l'ECS | Scegliere uno scaldacqua elettrico aggiuntivo per ACS
111 |  |  | Calcul externe annexé | Externe Berechnung beilegen | Calcul externe annexé | Allegare calcolo esterno
112 |  |  | Remarque: dans la feuille 'Entrée' une installation de ventilation avec PAC intégrée a été choisie -> choisir une PAC avec air fourni comme mode de production de chaleur | Hinweis: Im Blatt 'Eingaben' wurde ein Lüftungsgerät mit integrierter Wärmepumpe gewählt -> Wärmeerzeugung mit Abluft-WP wählen | Remarque: dans la feuille 'Entrée' une installation de ventilation avec PAC intégrée a été choisie -> choisir une PAC avec air fourni comme mode de production de chaleur | Nota: nel foglio "Dati" è stasto scelto un impianto di ventilazione con PdC integrata -> scegliere una produzione di calore con PdC con immissione d'aria
113 | Eingaben | D38 | 1) Joindre un calcul externe et introduire les valeurs aux cellules F40 - I43 | 1) Externe Berechnung beilegen und Werte in Zellen F40 - I43 eintragen | 1) Joindre un calcul externe et introduire les valeurs aux cellules F40 - I43 | 1) Allegare un calcolo eterno e inserire i valori nelle celle F40 - I43
114 | Eingaben | J8 | EGID: | EGID: | EGID: | EGID:
115 | Standardwerte | A98 | Argovie | Aargau | Argovie | Argovia
116 | Standardwerte | A99 | Appenzell Rhodes-Intérieures | Appenzell Innerrhoden | Appenzell Rhodes-Intérieures | Appenzello interno
117 | Standardwerte | A100 | Appenzell Rhodes-Extérieures | Appenzell Ausserrhoden | Appenzell Rhodes-Extérieures | Appenzello esterno
118 | Standardwerte | A101 | Berne | Bern | Berne | Berna
119 | Standardwerte | A102 | Bâle-Campagne | Basel Land | Bâle-Campagne | Basilea Campagna
120 | Standardwerte | A103 | Bâle-Ville | Basel Stadt | Bâle-Ville | Basilea Città
121 | Standardwerte | A104 | Fribourg | Fribourg | Fribourg | Friborgo
122 | Standardwerte | A105 | Genève | Genève | Genève | Ginevra
123 | Standardwerte | A106 | Glaris | Glarus | Glaris | Glarona
124 | Standardwerte | A107 | Grisons | Graubünden | Grisons | Grigioni
125 | Standardwerte | A108 | Jura | Jura | Jura | Giura
126 | Standardwerte | A109 | Lucerne | Luzern | Lucerne | Lucerna
127 | Standardwerte | A110 | Neuchâtel | Neuenburg | Neuchâtel | Neuchâtel
128 | Standardwerte | A111 | Nidwald | Nidwalden | Nidwald | Nidvaldo
129 | Standardwerte | A112 | Obwald | Obwalden | Obwald | Obvaldo
130 | Standardwerte | A113 | St-Gall | St. Gallen | St-Gall | San Gallo
131 | Standardwerte | A114 | Schaffhouse | Schaffhausen | Schaffhouse | Sciaffusa
132 | Standardwerte | A115 | Soleure | Solothurn | Soleure | Soletta
133 | Standardwerte | A116 | Schwytz | Schwyz | Schwytz | Svitto
134 | Standardwerte | A117 | Thurgovie | Thurgau | Thurgovie | Turgovia
135 | Standardwerte | A118 | Tessin | Tessin | Tessin | Ticino
136 | Standardwerte | A119 | Uri | Uri | Uri | Uri
137 | Standardwerte | A120 | Vaud | Waadt | Vaud | Vaud
138 | Standardwerte | A121 | Valais | Wallis | Valais | Vallese
139 | Standardwerte | A122 | Zoug | Zug | Zoug | Zugo
140 | Standardwerte | A123 | Zurich | Zürich | Zurich | Zurigo
141 | Standardwerte | A124 | Principauté du Liechtenstein | Fürstentum Liechtenstein | Principauté du Liechtenstein | Principato del Liechtenstein
142 | Standardwerte | A125 | spécial | Spezial | spécial | speciale
143 | Eingaben | B48 | Signature | Unterschriften | Signature | Firme
144 | Eingaben | C48 | Justificatif établi par: | Nachweis erarbeitet durch: | Justificatif établi par: | Verifica elaborata da:
145 | Eingaben | G48 | Contrôle du justificatif/Contrôle privé: | Nachweisprüfung / Private Kontrolle: | Contrôle du justificatif/Contrôle privé: | Controllo della verifica/Controllo esterno:
146 | Eingaben | G49 | Certifié complet et correct | Die Richtigkeit bescheinigt | Certifié complet et correct | Si attesta la correttezza
147 | Eingaben | B51 | Nom et adresse | Name und Adresse | Nom et adresse | Nome e indirizzo
148 | Eingaben | B52 | ou tampon de l'entreprise | bzw. Firmenstempel | ou tampon de l'entreprise | risp. timbro della ditta
149 | Eingaben | B55 | Responsable, tél.: | Sachbearbeiter/-in, Tel.: | Responsable, tél.: | Responsabile, tel.:
150 | Eingaben | B57 | Lieu, date, signature: | Ort, Datum, Unterschrift: | Lieu, date, signature: | Luogo, data, firma:
151 | Eingaben | B60 | Contrôle d'exécution | Ausführungskontrolle: | Contrôle d'exécution | Controllo esecuzione:
152 | Eingaben | C60 | même personne | Gleiche Person | même personne | stessa persona
153 | Eingaben | F60 | ou: | oder: | ou: | oppure:
154 | Standardwerte | W109 | Chaudière à mazout | Ölfeuerung | Chaudière à mazout | Caldaia a gasolio
155 | Standardwerte | W110 | Chaudière à mazout à condensation, que chauffage | Ölfeuerung kondensierend nur Heizung | Chaudière à mazout à condensation, que chauffage | Caldaia a gasolio con condensazione, solo riscaldamento
156 | Standardwerte | W111 | Chaudière à mazout à condensation, qu'eau chaude | Ölfeuerung kondensierend nur Warmwasser | Chaudière à mazout à condensation, qu'eau chaude | Caldaia a gasolio con condensazione, solo ACS
157 | Standardwerte | W112 | Chaudière à gaz | Gasfeuerung | Chaudière à gaz | Caldaia a gas
158 | Standardwerte | W113 | Chaudière à gaz à condensation, que chauffage | Gasfeuerung kondensierend nur Heizung | Chaudière à gaz à condensation, que chauffage | Caldaia a gas con condensazione, solo riscaldamento
159 | Standardwerte | W114 | Chaudière à gaz à condensation, qu'eau chaude | Gasfeuerung kondensierend nur Warmwasser | Chaudière à gaz à condensation, qu'eau chaude | Caldaia a gas con condensazione, solo ACS
160 | Standardwerte | W115 | Chauffe-eau à gaz | Gas - Wassererwärmer | Chauffe-eau à gaz | Scaldacqua a gas
161 | Standardwerte | W116 | Chauffage au bois | Holzfeuerung | Chauffage au bois | Riscaldamento a legna
162 | Standardwerte | W117 | Chauffage au pellets | Pelletfeuerung | Chauffage au pellets | Riscaldamento a pellet
163 | Standardwerte | W118 | Chaleur à distance (min. 50% énergies ren., rejets, CCF) | Fernwärme (inkl. Abwärme aus KVA,ARA), <=50% nicht erneuerbar | Chaleur à distance (min. 50% énergies ren., rejets, CCF) | Teleriscaldamento (<=50% di energie non rinnovabili)
164 | Standardwerte | W119 | Chauffage central électrique | Elektrospeicher-Zentralheizung | Chauffage central électrique | Riscaldamento elettrico diretto centralizzato
165 | Standardwerte | W120 | Chauffage électrique direct | Elektro direkt | Chauffage électrique direct | Elettrico diretto
166 | Standardwerte | W121 | Chauffe-eau électrique | Elektro-Wassererwärmer | Chauffe-eau électrique | Scaldacqua elettrico
167 | Standardwerte | W122 | CCF (fossile) - part thermique et électrique | WKK (fossil) - thermischer + elektrischer Anteil | CCF (fossile) - part thermique et électrique | Cogenerazione (fossile) - termico + elettrico
168 | Standardwerte | W123 | CCF (bois) - part thermique et électrique | WKK (Holz) - thermischer + elektrischer Anteil | CCF (bois) - part thermique et électrique | Cogenerazione (legna) - termico + elettrico
169 | Standardwerte | W124 | Pompe à chaleur air-eau, que chauffage | Wärmepumpe Aussenluft, nur Heizung | Pompe à chaleur air-eau, que chauffage | PdC aria-acqua, solo riscaldamento
170 | Standardwerte | W125 | Pompe à chaleur air-eau, qu'eau chaude | Wärmepumpe, Aussenluft, nur Warmwasser | Pompe à chaleur air-eau, qu'eau chaude | PdC aria-acqua, solo ACS
171 | Standardwerte | W126 | Pompe à chaleur géothermique, que chauffage | Wärmepumpe, Erdwärmesonde, nur Heizung | Pompe à chaleur géothermique, que chauffage | PdC con sonde geotermiche, solo riscaldamento
172 | Standardwerte | W127 | Pompe à chaleur géothermique, qu'eau chaude | Wärmepumpe, Erdwärmesonde, nur Warmwasser | Pompe à chaleur géothermique, qu'eau chaude | PdC con sonde geotermiche, solo ACS
173 | Standardwerte | W128 | Pompe à chaleur eau usée, que chauffage | Wärmepumpe, Abwasser, nur Heizung | Pompe à chaleur eau usée, que chauffage | PdC con acqua di scarico, solo riscaldamento
174 | Standardwerte | W129 | Pompe à chaleur eau usée, qu'eau chaude | Wärmepumpe, Abwasser, nur Warmwasser | Pompe à chaleur eau usée, qu'eau chaude | PdC con acqua di scarico, solo ACS
175 | Standardwerte | W130 | Pompe à chaleur eau-eau, que chauffage | Wasser-Wärmepumpe, nur Heizung | Pompe à chaleur eau-eau, que chauffage | PdC acqua-acqua, solo riscaldamento
176 | Standardwerte | W131 | Pompe à chaleur eau-eau, qu'eau chaude | Wasser-Wärmepumpe, nur Warmwasser | Pompe à chaleur eau-eau, qu'eau chaude | PdC acqua-acqua, solo ACS
177 | Standardwerte | W132 | Pompe à chaleur eau souterraine, directe, que chauffage | Wärmepumpe, Grundwasser, direkt, nur Heizung | Pompe à chaleur eau souterraine, directe, que chauffage | PdC con acqua di falda, diretto, solo riscaldamento
178 | Standardwerte | W133 | Pompe à chaleur eau souterraine, directe, qu'eau chaude | Wärmepumpe, Grundwasser, direkt, nur Warmwasser | Pompe à chaleur eau souterraine, directe, qu'eau chaude | PdC con acqua di falda, diretto, solo ACS
179 | Standardwerte | W134 | Pompe à chaleur eau souterraine, indirecte, que chauffage | Wärmepumpe, Grundwasser, indirekt, nur Heizung | Pompe à chaleur eau souterraine, indirecte, que chauffage | PdC con acqua di falda, indiretto, solo riscaldamento
180 | Standardwerte | W135 | Pompe à chaleur eau souterraine, indirecte, qu'eau chaude | Wärmepumpe, Grundwasser, indirekt, nur Warmwaser | Pompe à chaleur eau souterraine, indirecte, qu'eau chaude | PdC con acqua di falda, indiretto, solo ACS
181 | Standardwerte | W136 | Pompe à chaleur registre terrestre, que chauffage | Wärmepumpe Erdregister, nur Heizung | Pompe à chaleur registre terrestre, que chauffage | PdC con fasci di tubi orizzontali, solo riscaldamento
182 | Standardwerte | W137 | Pompe à chaleur registre terrestre, qu'eau chaude | Wärmepumpe Erdregister, nur Warmwasser | Pompe à chaleur registre terrestre, qu'eau chaude | PdC con fasci di tubi orizzontali, solo ACS
183 | Standardwerte | W138 | Capteurs solaires thermiques, que chauffage | Solarenergie thermisch, nur Heizung | Capteurs solaires thermiques, que chauffage | Energia solare termica, solo riscaldamento
184 | Standardwerte | W139 | Capteurs solaires thermiques, qu'eau chaude | Solarenergie thermisch, nur Warmwasser | Capteurs solaires thermiques, qu'eau chaude | Energia solare termica, solo ACS
185 | Standardwerte | W140 | Capteurs solaires thermiques, chauffage et eau chaude | Solarenergie thermisch, Heizung + WW | Capteurs solaires thermiques, chauffage et eau chaude | Energia solare termica, risc. + ACS
186 | Standardwerte | W141 | Installation photovoltaïque | Photovoltaik | Installation photovoltaïque | Fotovoltaico
187 | Standardwerte | W142 | Rejets thermiques issus de climatisation | Abwärme aus Klimakälte | Rejets thermiques issus de climatisation | Calore residuo climatizzazione
188 | Standardwerte | W143 | Rejets thermiques issus de froid industriel | Abwärme aus Gewerbekälte oder EDV | Rejets thermiques issus de froid industriel | Calore residuo industriale
189 | Standardwerte | W144 | Aération avec PAC air repris/fourni et récup. de chaleur | Lüftungsgerät mit Abluft / Zuluft - Wärmepumpe plus WRG | Aération avec PAC air repris/fourni et récup. de chaleur | Impianto di immissione e espulsione dell'aria con recupero di calore e PdC sull'aspirazione dell'aria
190 | Standardwerte | W145 | Aération avec PAC air repris/fourni sans récup. de chaleur | Lüftungsgerät mit Abluft / Zuluft - Wärmepumpe ohne WRG | Aération avec PAC air repris/fourni sans récup. de chaleur | Impianto di immissione e espulsione dell'aria senza recupero di calore e con PdC sull'aspirazione dell'aria
191 | Standardwerte | W146 | Aération air repris avec PAC (sans air fourni) | Lüftungsgerät mit Abluft-Wärmepumpe (keine Zuluft) | Aération air repris avec PAC (sans air fourni) | Impianto d'estrazione dell'aria, senza immissione, con PdC sull'aspirazione dell'aria.
192 | Standardwerte | W147 | PAC compacte avec air fourni/repris avec récup. de chaleur | Kompakt-WP mit Zu- & Abluft / WW plus WRG | PAC compacte avec air fourni/repris avec récup. de chaleur | PdC aria-acqua compatta con immissione e espulsione dell'aria, con recupero di calore
193 | Standardwerte | W148 | PAC compacte avec air fourni/repris sans récup. de chaleur (que chauffage) | Kompakt-WP mit Zu- & Abluft / WW ohne WRG (nur Heizung) | PAC compacte avec air fourni/repris sans récup. de chaleur (que chauffage) | PdC aria-acqua compatta con immissione e espulsione dell'aria, senza recupero di calore (solo riscaldamento)
194 | Standardwerte | W149 | PAC compacte avec air fourni/repris sans récup. de chaleur (qu'eau chaude) | Kompakt-WP mit Zu- & Abluft / WW ohne WRG (nur WW) | PAC compacte avec air fourni/repris sans récup. de chaleur (qu'eau chaude) | PdC aria-acqua compatta con immissione e espulsione dell'aria, senza recupero di calore (solo ACS)
195 | Standardwerte | W150 | Biomasse, connectée au réseau hydraulique | Biomasse, hydraulisch eingebunden | Biomasse, connectée au réseau hydraulique | Biomassa, collegata alla rete idraulica
196 | Standardwerte | W151 | Chaleur à distance (max. 25% énergies ren., rejets, CCF) | Fernwärme (inkl. Abwärme aus KVA,ARA), >75% nicht erneuerbar | Chaleur à distance (max. 25% énergies ren., rejets, CCF) | Teleriscaldamento (>75% di energie non rinnovabili)
197 | Standardwerte | W152 | Chaleur à distance (min. 25% énergies ren., rejets, CCF) | Fernwärme (inkl. Abwärme aus KVA,ARA), <=75% nicht erneuerbar | Chaleur à distance (min. 25% énergies ren., rejets, CCF) | Teleriscaldamento (<=75% di energie non rinnovabili)
198 | Standardwerte | W153 | Chaleur à distance (min. 75% énergies ren., rejets, CCF) | Fernwärme (inkl. Abwärme aus KVA,ARA), <=25% nicht erneuerbar | Chaleur à distance (min. 75% énergies ren., rejets, CCF) | Teleriscaldamento (<=25% di energie non rinnovabili)
199 | Standardwerte | V109 | Chaudière à mazout | Ölfeuerung | Chaudière à mazout | Caldaia a gasolio
200 | Standardwerte | V110 | Chaudière à mazout à condensation | Ölheizung kondensierend | Chaudière à mazout à condensation | Caldaia a gasolio con condensazione
201 | Standardwerte | V111 | Chaudière à mazout à condensation. Eau chaude. | Ölfeuerung kondens. Warmwasser | Chaudière à mazout à condensation. Eau chaude. | Scaldacqua a gasolio con condensazione
202 | Standardwerte | V112 | Chaudière à gaz | Gasfeuerung | Chaudière à gaz | Caldaia a gas
203 | Standardwerte | V113 | Chaudière à gaz à condensation | Gasheizung kondensierend | Chaudière à gaz à condensation | Caldaia a gas con condensazione
204 | Standardwerte | V114 | Chaudière à gaz à condensation. Eau chaude | Gas kondensierend Warmwasser | Chaudière à gaz à condensation. Eau chaude | Scaldacqua a gas con condensazione
205 | Standardwerte | V115 | Chauffe-eau à gaz | Gas - Wassererwärmer | Chauffe-eau à gaz | Scaldacqua a gas
206 | Standardwerte | V116 | Chauffage au bois | Holzfeuerung | Chauffage au bois | Caldaia a legna
207 | Standardwerte | V117 | Chauffage au pellets | Pelletfeuerung | Chauffage au pellets | Caldaia a pellet
208 | Standardwerte | V118 | Chaleur à distance (min. 50% énergies ren.) | Fernwärme (<=50% nicht erneuerbar) | Chaleur à distance (min. 50% énergies ren.) | Teleriscaldamento (<=50% non rinnovabili)
209 | Standardwerte | V119 | Chauffage central électrique | Elektrospeicher-Zentralheizung | Chauffage central électrique | Riscaldamento elettrico diretto centralizzato
210 | Standardwerte | V120 | Chauffage électrique direct | Elektro direkt | Chauffage électrique direct | Elettrico diretto
211 | Standardwerte | V121 | Chauffe-eau électrique | Elektro-Wassererwärmer | Chauffe-eau électrique | Scaldacqua elettrico
212 | Standardwerte | V122 | CCF (fossile) - part thermique et électrique | WKK - thermischer+elektr. Anteil | CCF (fossile) - part thermique et électrique | Cogenerazione - termico+elettrico
213 | Standardwerte | V123 | CCF (bois) - part thermique et électrique | WKK Holz - therm.+elektr. Anteil | CCF (bois) - part thermique et électrique | Cogenerazione a legna - termico+elettrico
214 | Standardwerte | V124 | Pompe à chaleur air-air, chauffage | Luft-Wärmepumpe, Heizung | Pompe à chaleur air-air, chauffage | PdC ad aria, riscaldamento
215 | Standardwerte | V125 | Pompe à chaleur air-air, eau chaude | Luft-Wärmepumpe, Warmwasser | Pompe à chaleur air-air, eau chaude | PdC ad aria, ACS
216 | Standardwerte | V126 | Pompe à chaleur géothermique, chauffage | Erdsonden-WP, Heizung | Pompe à chaleur géothermique, chauffage | PdC con sonde geotermiche, riscaldamento
217 | Standardwerte | V127 | Pompe à chaleur géothermique, eau chaude | Erdsonden-WP, Warmwasser | Pompe à chaleur géothermique, eau chaude | PdC con sonde geotermiche, ACS
218 | Standardwerte | V128 | Pompe à chaleur eau usée (directe), chauffage | Abwasser-WP (direkt), Heizung | Pompe à chaleur eau usée (directe), chauffage | PdC con acqua di scarico, riscaldamento
219 | Standardwerte | V129 | Pompe à chaleur eau usée directe, eau chaude | Abwasser-WP direkt, Warmwasser | Pompe à chaleur eau usée directe, eau chaude | PdC con acqua di scarico, ACS
220 | Standardwerte | V130 | Pompe à chaleur eau-eau, chauffage | Wasser-Wärmepumpe, Heizung | Pompe à chaleur eau-eau, chauffage | PdC ad acqua, riscaldamento
221 | Standardwerte | V131 | Pompe à chaleur eau-eau, eau chaude | Wasser-WP, Warmwasser | Pompe à chaleur eau-eau, eau chaude | PdC ad acqua, ACS
222 | Standardwerte | V132 | Pompe à chaleur eau souterraine, directe, chauffage | Grundwasser-WP direkt, Heizung | Pompe à chaleur eau souterraine, directe, chauffage | PdC con acqua di falda, diretto, riscaldamento
223 | Standardwerte | V133 | Pompe à chaleur eau souterraine, directe, eau chaude | Grundwasser-WP dir. Warmwasser | Pompe à chaleur eau souterraine, directe, eau chaude | PdC con acqua di falda, diretto, ACS
224 | Standardwerte | V134 | Pompe à chaleur eau souterraine, indirecte, chauffage | Grundwasser-WP, indir, Heizung | Pompe à chaleur eau souterraine, indirecte, chauffage | PdC con acqua di falda, indiretto, riscaldamento
225 | Standardwerte | V135 | Pompe à chaleur eau souterraine, indirecte, eau chaude | Grundwasser-WP, indir, Warmw. | Pompe à chaleur eau souterraine, indirecte, eau chaude | PdC con acqua di falda, indiretto, ACS
226 | Standardwerte | V136 | Pompe à chaleur registre terrestre, chauffage | Erdregister-WP, Heizung | Pompe à chaleur registre terrestre, chauffage | PdC con fasci di tubi orizzontali, riscaldamento
227 | Standardwerte | V137 | Pompe à chaleur registre terrestre, eau chaude | Erdregister-WP, Warmwasser | Pompe à chaleur registre terrestre, eau chaude | PdC con fasci di tubi orizzontali, ACS
228 | Standardwerte | V138 | Capteurs solaires thermiques, chauffage | Solarenergie thermisch, Heizung | Capteurs solaires thermiques, chauffage | Energia solare termica per riscaldamento
229 | Standardwerte | V139 | Capteurs solaires thermiques, eau chaude | Solarenergie therm. Warmwasser | Capteurs solaires thermiques, eau chaude | Energia solare termica per ACS
230 | Standardwerte | V140 | Capteurs solaires thermiques, chauffage et eau chaude | Solarenergie Heizung + WW | Capteurs solaires thermiques, chauffage et eau chaude | Energia solare per riscaldamento + ACS
231 | Standardwerte | V141 | Installation photovoltaïque | Photovoltaik | Installation photovoltaïque | Fotovoltaico
232 | Standardwerte | V142 | Autre | Andere | Autre | Altro
233 | Standardwerte | V143 | Report | Übertrag | Report | Riporto
234 | Standardwerte | V144 | PAC air fourni/repris avec récup. de chaleur | Ab- / Zuluft-WP + WRG | PAC air fourni/repris avec récup. de chaleur | Impianto di immissione e espulsione dell'aria con recupero di calore e PdC sull'aspirazione dell'aria
235 | Standardwerte | V145 | PAC air fourni/repris sans récup. de chaleur | Ab- / Zuluft-WP ohne WRG | PAC air fourni/repris sans récup. de chaleur | Impianto di immissione e espulsione dell'aria senza recupero di calore e con PdC sull'aspirazione dell'aria
236 | Standardwerte | V146 | PAC air repris sans air fourni | Abluft-Wärmepumpe ohne ZUL | PAC air repris sans air fourni | Impianto d'estrazione dell'aria, senza immissione, con PdC sull'aspirazione dell'aria
237 | Standardwerte | V147 | PAC compacte avec récup. de chaleur | Kompakt-WP + WRG | PAC compacte avec récup. de chaleur | PdC compatta + RC
238 | Standardwerte | V148 | PAC compacte sans récup. de chaleur, chauffage | Kompakt-WP ohne WRG, Heizteil | PAC compacte sans récup. de chaleur, chauffage | PdC compatta senza RC, risc.
239 | Standardwerte | V149 | PAC compacte sans récup. de chaleur, eau chaude | Kompakt-WP ohne WRG, WW | PAC compacte sans récup. de chaleur, eau chaude | PdC compatta senza RC, ACS
240 | Standardwerte | V150 | Biomasse, connectée | Biomasse, eingebunden | Biomasse, connectée | Biomassa, collegata
241 | Standardwerte | V151 | Chaleur à distance (<=25% renouvelable) | Fernwärme (>75% nicht erneuerbar) | Chaleur à distance (<=25% renouvelable) | Teleriscaldamento (>75% non rinnovabili)
242 | Standardwerte | V152 | Chaleur à distance (>25% renouvelable) | Fernwärme (<=75% nicht erneuerbar) | Chaleur à distance (>25% renouvelable) | Teleriscaldamento (<=75% non rinnovabili)
243 | Standardwerte | V153 | Chaleur à distance (>75% renouvelable) | Fernwärme (<=25% nicht erneuerbar) | Chaleur à distance (>75% renouvelable) | Teleriscaldamento (<=25% non rinnovabili)
244 | Standardwerte | AD118 | L'électricité pour les PAC doit être pondérée double | Strom für Wärmepumpen ist doppelt zu gewichten | L'électricité pour les PAC doit être pondérée double | L'elettricità per la PdC ha un fattore di ponderazione g=2
245 | MINERGIE | C18 | Pondération | Gewichtung | Pondération | Ponderazione
246 | Standardwerte | AD122 | Rendement électrique (joindre calcul) | Nutzungsgrad elektrisch (Berechnung beilegen) | Rendement électrique (joindre calcul) | Rendimento elettrico (allegare il calcolo)
247 | Standardwerte | AD138 | Surface d'absorbeur [m2] | Absorberfläche [m2] | Surface d'absorbeur [m2] | Superficie dell'assorbitore [m2]
248 | Standardwerte | AD141 | Puissance nominale [kWp] | Nennleistung [kWp] | Puissance nominale [kWp] | Potenza nominale (kWp)
249 | Standardwerte | AE138 | Apport net par m2 d'absorbeur [kWh/m2] | Netto-Ertrag pro m2 Absorberfläche [kWh/m2] | Apport net par m2 d'absorbeur [kWh/m2] | Produzione netta per m2 di assorbitore [kWh/m2]
250 | Standardwerte | AE141 | Apport net annuel [kWh/kWp] (joindre clacul) | Netto-Jahresertrag [kWh/kWp] (Berechnung beilegen) | Apport net annuel [kWh/kWp] (joindre clacul) | Produzione annuale netta [kWh/kWp] (allegare il calcolo)
251 | Standardwerte | AB47 | Moteur AC | AC-Motor | Moteur AC | Motore AC
252 | Standardwerte | AB48 | Moteur DC/EC | DC/EC-Motor | Moteur DC/EC | Motore DC/EC
253 | Nachweis | B6 | Production de chaleur: | Wärmeerzeugung: | Production de chaleur: | Produzione di calore:
254 | Nachweis | H6 | Rendement / COPa | Nutzungsgrad / JAZ | Rendement / COPa | Rendimento / CLA
255 | Nachweis | J6 | Taux de couverture [%] | Deckungsgrad [%] | Taux de couverture [%] | Tasso di copertura [%]
256 | Nachweis | B7 | Production de chaleur A | Wärmeerzeugung A | Production de chaleur A | Produzione di calore A
257 | Nachweis | B11 | Production de chaleur B | Wärmeerzeugung B | Production de chaleur B | Produzione di calore B
258 | Nachweis | B15 | Production de chaleur C | Wärmeerzeugung C | Production de chaleur C | Produzione di calore C
259 | Nachweis | B19 | Production de chaleur D | Wärmeerzeugung D | Production de chaleur D | Produzione di calore D
260 | Nachweis | H7 | Entrée | Eingabe | Entrée | Valore
261 | Nachweis | I7 | Valeur calculée | Rechenwert | Valeur calculée | Valore utilizz.
262 | Nachweis | J7 | Chauffage | Heizung | Chauffage | Riscaldam.
263 | Nachweis | L7 | Eau chaude | Warmwasser | Eau chaude | Acqua calda
264 | Nachweis | B23 | Report autres productions de chaleur | Übertrag weitere Wärmeerzeugungen | Report autres productions de chaleur | Riporto da altre produzioni di calore
265 | Nachweis | B25 | Electricité fournie (non pondérée) | Zugeführte Elektrizität (ungewichtet) | Electricité fournie (non pondérée) | Elettricità fornita (non ponderata)
266 | Nachweis | B27 | Energie fournie (sans électricité, pondérée) | Zugeführte Energie (ohne Strom, gewichtet) | Energie fournie (sans électricité, pondérée) | Energia fornita (escluso elettricità, ponderata)
267 | Nachweis | I27 | Taux de couverture total | Deckungsgrad total: | Taux de couverture total | Copertura totale:
268 | Nachweis | B29 | Données du bâtiment, ventilation et valeur limite | Gebäudedaten, Lüftung und Grenzwert: | Données du bâtiment, ventilation et valeur limite | Dati dell'edificio, ventilazione e valori limite
269 | Nachweis | L29 | Total / Moyenne | Total/Mittel | Total / Moyenne | Tot./media
270 | Nachweis | B34 | Besoin pour chauffage Qh,eff | Heizwärmebedarf Qh,eff | Besoin pour chauffage Qh,eff | Fabbisogno termico per il riscaldamento Qh,eff
271 | Nachweis | B34 | Qh avec renouvelement d'air effectif | Qh mit effektivem Luftwechsel | Qh avec renouvelement d'air effectif | Qh con ricambio d'aria effettivo
272 | Nachweis | B35 | Besoin pour eau chaude Qww SIA 380/1 | Qww Wärmebedarf Warmwasser SIA 380/1 | Besoin pour eau chaude Qww SIA 380/1 | Qww Fabbisogno di calore per ACS SIA 380/1
273 | Nachweis | B39 | Besoin en électricité pour la ventilation | Strombedarf Lüftungsanlage | Besoin en électricité pour la ventilation | Fabbisogno elettrico per ventilazione
274 | Nachweis | B40 | Electricité pour les auxiliaires / le refroidissement | Strom Hilfsbetriebe / Kühlung | Electricité pour les auxiliaires / le refroidissement | Elettricità per ausiliari/climatizzazione
275 | Nachweis | B40 | Besoin en électricité pour la climatisation + auxiliaires | Strombedarf für Klima + Hilfsbetriebe | Besoin en électricité pour la climatisation + auxiliaires | Fabbisogno elettrico per climatizzazione e ausiliari
276 | Nachweis | B43 | Valeur limite déterminante | Massgebender Grenzwert | Valeur limite déterminante | Valore limite determinante
277 | Nachweis | B45 | Production de chaleur: | Wärmeerzeugung: | Production de chaleur: | Produzione di calore:
278 | Nachweis | B46 | (chauffage et eau chaude) | (Heizung + Warmwasser) | (chauffage et eau chaude) | (Riscaldamento+ACS)
279 | Nachweis | E46 | ou COPa | oder JAZ | ou COPa | o COP
280 | Nachweis | F45 | Pondération | Gewich-tung | Pondération | Ponderazione
281 | Nachweis | G45 | Taux de couverture | Deckungsgrad | Taux de couverture | Tasso di copertura
282 | Nachweis | I45 | Energie finale pondérée kWh/m2 | gew. Endenergie kWh/m2 | Energie finale pondérée kWh/m2 | Fabb. fin. pond. kWh/m2
283 | Nachweis | I46 | Courant | Strom | Courant | Elettricità
284 | Nachweis | J46 | autre | andere | autre | altro
285 | Nachweis | L45 | Chaleur | Wärme | Chaleur | Calore
286 | Nachweis | B52 | Besoin d'électricité ventilation | Strombedarf Lüftungsanlage | Besoin d'électricité ventilation | Fabb. elettricità impianti di aerazione
287 | Nachweis | B53 | Electricité climatisation + auxiliaires | Strom Klima + Hilfsbetriebe | Electricité climatisation + auxiliaires | Elettricità per climatizzazione + ausiliari
288 | Nachweis | B53 | Electricité climatisation + auxiliaires | Strom für Klima + Hilfsbetriebe | Electricité climatisation + auxiliaires | Elettricità per climatizzazione + ausiliari
289 | Nachweis | B54 | Total: | Total: | Total: | Totale:
290 | Nachweis | B56 | Respect des exigences: | Erfüllung der Anforderungen: | Respect des exigences: | Rispetto delle esigenze:
291 | Nachweis | G56 | Exigences | Anforderung | Exigences | Esigenza
292 | Nachweis | I56 | Valeur calculée | Berechneter Wert | Valeur calculée | Valore calcolato
293 | Nachweis | B58 | Minergie - Indice chaleur | Minergie - Kennzahl Wärme | Minergie - Indice chaleur | Indice termico MINERGIE
294 | Nachweis | B58 | Valeur limite MINERGIE-P | Grenzwert MINERGIE - P | Valeur limite MINERGIE-P | Valore limite MINERGIE - P
295 | Nachweis | B58 | Valeur limite | Grenzwert | Valeur limite | Valore limite
296 | Nachweis | L56 | Respectée? | Erfüllt? | Respectée? | Rispettato?
297 | Nachweis | B51 | autre production de chaleur | weitere Wärmeerzeuger | autre production de chaleur | altri produttori di calore
298 | Nachweis | B61 | Annexes (déposer toute celles de la colonne de gauche) | Beilagen (alle Beilagen der linken Spalte einreichen) | Annexes (déposer toute celles de la colonne de gauche) | Allegati (presentare tutti gli allegati della colonna a sinistra)
299 | Nachweis | I61 | Marquer d'une croix ce qui convient | Zutreffendes ankreuzen | Marquer d'une croix ce qui convient | Crociare gli allegati da presentare
300 | Nachweis | C63 | Schéma chauffage et ventilation | Schema Heizung und Lüftung | Schéma chauffage et ventilation | Schema riscaldamento e ventilazione
301 | Nachweis | C64 | Calculs externes et fiches techniques | Externe Berechnungen und Datenblätter | Calculs externes et fiches techniques | Calcoli e schede tecniche
302 | Nachweis | F58 | Besoin pas couvert | Bedarf nicht gedeckt | Besoin pas couvert | Fabbisogno non coperto
303 | Nachweis | F58 | sans piscine couverte | ohne Hallenbad | sans piscine couverte | senza piscina
304 | Nachweis | B59 | Eau chaude avec min. 20% d'énergie renouvelable (pour restaurants, installations sportives, piscines couvertes) | Warmwasser mit mindestens 20% erneuerbarer Energie erzeugt (für Restaurants / Sportbauten / Hallenbäder) | Eau chaude avec min. 20% d'énergie renouvelable (pour restaurants, installations sportives, piscines couvertes) | ACS prodotta con almeno 20% di energie rinnovabili (per ristoranti/impianti sportivi/piscine)
305 | Nachweis | J28 | Taux de couverture <> 100% | Deckungsgrad <> 100% | Taux de couverture <> 100% | Copertura <> 100%
306 |  |  | Apport annuel net par kWp (valeur standard) | Netto-Jahresertrag pro kWp (Standardwert) | Apport annuel net par kWp (valeur standard) | Apporto annuale netto per kWp (valore standard)
307 | Eingaben | Tag B46 | Entrée obligatoire: Qh,eff ou Qh,corr à reporter du calcul SIA 380/1 les besoins de chaleur pour le chauffage Qh,eff avec débit d’air neuf thermiquement actif Vth. Facultatif: la valeur corrigée pour la hauteur d'étage Qh,corr (correction selon indications MINERGIE) peut être introduite à la place de Qh,eff | Zwingende Eingabe Qh,eff oder Qh,korr: Heizwärmebedarf Qh,eff mit effektivem, thermisch wirksamen Aussenluftvolumenstrom Vth aus der Berechnung SIA 380/1 übertragen. Fakultativ darf anstelle von Qh,eff auch der raumhöhenkorrigierte Wert Qh,korr (Korrektur gemäss Angaben MINERGIE) hier eingetragen werden. | Entrée obligatoire: Qh,eff ou Qh,corr à reporter du calcul SIA 380/1 les besoins de chaleur pour le chauffage Qh,eff avec débit d’air neuf thermiquement actif Vth. Facultatif: la valeur corrigée pour la hauteur d'étage Qh,corr (correction selon indications MINERGIE) peut être introduite à la place de Qh,eff | Valore richiesto per Qh,eff. O Qh,corr.: inserire fabbisogno di calore per il riscaldamento Qh,eff. con portata d'aria esterna termicamente determinante Vth secondo calcolo SIA 380/1. Facoltativo: invece di Qh,eff. può essere inserito Qh,corr. che considera anche la correzione dell'altezza del locale (correzione secondo indicazioni MINERGIE)
308 |  |  | Choisir "Aération avec PAC air repris" | 'Lüftungsgerät mit Abluft-Wärmepumpe' wählen | Choisir "Aération avec PAC air repris" | Scegliere "Impianto d'estrazione dell'aria, con PdC sull'aspirazione dell'aria".
309 |  |  | Choisir "Aération avec PAC air repris/fourni sans récup. de chaleur" ou PAC compacte avec air fourni/repris et ECS sans récup. de chaleur" | 'Lüftungsgerät mit Abluft / Zuluft - Wärmepumpe ohne WRG' oder 'Kompakt-WP mit Zu- & Abluft / WW ohne WRG' wählen | Choisir "Aération avec PAC air repris/fourni sans récup. de chaleur" ou PAC compacte avec air fourni/repris et ECS sans récup. de chaleur" | Scegliere "Impianto di immissione e espulsione dell'aria senza recupero di calore e con PdC sull'aspirazione dell'aria" oppure "PdC aria-acqua compatta con immissione e espulsione dell'aria, senza recupero di calore"
310 |  |  | Choisir "Aération avec PAC air repris/fourni avec récup. de chaleur" ou PAC compacte avec air fourni/repris et ECS avec récup. de chaleur" | 'Lüftungsgerät mit Abluft / Zuluft - Wärmepumpe plus WRG' oder 'Kompakt-WP mit Zu- & Abluft / WW plus WRG' wählen" | Choisir "Aération avec PAC air repris/fourni avec récup. de chaleur" ou PAC compacte avec air fourni/repris et ECS avec récup. de chaleur" | Scegliere "Impianto di immissione e espulsione dell'aria con recupero di calore e PdC sull'aspirazione dell'aria" oppure "PdC aria-acqua compatta con immissione e espulsione dell'aria e ACS, con recupero di calore"
311 | Sommer | Tag B23 | Si la description est exacte, la condition "taux de surface vitrée" n'est pas significative. Si l'une des caractéristiques ne correspond pas, "n.a." doit être sélectionné. | Wenn Beschreibung zutrifft, ist Bedingung 'Glasanteil' nicht relevant. Wenn eine der beschriebenen Eigenschaften nicht zutrifft, ist n.a. anzuwählen. | Si la description est exacte, la condition "taux de surface vitrée" n'est pas significative. Si l'une des caractéristiques ne correspond pas, "n.a." doit être sélectionné. | Se si riscontra questa situazione, la percentuale di vetro non è rilevante. Se una delle caratteristiche elencate non è presente, bisogna rispondere n.a.
312 | Eingaben | Register | Entrées | Eingaben | Entrées | Dati
313 | Nachweis | Register | Justificatif | Nachweis | Justificatif | Verifica
314 | Uebersicht | Register | Aperçu | Uebrsicht | Aperçu | Visione d'insieme
315 | Uebersicht | G2 | Aperçu | Übersicht | Aperçu | Visione d'insieme
316 | Sommer | Register | Eté | Sommer | Eté | Estate
317 | Sommer | B2 | Protection thermique estivale dans le label Minergie | Sommerlicher Wärmeschutz im Minergie-Standard | Protection thermique estivale dans le label Minergie | Protezione termica estiva secondo lo standard Minergie
318 | Sommer | B8 | La justification de la protection thermique estivale se base sur la déclaration du requérant. L'office de certification peut, dans le cadre de la certification ou lors de contrôles aléatoires, demander des justificatifs détaillés. La part vitrée se rapporte toujours à la surface de la façade (et NON à la surface de référence énergétique). Les surfaces vitrées sont inférieures aux surfaces de fenêtres (déduction des cadres). | Der Nachweis des sommerlichen Wärmeschutzes ist eine Selbstdeklaration des Antragstellers. Die Zertifizierungsstelle kann im Rahmen der Zertifizierung oder bei Stichproben detaillierte Unterlagen verlangen. Der Glasanteil bezieht sich immer auf die Fassadenfläche (NICHT Energiebezugsfläche). Die Glasflächen sind kleiner als die Fensterflächen (um den Betrag des Rahmenanteils) | La justification de la protection thermique estivale se base sur la déclaration du requérant. L'office de certification peut, dans le cadre de la certification ou lors de contrôles aléatoires, demander des justificatifs détaillés. La part vitrée se rapporte toujours à la surface de la façade (et NON à la surface de référence énergétique). Les surfaces vitrées sont inférieures aux surfaces de fenêtres (déduction des cadres). | La verifica della protezione termica estiva si basa sull'auto-dichiarazione del richiedente. Il centro di certificazione, nell'ambito della certificazione o durante le verifiche a campione, può richiedere ulteriori documenti di dettaglio. La percentuale di vetro si riferisce sempre alla superficie della facciata e NON alla AE. Le superfici vetrate sono inferiori alle superfici delle finestre (pari alla quota di telaio).
319 | Sommer | B10 | Variante 1: Evaluation globale de cas standards pour les affectations suivantes: habitation, bureau individuel ou paysager, salle de réunion et dépôt (sans refroidissement) | Variante 1: Globalbeurteilung von Standardfällen für die Nutzungen Wohnen, Einzelbüro, Gruppenbüro, Sitzungszimmer und Lager (ohne Kühlung) | Variante 1: Evaluation globale de cas standards pour les affectations suivantes: habitation, bureau individuel ou paysager, salle de réunion et dépôt (sans refroidissement) | Variante 1: valutazione complessiva di casi standard per le categorie d'edificio abitazioni, amministrazioni (uffici singoli e non), sale riunioni e depositi (senza raffreddamento).
320 | Sommer | B11 | L'évaluation globale est valable pour les zones dans lesquelles les conditions suivantes sont respectées pour tous les locaux: | Die Globalbeurteilung gilt für Zonen in denen in allen Räumen folgende Bedingungen eingehalten sind: | L'évaluation globale est valable pour les zones dans lesquelles les conditions suivantes sont respectées pour tous les locaux: | La valutazione globale si applica alle zone in cui tutti i locali rispettano le seguenti condizioni:
321 | Sommer | B12 | - pas de puits de lumière ou de fenêtre de toiture avec plus de 0.5 m² de surface vitrée; les surfaces plus grandes peuvent être converties en surfaces verticales (voir Aide à l'utilisation) | - keine Oblichter oder Dachflächenfenster mit Glasflächen > 0.5 m2, grössere Glasflächen können in vertikale Flächen umgerechnet werden -> siehe Anwendungshilfe | - pas de puits de lumière ou de fenêtre de toiture avec plus de 0.5 m² de surface vitrée; les surfaces plus grandes peuvent être converties en surfaces verticales (voir Aide à l'utilisation) | - non ci sono lucernari o finestre a tetto con una superficie vetrata > 0.5 m2, vetrate più grandi possono essere trasformate in superfici verticali -> si rimanda alla guida all'uso
322 | Sommer | B13 | - protection solaire extérieure mobile avec volet roulant ou store à lamelles (p.ex. Modules Minergie); | - aussenliegender beweglicher Sonnenschutz mit Rollläden oder Rafflamellenstoren (z.B. Minergie-Module); | - protection solaire extérieure mobile avec volet roulant ou store à lamelles (p.ex. Modules Minergie); | - schermatura solare esterna mobile tramite tapparella o lamella; (p. es. modulo minergie per protezioni solari)
323 | Sommer | B14 | - rafraîchissement nocturne possible grâce aux fenêtres; | - Nachtauskühlung mit Fensterlüftung ist möglich; | - rafraîchissement nocturne possible grâce aux fenêtres; | - è possibile eseguire il raffreddamento notturno tramite finestre;
324 | Sommer | B15 | - charges thermiques internes pas plus élevées que la valeur standard figurant dans le cahier technique SIA 2024. | - interne Wärmelasten nicht höher als die Standardwerte im Merkblatt SIA 2024. | - charges thermiques internes pas plus élevées que la valeur standard figurant dans le cahier technique SIA 2024. | - carichi interni non superiori ai valori standard secondo quaderno tecnico SIA 2024
325 | Sommer | B17 | Les locaux de cette zone satisfont-ils les critères? | Erfüllen die Räume in der Zone die Kriterien? | Les locaux de cette zone satisfont-ils les critères? | Nella zona, i locali soddisfano i seguenti criteri?
326 | Sommer | B18 | Protection solaire extérieure mobile. A déclarer ici sous "autres": | Aussenliegender beweglicher Sonnenschutz. Bei "andere" hier deklarieren: | Protection solaire extérieure mobile. A déclarer ici sous "autres": | Schermatura solare esterna mobile. Se "altro" precisare qui:
327 | Sommer | Tag B19 | Valeur g et désignation du produit | g-Wert und Produktebezeichnung | Valeur g et désignation du produit | Valore g e descrizione del prodotto
328 | Sommer | B20 | Habitation (individuelle ou collective), pièce avec 1 façade et plafond en béton apparent à >80%: - taux de surface vitrée <70% | Wohnen (EFH, MFH), Räume mit 1 Fassade, Betondecke (>80% frei): - Glasanteil <70% | Habitation (individuelle ou collective), pièce avec 1 façade et plafond en béton apparent à >80%: - taux de surface vitrée <70% | Abitazioni (mono- e plurifamiliari), locale con 1 facciata, soletta in calcestruzzo (libera >80%): - percentuale di vetro <70%
329 | Sommer | B21 | Habitation (individuelle ou collective), pièce d'angle avec plafond en béton apparent à >80%: - taux de surface vitrée de chaque façade <50% | Wohnen (EFH,MFH), Eckzimmer; Betondecke (>80% frei): - Glasanteil pro Fassade <50% | Habitation (individuelle ou collective), pièce d'angle avec plafond en béton apparent à >80%: - taux de surface vitrée de chaque façade <50% | Abitazioni (mono - e plurifamiliari), locale ad angolo, soletta in calcestruzzo (libera >80%): - percentuale di vetro per facciata <50%
330 | Sommer | B22 | Habitation (individuelle ou collective), pièce d'angle ou pièce avec 1 façade. Dalle en bois avec chape ciment (min. 6 cm d'épaisseur) ou anhydrite (min. 5 cm d'épaisseur): - taux de surface vitrée <40% | Wohnen (EFH, MFH), 1 Fassade oder Eckzimmer. Holzdecke und Zementunterlagsboden mit min. 6 cm oder Anhydrit min. 5 cm Stärke: - Glasanteil <40% | Habitation (individuelle ou collective), pièce d'angle ou pièce avec 1 façade. Dalle en bois avec chape ciment (min. 6 cm d'épaisseur) ou anhydrite (min. 5 cm d'épaisseur): - taux de surface vitrée <40% | Abitazioni (mono - e plurifamiliari), locale con 1 facciata o locale ad angolo. Soletta in legno con sottofondo cementizio (min. 6 cm) o anidritico (min. 5 cm): - percentuale di vetro <40%
331 | Sommer | B23 | Habitation (individuelle ou collective), pièce avec 1 façade, plafond en béton apparent à >80% ou chape ciment (min. 6 cm d'épaisseur) ou anhydrite (min. 5 cm d'épaisseur); orientation sud et ombrage par un balcon (min. 1 m de profondeur): - taux de surface vitrée <100% | Wohnen (EFH, MFH), Räume mit 1 Fassade, Betondecke (>80% frei) oder Zement-unterlagsboden mit min. 6 cm oder Anhydrit min. 5 cmStärke. Süd-Orientierung und Verschattung durch Balkon von min. 1 m Tiefe. - Glasanteil <100% | Habitation (individuelle ou collective), pièce avec 1 façade, plafond en béton apparent à >80% ou chape ciment (min. 6 cm d'épaisseur) ou anhydrite (min. 5 cm d'épaisseur); orientation sud et ombrage par un balcon (min. 1 m de profondeur): - taux de surface vitrée <100% | Abitazioni (mono - e plurifamiliari), locale con 1 facciata, soletta in calcestruzzo (libera >80%) o con sottofondo cementizio (min. 6 cm) o anidritico (min. 5 cm), orientato a sud con ombreggiamento tramite balcone di min. 1 m di profondità: - percentuale di vetro <100%
332 | Sommer | B24 | Bureau individuel ou paysager, salle de réunion avec 1 façade et plafond en béton apparent à >80%: - taux de surface vitrée <50% et commande automatique des protections solaires | Einzelbüro, Gruppenbüro, Sitzungszimmer mit 1 Fassade, Betondecke (>80% frei): - Glasanteil <50% und automat. Steuerung des Sonnenschutzes | Bureau individuel ou paysager, salle de réunion avec 1 façade et plafond en béton apparent à >80%: - taux de surface vitrée <50% et commande automatique des protections solaires | Ufficio singolo, ufficio di gruppo, sala riunioni con 1 facciata, soletta in calcestruzzo (libera >80%): - percentuale di vetro <50% e regolazione automatica della schermatura solare
333 | Sommer | B25 | Bureau individuel ou paysager, salle de réunion avec 2 façades (pièce d'angle) et plafond en béton apparent à >80%: - taux de surface vitrée <35% et commande automatique des protections solaires | Einzelbüro, Gruppenbüro, Sitzungszimmer als Eckzimmer, Betondecke (>80% frei): - Glasanteil <35% und automat. Steuerung des Sonnenschutzes | Bureau individuel ou paysager, salle de réunion avec 2 façades (pièce d'angle) et plafond en béton apparent à >80%: - taux de surface vitrée <35% et commande automatique des protections solaires | Ufficio singolo, ufficio di gruppo, sala riunioni a locali d’angolo, soletta in calcestruzzo (libera >80%): - percentuale di vetro < 35% e regolazione automatica della schermatura solare
334 | Sommer | B26 | Dépôt avec faibles charges thermiques internes | Lager mit geringen internen Wärmelasten | Dépôt avec faibles charges thermiques internes | Magazzino con bassi carichi di calore interni
335 | Sommer | B30 | "n.a.": non applicable. Un tel type de local n'existe pas. "oui": il y a un local de ce type et tous les critères sont remplis. "non": il y a un local de ce type mais tous les critères ne sont pas remplis (p.ex. taux de surface vitrée trop élevé). | "n.a.": Nicht vorhanden. Ein solcher Raumtyp existiert nicht. "ja": Ein solcher Raumtyp ist vorhanden und alle Kriterien sind erfüllt. "nein": Ein solcher Raumtyp ist vorhanden, aber die Kriterien sind nicht erfüllt (z.B. zu hoher Glasanteil) | "n.a.": non applicable. Un tel type de local n'existe pas. "oui": il y a un local de ce type et tous les critères sont remplis. "non": il y a un local de ce type mais tous les critères ne sont pas remplis (p.ex. taux de surface vitrée trop élevé). | "n.a.": non applicabile. Un locale di questo tipo non esiste "si": un locale di questo tipo esiste e tutti i criteri sono soddisfatti "no": un locale di questo tipo esiste, ma i criteri non sono soddisfatti (p.es. percentuale di vetro troppo elevata)
336 | Sommer | Tag B20 | Si S14 s'avère exact, "n.a." doit être sélectionné dans S11. | Wenn S14 zutrifft, ist in S11 n.a. anzuwählen. | Si S14 s'avère exact, "n.a." doit être sélectionné dans S11. | Se S14 è vero, in S11 bisogna inserire n.a
337 | Sommer | Tag B23 | Si la description est exacte, la condition "taux de surface vitrée" n'est pas significative. Si l'une des caractéristiques ne correspond pas, "n.a." doit être sélectionné. | Wenn Beschreibung zutrifft, ist Bedingung 'Glasanteil' nicht relevant. Wenn eine der beschriebenen Eigenschaften nicht zutrifft, ist n.a. anzuwählen. | Si la description est exacte, la condition "taux de surface vitrée" n'est pas significative. Si l'une des caractéristiques ne correspond pas, "n.a." doit être sélectionné. | Se si riscontra questa situazione, la percentuale di vetro non è rilevante. Se una delle caratteristiche elencate non è presente, bisogna rispondere n.a.
338 | Sommer | B32 | Variante 2: justification externe des critères selon SIA 382/1 (sans refroidissement) | Variante 2: Externer Nachweis der Kriterien gemäss SIA382/1 (ohne Kühlung) | Variante 2: justification externe des critères selon SIA 382/1 (sans refroidissement) | Variante 2: verifica esterna dei criteri secondo SIA 382/1 (senza raffreddamento)
339 | Sommer | B33 | Les conditions propres au respect de ces critères sont décrites et documentées en annexe. | Die Erfüllung dieser Kriterien wird in Beilagen beschrieben und dokumentiert. | Les conditions propres au respect de ces critères sont décrites et documentées en annexe. | Il rispetto di questi criteri è descritto e documentato negli allegati
340 | Sommer | B34 | SIA 382/1 chiffre | SIA 382/1 Ziffer | SIA 382/1 chiffre | SIA 382/1 cfr.
341 | Sommer | C35 | Les exigences concernant la protection thermique estivale sont remplies conformément au formulaire supplémentaire correspondant. | Anforderungen an den Sonnenschutz sind gemäss Zusatzformular sommerlicher Wärmeschutz erfüllt. | Les exigences concernant la protection thermique estivale sont remplies conformément au formulaire supplémentaire correspondant. | I requisiti per la protezione termica estiva sono soddisfatti tramite il formulario supplementare.
342 | Sommer | B42 | Remarques concernant la justification externe (manière, annexes, par ex. critères de choix selon Aide à l'utilisation): | Bemerkungen zum externen Nachweis (Art, Beilage, z.B. Hilfskriterien gemäss Anwendungshilfe): | Remarques concernant la justification externe (manière, annexes, par ex. critères de choix selon Aide à l'utilisation): | Osservazioni sulla verifica esterna (tipo, allegati, p.es. criteri di scelta secondo la guida all'uso):
343 | Sommer | B45 | Variante 3: justification externe des critères selon SIA 382/1 (avec refroidissement) | Variante 3: Externer Nachweis der Kriterien gemäss SIA382/1 (mit Kühlung) | Variante 3: justification externe des critères selon SIA 382/1 (avec refroidissement) | Variante 3: calcolo tramite Tool SIA TEC 382/1 (con raffreddamento)
344 | Sommer | B47 | Les températures de l'air intérieur en été sont calculées selon SIA 382/1 chiffre 4.4.4. Sans refroidissement, la courbe limite est dépassée en moins de 100 h. | Die sommerlichen Raumlufttemperaturen wurden gemäss SIA 382/1, Zif. 4.4.4 berechnet. Die Grenzwertkurve wird ohne Kühlung an weniger als 100 h überschritten. | Les températures de l'air intérieur en été sont calculées selon SIA 382/1 chiffre 4.4.4. Sans refroidissement, la courbe limite est dépassée en moins de 100 h. | Le temperature estive dell'aria interna sono calcolate tramite SIA 382/1, cifra 4.4.4. La curva dei valori limite non viene oltrepassata per più di 100 h senza raffreddamento.
345 | Sommer | B48 | La zone est refroidie et les besoins en énergie sont calculés. Il n'y a aucune température trop élevée en été. | Die Zone ist gekühlt und der Energiebedarf wurde berechnet. Es treten keinen hohen sommerlichen Raumlufttemperaturen auf. | La zone est refroidie et les besoins en énergie sont calculés. Il n'y a aucune température trop élevée en été. | La zona è climatizzata e il fabbisogno energetico è stato calcolato. Nei locali non si riscontrano temperature estive elevate.
346 | Sommer | B52 | Selon cette déclaration, les exigences pour la protection thermique estivale sont remplies. | Gemäss Deklaration sind Anforderungen an den sommerlichen Wärmeschutz erfüllt. | Selon cette déclaration, les exigences pour la protection thermique estivale sont remplies. | Secondo quanto dichiarato, i requisiti per la protezione termica estiva sono soddisfatte.
347 | Sommer | P11 | Volets roulants | Rollläden | Volets roulants | Tapparelle
348 | Sommer | P12 | Stores à lamelles | Rafflamellen | Stores à lamelles | Lamelle
349 | Sommer | P13 | Module Minergie | Modul Minergie | Module Minergie | Modulo Minergie
350 | Sommer | P14 | Autres | andere | Autres | altro
351 | Sommer | Tag B19 | Valeur g et désignation du produit | g-Wert und Produktebezeichnung | Valeur g et désignation du produit | Valore g e descrizione del prodotto
352 | Sommer | Tag B20 | Si S14 s'avère exact, "n.a." doit être sélectionné dans S11. | Wenn S14 zutrifft, ist in S11 n.a. anzuwählen. | Si S14 s'avère exact, "n.a." doit être sélectionné dans S11. | Se S14 è vero, in S11 bisogna inserire n.a.
353 | Eingaben | B7 | Nom du projet: | Projektname: | Nom du projet: | Nome del progetto:
354 | Eingaben | B23 | Facteur d'enveloppe | Gebäudehüllzahl | Facteur d'enveloppe | Rapporto di forma
355 | Eingaben | I8 | N° MOP: | MOP - Nr.: | N° MOP: | n. MOP:
356 | Eingaben | B8 | Adresse du bâtiment: | Gebäudeadresse: | Adresse du bâtiment: | Indirizzo dell'edificio
357 | Nachweis | B43 | Valeur limite pour les besoins en énergie finale sans photovoltaïque | Grenzwert für Endenergiebedarf ohne PV | Valeur limite pour les besoins en énergie finale sans photovoltaïque | Valore limite fabbisogno finale d'energia senza PV
358 | Nachweis | B44 | Valeur limite pour l'indice Minergie MKZ | Grenzwert für Minergie-Kennzahl MKZ | Valeur limite pour l'indice Minergie MKZ | Valore limite indice Minergie
359 | MINERGIE | B18 | - Réduction pour la robinetterie | - Abminderung Armaturen | - Réduction pour la robinetterie | - riduttori di flusso per rubinetteria
360 | MINERGIE | B19 | - Réduction pour le maintien de la chaleur | - Abminderung Warmhaltung | - Réduction pour le maintien de la chaleur | - riduttori per mantenimento del calore
361 | MINERGIE | B30 | Electricité | Elektrizität | Electricité | Elettricità
362 | MINERGIE | B32 | Données concernant l'utilisation du logement: | Angaben für Wohnungsnutzung: | Données concernant l'utilisation du logement: | Informazioni sull'utilizzo dell'abitazione
363 | MINERGIE | B33 | Ascenseur / élévateur disponible sur place? | Aufzugsanlage / Lift vorhanden? | Ascenseur / élévateur disponible sur place? | Impianti di elevazione / lift presenti
364 | MINERGIE | B34 | Tous les lave-vaiselle min. classe C | Alle Geschirrspüler mind. Klasse C | Tous les lave-vaiselle min. classe C | Tutte le lavastoviglie min. classe C
365 | MINERGIE | B35 | Tous les réfrigérateurs min. classe D | Alle Kühlschränke mind. Klasse D | Tous les réfrigérateurs min. classe D | Tutti i frigoriferi min. classe D
366 | MINERGIE | B36 | Tous les congélateurs min. classe E | Alle Gefrierschränke mind. Klasse E | Tous les congélateurs min. classe E | Tutti i congelatori min. classe E
367 | MINERGIE | B37 | Tous les lave-linge min. classe C | Alle Waschmaschinen mind. Klasse C | Tous les lave-linge min. classe C | Tutti le macchine da lavare min. classe C
368 | MINERGIE | B38 | Tous les sèche-linge sont de classe A+++ | Alle Wäschetrockner Klasse A+++ | Tous les sèche-linge sont de classe A+++ | Tutti le asciugatrici classe A+++
369 | MINERGIE | B39 | Toutes les cuisinières sont à induction | Alles Induktionskochherde | Toutes les cuisinières sont à induction | Tutti i piani di cottura ad induzione
370 | MINERGIE | B40 | Eclairage LED au moins C & régulation | Beleuchtung LED mind. C & Regelung | Eclairage LED au moins C & régulation | Illuminazione LED almeno C e regolazione
371 | MINERGIE | B43 | Autres utilisations: données concernant l'éclairage | Übrige Nutzungen: Angaben zur Beleuchtung | Autres utilisations: données concernant l'éclairage | Altri utilizzi: dati sull'illuminazione
372 | MINERGIE | G2 | Données supplémentaires pour le | Zusatzangaben für den | Données supplémentaires pour le | Dati supplementari per
373 | MINERGIE | G3 | justificatif Minergie | Minergie-Nachweis | justificatif Minergie | Verifica Minergie
374 | MINERGIE | B46 | Luminaires: module Minergie ou classe A+ | Leuchten: Minergie-Modul/Lichtausbe. >100 lm/W | Luminaires: module Minergie ou classe A+ | Luminari: modulo Minergie o luminari efficienti >100 lm/W
375 | MINERGIE | B47 | Commande d'éclairage de classe A++ | Lichtsteuerung Präsenz-/ Tageslichtsensor | Commande d'éclairage de classe A++ | Regolazione illuminazione con sensori di presenza e/o luminosità
376 | MINERGIE | B53 | Installation photovoltaïque | Photovoltaik-Anlage | Installation photovoltaïque | Impianto fotovoltaico
377 | MINERGIE | G54 | Rendement annuel [kWh/m2] | Jahresertrag [kWh/m2] | Rendement annuel [kWh/m2] | Produzione annuale [kWh/m2]
378 | MINERGIE | I53 | Besoins personnels [%] | Eigenverbrauchsrate [%] | Besoins personnels [%] | Autoconsumo [%]
379 | MINERGIE | B55 | Puissance installée (sans CCF) [kWp] | Installierte Leistung (ohne WKK) [kWp] | Puissance installée (sans CCF) [kWp] | Potenza nominale (senza cogenerazione) [kWp]
380 | MINERGIE | B58 | Rendement annuel net [kWh/kWp] (joindre le calcul) | Netto-Jahresertrag [kWh/kWp] (Berechnung beilegen) | Rendement annuel net [kWh/kWp] (joindre le calcul) | Produzione annuale netta [kWh/m2] (allegare calcolo)
381 | MINERGIE | B62 | Autres exigences | Weitere Anforderungen | Autres exigences | Altri requisiti
382 | MINERGIE | D62 | Autodéclaration/attestation | Selbstdeklaration/Bestätigung | Autodéclaration/attestation | Autodichiarazione/conferma
383 | MINERGIE | G62. G57 | Exigence remplie? | Anforderung erfüllt? | Exigence remplie? | Requisito soddisfatto?
384 | MINERGIE | I62 | Exigence | Anforderung | Exigence | Requisito
385 | MINERGIE | K62 | Valeur objet | Objektwert | Valeur objet | Valore oggetto
386 | Standardwerte | AF6 | Etanchéité de la surface de l'enveloppe | Luftdichtheit der Hüllfläche | Etanchéité de la surface de l'enveloppe | Ermeticità involucro
387 | Standardwerte | AF7 | Etanchéité de la surface de l'enveloppe, rénovation | Luftdichtheit der Hüllfläche, Erneuerung | Etanchéité de la surface de l'enveloppe, rénovation | Ermeticità involucro, risanamento
388 | MINERGIE | B41 | Appareils efficaces pour l’exploitation du bâtiment | Effiziente Geräte für Gebäudebetrieb | Appareils efficaces pour l’exploitation du bâtiment | Apparecchi efficienti per l’esercizio dell’edificio
389 | Standardwerte | AF8 | Eau chaude | Warmwasser | Eau chaude | Acqua calda sanitaria
390 | Standardwerte | AF9 | Rejets thermiques issus de froid industriel | Abwärme aus gewerblicher Kälte | Rejets thermiques issus de froid industriel | Calore residuo industriale
391 | Standardwerte | AF10 | Rejets thermiques | Abwärme | Rejets thermiques | Calore residuo
392 | Standardwerte | AF11 | Utilisation des rejets thermiques | Nutzung der Abwärme | Utilisation des rejets thermiques | Utilizzo del calore residuo
393 | Standardwerte | AF12 | Exploitation optimisée piscine couverte | Optimierter Betrieb Hallenbad | Exploitation optimisée piscine couverte | Ottimizzazione d'esercizio per piscine coperte
394 | Standardwerte | AF9 | Recours aux énergies renouvelables | Einsatz erneuerbarer Energien | Recours aux énergies renouvelables | Utilizzo energie rinnovabili
395 | Standardwerte | BA10 | Production de rejets thermiques? | Fällt Abwärme an? | Production de rejets thermiques? | In presenza di calore residuo?
396 | Standardwerte | BA8 | Recours à 20% d'énergies renouvelables? | 20% mit erneuerbarer Energie gedeckt? | Recours à 20% d'énergies renouvelables? | 20% coperto con energie rinnovabili?
397 | Standardwerte | BA6 | Etanchéité qa,50 < 1,2 m3/(h*m2) | Luftdichtheit qa,50 < 1.2 m3/(h*m2) | Etanchéité qa,50 < 1,2 m3/(h*m2) | Ermeticità involucro qa,50 < 1.2 m3/(h*m2)
398 | Standardwerte | BA6 | Etanchéité qa,50 < 0,8 m3/(h*m2) | Luftdichtheit qa,50 < 0.8 m3/(h*m2) | Etanchéité qa,50 < 0,8 m3/(h*m2) | Ermeticità involucro qa,50 < 0.8 m3/(h*m2)
399 | Standardwerte | BA11 | Les rejets thermiques sont-ils utilisés? | Wird die Abwärme genutzt? | Les rejets thermiques sont-ils utilisés? | Il calore residuo è utilizzato?
400 | Standardwerte | BA12 | RC avec PAC sur ventilation, RC des eaux de piscine | WRG mit WP bei Lüftung, WRG aus Badwasser | RC avec PAC sur ventilation, RC des eaux de piscine | Recupero di calore con PdC sulla ventilazione, recupero di calore dall'acqua della vasca
401 | Standardwerte | B11 | Etanchéité qa,50 < 1,6 m3/(h*m2) | Luftdichtheit qa,50 < 1.6 m3/(h*m2) | Etanchéité qa,50 < 1,6 m3/(h*m2) | Ermeticità involucro qa,50 < 1.6 m3/(h*m2)
402 | Standardwerte | BA9 | Pics de charge couverts avec max. 30% d'énergies fossiles? | Maximal 30% fossile Spitzenlast? | Pics de charge couverts avec max. 30% d'énergies fossiles? | Carico di picco con fonti fossili, massimo 30%?
403 | Standardwerte | BA6 | Concept d'étanchéité annexé? | Konzept Lufdichtheit beigelegt? | Concept d'étanchéité annexé? | Il concetto dell'ermeticità è stato allegato?
404 | MINERGIE | B49 | Eclairage: valeur du projet SIA 387/4 | Beleuchtung: Projektwert SIA 387/4 (ungew.) | Eclairage: valeur du projet SIA 387/4 | Illuminazione: valori di progetto SIA 387/4
405 | MINERGIE | B48 | Eclairage: valeur moyenne SIA 387/4 | Beleuchtung: Mittelwert SIA 387/4 (ungew.) | Eclairage: valeur moyenne SIA 387/4 | Illuminazione: valore medio SIA 387/4
406 | MINERGIE | B50 | Exigence éclairage respectée? | Anforderung Beleuchtung eingehalten? | Exigence éclairage respectée? | I requisiti sull'illuminazione sono rispettati?
407 | MINERGIE | B25 | Nombre d’unités d’habitation | Anzahl Wohneinheiten | Nombre d’unités d’habitation | Numero unità abitative
408 | MINERGIE | B20 | - Longueur des bandes de chauffage | - Länge Warmhaltebänder | - Longueur des bandes de chauffage | - lunghezza cavo riscaldante
409 | MINERGIE | B45 | Eclairage: rénovation complète? | Beleuchtung: Umfassende Sanierung? | Eclairage: rénovation complète? | Illuminazione: risanamento completo?
410 | MINERGIE | G53 | Apport annuel spécifique [kWh/kWp] | spezifischer Jahresertrag [kWh/kWp] | Apport annuel spécifique [kWh/kWp] | Apporto annuale specifico [kWh/kWp]
411 | MINERGIE | B57 | Puissance installée spécifique, par m2 SRE: | spezifische, installierte Leistung pro m2 EBF: | Puissance installée spécifique, par m2 SRE: | Potenza specifica installata per m2 AE
412 | Standardwerte | BA13 | Interventions importantes sur installations techniques? | Grosse Eingriffe in Gebäudetechnik? | Interventions importantes sur installations techniques? | Interventi importanti sull'impiantistica?
413 | Standardwerte | AF13, AF14 | Concept de monitoring | Monitoringkonzept | Concept de monitoring | Concetto di monitoraggio
414 | Standardwerte | BA14 | Concept de monitoring annexé? | Monitoring-Modul auf MOP gewählt oder Monitoringkonzept beigelegt? | Concept de monitoring annexé? | Il concetto di monitoraggio è stato allegato?
415 | Uebersicht | B20 | Projet | Projekt | Projet | Progetto
416 | Uebersicht | B8 | Instructions | Anleitung | Instructions | Istruzioni
417 | Uebersicht | B9 | Le présent formulaire sert à la justification des labels Minergie, Minergie-P et Minergie-A. Le label correspondant peut être | Dieses Nachweisformular dient zum Nachweis der Standards Minergie, Minergie-P und Minergie-A. Der entsprechende Standard | Le présent formulaire sert à la justification des labels Minergie, Minergie-P et Minergie-A. Le label correspondant peut être | Questo formulario di verifica è necessario per la verifica dello standard Minergie, Minergie-P e Minergie A. Lo standard corrispondente-
418 | Uebersicht | B10 | sélectionné dans la feuille "Entrées". Une fois le justificatif rempli, il doit être téléchargé sur la plateforme Minergie online (MOP). | kann im Blatt "Eingabe" ausgewählt werden. Der ausgefüllte Nachweis wird auf der Minergie-Online-Plattform (MOP) hochgeladen. | sélectionné dans la feuille "Entrées". Une fois le justificatif rempli, il doit être téléchargé sur la plateforme Minergie online (MOP). | dente può essere selezionato nel foglio "Dati". Il formulario compilato va caricato sulla piattaforma Minergie Online (MOP).
419 | Uebersicht | B11 | Après transmission sur MOP, le formulaire de demande est généré automatiquement. La demande signée, le présent formulaire | Das Antragsformular wird nach der Einreichung auf der MOP automatisch generiert. Der unterschriebene Antrag, dieses Nachweis- | Après transmission sur MOP, le formulaire de demande est généré automatiquement. La demande signée, le présent formulaire | La richiesta di certificazione è generata automaticamente tramite MOP. La richiesta firmata, il presente formulario di verifica
420 | Uebersicht | B12 | justificatif et tous les éventuels documents notifiés sur la demande doivent être envoyés au format papier à l'office de certification | formular, sowie weitere auf dem Antrag vermerkte Unterlagen sind der zuständigen Zertifizierungsstelle schriftlich einzureichen. | justificatif et tous les éventuels documents notifiés sur la demande doivent être envoyés au format papier à l'office de certification | nonché altri documenti necessari, devono essere inviati in forma cartacea al centro di certificazione.
421 | Uebersicht | B13 | compétent. Observer le code couleur suivant pour remplir le formulaire justificatif: | Folgende Farbcodierung ist beim Ausfüllen des Nachweisformulars zu beachten: | compétent. Observer le code couleur suivant pour remplir le formulaire justificatif: | La seguente codifica cromatica è da ricordare durante la compilazione del formulario di verifica.
422 | Uebersicht | B17 | Champ de saisie (obligatoire) | Eingabefeld (Pflicht) | Champ de saisie (obligatoire) | Immissione dati (obbligatori)
423 | Uebersicht | D17 | Champ de saisie (facultatif) | Eingabefeld (Fakultativ) | Champ de saisie (facultatif) | Immissione dati (facoltativi)
424 | Uebersicht | H17 | Liste déroulante (obligatoire) | Auswahlfeld (Pflicht) | Liste déroulante (obligatoire) | Campo di selezione(facoltativo)
425 | Uebersicht | B28 | Satisfaction de l'exigence principale | Erfüllung der Hauptanforderung | Satisfaction de l'exigence principale | Rispetto del requisito principale
426 | Uebersicht | B35 | Satisfaction des exigences de base | Erfüllung der Zusatzanforderungen | Satisfaction des exigences de base | Rispetto dei requisiti supplementari
427 | Uebersicht | B30 | Indice Minergie en kWh/m2 | Minergie-Kennzahl in kWh/m2 | Indice Minergie en kWh/m2 | Indice Minergie in kWh/m2
428 | Uebersicht | B31 | Indice Minergie en CO2/m2 | Minergie-Kennzahl in kg CO2/m2 | Indice Minergie en CO2/m2 | Indice Minergie in CO2/m2
429 | Uebersicht | B37 | Besoins de chaleur en kWh/m² | ZA1: Heizwärmebedarf in kWh/m2 | Besoins de chaleur en kWh/m² | Fabbisogno per il riscaldamento in kWh/m2
430 | Uebersicht | B38 | Energie finale sans photovoltaïque en kWh/m² | ZA2: Endenergie ohne PV in kWh/m2 | Energie finale sans photovoltaïque en kWh/m² | Energia finale senza PV in kWh/m2
431 | Uebersicht | B39 | Valeur limite Minergie pour l'éclairage en kWh/m² | ZA3: Minergie-Grenzwert Beleuchtung in kWh/m2 | Valeur limite Minergie pour l'éclairage en kWh/m² | Valore limite Minergie per l'illuminazione in kWh/m2
432 | Uebersicht | B41 | Visualisation de l'indice Minergie | Visualisierung Minergie-Kennzahl (MKZ) | Visualisation de l'indice Minergie | Visualizzazione Indice Minergie
433 | Uebersicht | M42 | Chauffage | Heizung | Chauffage | Riscaldamento
434 | Uebersicht | M43 | Eau chaude | Warmwasser | Eau chaude | Acqua calda sanitaria
435 | Uebersicht | M45 | Eclairage | Beleuchtung | Eclairage | Illuminazione
436 | Uebersicht | M46 | Appareils | Geräte | Appareils | Apparecchi
437 | Uebersicht | M47 | Installations techn. du bâtiment | Allgemeine Gebäudetechnik | Installations techn. du bâtiment | Impiantistica dell'edificio
438 | Uebersicht | M49 | Besoins d'énergie finale | Endenergiebedarf | Besoins d'énergie finale | Fabbisogno d'energia finale
439 | Uebersicht | M50 | Indice Minergie calculé | MKZ berechneter Wert | Indice Minergie calculé | Indice Minergie calcolato
440 | Uebersicht | M44 | Electricité d'habitation | Wohnstrom | Electricité d'habitation | Elettricità d'abitazione
441 | Uebersicht | M51 | PV autoconsommation | PV Eigenverbrauch | PV autoconsommation | Autoconsumo PV
442 | Uebersicht | M52 | PV part injectée | PV Anteil Einspeisung | PV part injectée | Quota di PV immessa in rete
443 | Uebersicht | M39 | Besoins | Bedarf | Besoins | Fabbisogno
444 | Uebersicht | M55 | Potentiel d'optimisation | Optimierungspotential | Potentiel d'optimisation | Potenziale d'ottimizzazione
445 | Uebersicht | M57 | Valeur limite Minergie | Grenzwert Minergie | Valeur limite Minergie | Valore limite Minergie
446 | Uebersicht | M59 | Besoins | Bedarf | Besoins | Fabbisogno
447 | Uebersicht | M58 | Indice Minergie max. | MKZ Anforderung | Indice Minergie max. | Fabbisogno massimo permesso
448 | MINERGIE | B58 | Exigence Minergie-A: l'indice partiel éclairage, appareils et installations techniques générales est inférieur à l'autoproduction | Anforderung Minergie-A: Teilkennzahl Beleuchtung, Geräte und allg. Gebäudetechnik ist kleiner als die Eigenproduktion | Exigence Minergie-A: l'indice partiel éclairage, appareils et installations techniques générales est inférieur à l'autoproduction | Requisito Minergie A: l’indice parziale illuminazione, apparecchi e impiantistica in genere è inferiore alla produzione propria
449 | MINERGIE | B57 | Taille minimale de l'installation d’autoproduction d’électricité: | Minimale Grösse der Eigenstromerzeugung: | Taille minimale de l'installation d’autoproduction d’électricité: | Dimensione minima della produzione propria di elettricità:
450 | MINERGIE | Tag B65 | Valable pour les catégories "Restaurants", "Installations sportives" et "Piscines couvertes": fournir 20% d'énergie à partir de sources renouvelables. | Gilt für Kategorien ‚Restaurants’, ‚Sportbauten’ und ‚Hallenbäder’: 20% mit erneuerbarer Energie erbringen. | Valable pour les catégories "Restaurants", "Installations sportives" et "Piscines couvertes": fournir 20% d'énergie à partir de sources renouvelables. | Vale per le categorie "ristoranti", "impianti sportivi" e "piscine coperte": 20% fornito con energie rinnovabili
451 | MINERGIE | Tag B69 | Valable pour la catégorie "Piscine couverte". | Gilt für Kategorie "Hallenbad" | Valable pour la catégorie "Piscine couverte". | Vale per la categoria "Piscine coperte"
452 | MINERGIE | B60 | Les besoins sont couverts par la production d’électricité: | Stromproduktion deckt Bedarf: | Les besoins sont couverts par la production d’électricité: | La produzione di elettricità copre il fabbisogno:
453 | MINERGIE | G58 | Indice partiel Besoins | Teilkennzahl Bedarf | Indice partiel Besoins | Indice parziale fabbisogno
454 | MINERGIE | H58 | Production PV (pondérée) | Produktion (gewichtet) | Production PV (pondérée) | Produzione PV (ponderata)
455 | Uebersicht | F29 | Exigence PV (pondérée) | Anforderung PV (gewichtet) | Exigence PV (pondérée) | Requisito PV (ponderato)
456 | Uebersicht | H29 | Production PV (pondérée) | Produktion PV (gewichtet) | Production PV (pondérée) | Produzione PV (ponderata)
457 | Uebersicht | B30 | Indice partiel Minergie-A | Teilkennzahl Minergie-A | Indice partiel Minergie-A | Indice parziale Minergie-A
458 | Uebersicht | B31 | MINERGIE-A: les besoins MKZ (sans PV) sont-ils couverts par le photovoltaïque? | Minergie-A: Bedarf MKZ (ohne PV) durch PV gedeckt? | MINERGIE-A: les besoins MKZ (sans PV) sont-ils couverts par le photovoltaïque? | Minergie-A: il fabbisogno indice Minergie (senza PV) è coperto da PV?
459 | Uebersicht | F31 | Pas d’exigence | Keine Anforderungen | Pas d’exigence | Nessuna esigenza
460 | MINERGIE | B53 | Autoproduction d‘électricité | Eigenstromerzeugung | Autoproduction d‘électricité | Produzione propria di elettricità
461 | Uebersicht | B42 | Part d'énergies fossiles | Höchstanteil fossiler Energie | Part d'énergies fossiles | Coperto da energie fossile
462 | Uebersicht | B43 | Les besoins sont couverts par la production d’électricité: | Stromproduktion deckt Bedarf: | Les besoins sont couverts par la production d’électricité: | La produzione di elettricità copre il fabbisogno:
463 | Standardwerte | V-W141 | Rubans chauffants | Warmhaltebänder | Rubans chauffants | Cavi riscaldanti
464 | MINERGIE | B17 | Eau chaude, valeur calculée | Warmwasser, Rechenwert | Eau chaude, valeur calculée | Acqua calda, valore utilizz.
465 | MINERGIE | B18 | Eau chaude, SIA 385 | Warmwasser, SIA 385 | Eau chaude, SIA 385 | Acqua calda, SIA 385
466 | MINERGIE | B16 | Locataire inconnu | unbekannter Mieterausbau | Locataire inconnu | Sviluppo spazi da parte del locatario
467 | Uebersicht | M45 | ventilation et climatisation | Lüftung + Klima | ventilation et climatisation | Aerazione + climatizzazione
468 | Uebersicht | M63 | Production PV | Produktion PV | Production PV | Produzione PV
469 | Uebersicht | M65 | Valeur de l'objet | Objektwert | Valeur de l'objet | Valore oggetto
470 | Uebersicht | M56 | PV non pris en compte | PV nicht anrechenbar | PV non pris en compte | PV non computabile
471 | Standardwerte | BA6 | Concept d'étanchéité et de mesure annexé? | Konzept Lufdichtheit und Messkonzept beigelegt? | Concept d'étanchéité et de mesure annexé? | Concetto dell'ermeticità e di misura è stato allegato?
472 | MINERGIE | G56 | Capacité de la batterie [kWh] | Grösse Batterie [kWh] | Capacité de la batterie [kWh] | Capacità batterie [kWh]
473 | MINERGIE | I56 | Pertes de la batterie [%]: | Batterie-verluste [%]: | Pertes de la batterie [%]: | Perdita delle batterie [%]:
474 | Uebersicht | M67 | E HWLK,li + Besoins standard électricité | E HWLK,li + Standardbedarf Elektrizität | E HWLK,li + Besoins standard électricité | E rvcac,li + Fabbisogno elettrico standard
475 | Nachweis | B59 | Indice Minergie (MKZ) | Minergie-Kennzahl (MKZ) | Indice Minergie (MKZ) | IM - Indice Minergie
476 | Uebersicht | K45 - K63 | MKZ | MKZ | MKZ | IM
477 | Uebersicht | K45 | H | H | H | R
478 | Uebersicht | K47 | ww | ww | ww | AC
479 | Uebersicht | K49 | LK | LK | LK | VC
480 | Uebersicht | K51 | el,wohn. | el,wohn. | el,wohn. | el,resid
481 | Uebersicht | K53 | Bel | Bel | Bel | Ill
482 | Uebersicht | K55 | Geräte | Geräte | Geräte | app
483 | Uebersicht | K57 | AGT | AGT | AGT | Imp
484 | Uebersicht | K59 | EB | EB | EB | cp
485 | Uebersicht | K61 | Netz | Netz | Netz | rete
486 | Pvopti | A1 | A reporter dans PVOpti | Übertrag in das Rechentool PVopti | A reporter dans PVOpti | Trasferire nel tool di calcolo PVopti
487 | Pvopti | C3 | Veuillez copier la cellule jaune et la reporter dans PVOpti : | Bitte den gelben Bereich kopieren und als Inhalt in PVopti einfügen: | Veuillez copier la cellule jaune et la reporter dans PVOpti : | P.F: copiare i campi gialli e trasferire il contenuto in PVopti
488 | Pvopti | A4 | N° MOP: / Nom du projet : / Adresse du bâtiment : | MOP-Nr.: / Projektname: / Gebäudeadresse: | N° MOP: / Nom du projet : / Adresse du bâtiment : | N.° MOP: /nome progetto: / indirizzo edificio
489 | Pvopti | A5 | N° de la parcelle : / Station météorologique : / LiebeLieu : | Parz.-Nr.: / Klimastation: / Gebäudestandort: | N° de la parcelle : / Station météorologique : / LiebeLieu : | mapp. N.°: / stazione climatica / indirizzo edificio
490 | Pvopti | A8 | Installation de production de chaleur | Wärmeerzeuger | Installation de production de chaleur | Produzione di calore
491 | Pvopti | A9 | Prod. A | Erz. A | Prod. A | Prod. A
492 | Pvopti | A10 | Prod. B | Erz. B | Prod. B | Prod. B
493 | Pvopti | A11 | Prod. C | Erz. C | Prod. C | Prod. C
494 | Pvopti | A12 | Prod. D | Erz. D | Prod. D | Prod. D
495 | Pvopti | A14 | Capacité utile (kWh) | Nutzbare Kapazität (kWh) | Capacité utile (kWh) | Capacità disponibile (kWh)
496 | Pvopti | A16 | Zone | Zone | Zone | Zona
497 | Pvopti | A17 | Catégorie de bâtiments | Gebäudekategorie | Catégorie de bâtiments | Categoria edificio
498 | Pvopti | A18 | Surface de référence énergétique SRE (m2) | Energiebezugsfläche EBF (m2) | Surface de référence énergétique SRE (m2) | Superficie di riferimento energetico AE (m2)
499 | Pvopti | A19 | Nouvelle construction | Neubau | Nouvelle construction | Costruzione nuova
500 | Pvopti | A20 | Eau chaude, valeur calculée | Warmwasser Rechenwert | Eau chaude, valeur calculée | Valore calcolato acqua calda
501 | Pvopti | A21 | 0
502 | Pvopti | A22 | Climatisation | Klimakälte | Climatisation | Climatizzazione
503 | Pvopti | A23 | Ventilation | Lüftung | Ventilation | Ventilazione
504 | Pvopti | A24 | Nombre d'unités d'habitation | Anzahl Wohneinheiten | Nombre d'unités d'habitation | Numero di unità abitative
505 | Pvopti | A25 | Cons. ascenseur | Bedarf Lift | Cons. ascenseur | Fabbisogno ascensore
506 | Pvopti | A26 | Cons. des bandes de chauffage | Bedarf Heizbänder | Cons. des bandes de chauffage | Fabbisogno nastri riscaldanti
507 | Pvopti | A27 | Réduction pour le lave-vaisselle | Reduktion Geschirrspüler | Réduction pour le lave-vaisselle | Riduzione lavastoviglie
508 | Pvopti | A28 | Réduction pour le frigo et le congélateur | Reduktion Kühl- und Gefrierschränke | Réduction pour le frigo et le congélateur | Riduzione congelatore e frigorifero
509 | Pvopti | A29 | Réduction pour le lave-linge | Reduktion Waschmaschine | Réduction pour le lave-linge | Riduzione macchina da lavare
510 | Pvopti | A30 | Réduction pour le sèche-linge | Reduktion Wäschetrockner | Réduction pour le sèche-linge | Riduzione asciugatrice
511 | Pvopti | A31 | Réduction pour la cuisinières à induction | Reduktion Induktionskochherde | Réduction pour la cuisinières à induction | Riduzione piano di cottura a induzione
512 | Pvopti | A32 | Réduction pour l'éclairage | Reduktion Wohnungsbeleuchtung | Réduction pour l'éclairage | Riduzione illuminazione abitazione
513 | Pvopti | A33 | Réduction pour l'éclairage commun | Reduktion allgemeine Beleuchtung | Réduction pour l'éclairage commun | Riduzione illuminazione generale
514 | Pvopti | A34 | Réduction pour les équipements techniques | Reduktion Geräte Gebäudebetrieb | Réduction pour les équipements techniques | Riduzione apparecchiature d’esercizio
515 | Pvopti | A35 | Besoin calculé pour l'éclairage des bâtiments du tertiaire | Bedarf Beleuchtung Zweckbau Rechenwert | Besoin calculé pour l'éclairage des bâtiments du tertiaire | Fabbisogno illuminazione ed. funzionale, valore calcolo
516 | Pvopti | A36 | Besoin calculé pour les appareils des bâtiments du tertiaire | Bedarf Geräte Zweckbau Rechenwert | Besoin calculé pour les appareils des bâtiments du tertiaire | Fabbisogno apparecchi ed. funzionale, valore calcolo
517 | Pvopti | A37 | Besoin calculé pour l'équipement commun des bâtiments du tertiaire | Bedarf AGT Zweckbau Rechenwert | Besoin calculé pour l'équipement commun des bâtiments du tertiaire | Fabbisogno IMP ed. funzionale, valore calcolo
518 | MINERGIE | B21 | -Récupération de la chaleur des eaux usées en% | - Wärmerückgewinnung Abwasser in % | -Récupération de la chaleur des eaux usées en% | - Recupero termico acque di scarico in %
519 | MINERGIE | B26 | Hauteur du bâtiment | Gebäudehöhe | Hauteur du bâtiment | Altezza edificio
520 | Standardwerte | V154 | Pompe à chaleur à gaz, chauffage | Gaswärmepumpe, Heizung | Pompe à chaleur à gaz, chauffage | Pompa di calore a gas, riscaldamento
521 | Standardwerte | V155 | Pompe à chaleur à gaz, eau chaude | Gaswärmepumpe, Warmwasser | Pompe à chaleur à gaz, eau chaude | Pompa di calore a gas, acqua calda sanitaria
522 | Standardwerte | W154 | Pompe à chaleur à gaz, seul. chauffage | Gaswärmepumpe, nur Heizung | Pompe à chaleur à gaz, seul. chauffage | Pompa di calore a gas, solo riscaldamento
523 | Standardwerte | W155 | Pompe à chaleur à gaz, seul. eau chaude | Gaswärmepumpe, nur Warmwasser | Pompe à chaleur à gaz, seul. eau chaude | Pompa di calore a gas, solo acqua calda
524 | Eingaben | E47 | Vérifier les unités ! | Einheit prüfen ! | Vérifier les unités ! | Controllare le unità!
525 | MINERGIE | B16 | Justificatif des besoins pour l'éclairage est disponible | Beleuchtungsnachweis vorhanden | Justificatif des besoins pour l'éclairage est disponible | Verifica fabbisogno per illuminazione presente
526 | Standardwerte | BA6 | Un concept d'étanchéité est-il joint ? | Konzept Luftdichtheitsmessung beigelegt? | Un concept d'étanchéité est-il joint ? | Allegato il concetto di misura dell’ermeticità?
527 | Sommer | B21 | Habitat (individuel, collectif), pièce jusqu'à 2 façades, plafond en béton apparent (>80% libre) | Wohnen (EFH, MFH), Räume mit bis zu 2 Fassaden, Betondecke (>80% frei) | Habitat (individuel, collectif), pièce jusqu'à 2 façades, plafond en béton apparent (>80% libre) | Abitazione (mono- e plurifamiliare), locale con 2 facciate vetrate soffitto in calcestruzzo (libero > 80%)
528 | Sommer | B22 | - Indice de vitrage maximal | - Maximale Glasflächenzahl: | - Indice de vitrage maximal | - superficie vetrata massima:
529 | Sommer | B23 | Habitat (individuel, collectif), pièce jusqu'à 2 façades, plafond en bois et chape ciment min. 6 cm ou anhydrite min. 5 cm d'épais | Wohnen (EFH, MFH), Räume mit bis zu 2 Fassaden, Holzdecke und Zementunterlagsboden mit min. 6 cm oder Anhydrit min. 5 cm Stärke | Habitat (individuel, collectif), pièce jusqu'à 2 façades, plafond en bois et chape ciment min. 6 cm ou anhydrite min. 5 cm d'épais | Abitazione (mono- e plurifamiliare), locale con 1 o 2 facciate vetrate soffitto in legno con betoncino min 6 cm o betoncino anidridico 5 cm
530 | Sommer | B25 | Habitat (ind., coll.), pièce avec 1 façade, plafond en béton apparent (>80% libre), orientation SSE-SSO et ombrage par balcon de min. 1 m de profondeur | Wohnen (EFH, MFH), Räume mit 1 Fassade, Betondecke (>80% frei) SSE-SSW-Orientierung und Verschattung durch Balkon mit 1 Meter Tiefe | Habitat (ind., coll.), pièce avec 1 façade, plafond en béton apparent (>80% libre), orientation SSE-SSO et ombrage par balcon de min. 1 m de profondeur | Abiatazione (mono- e plurifamiliare), locale con 1 facciata vetrata soffitto in calcestruzzo (libero > 80%) orientata a SSE-SSO con ombreggiamento tramite balcone con profondità di 1 metro
531 | Sommer | B27 | Plafond en béton apparent (>40% libre) et commande automatique de la protection solaire. Valeur g vitrage ≤ 30% | Einzelbüro, Gruppenbüro, Räume mit bis zu 2 Fassaden, Betondecke (> 40% frei) und automat. Steuerung des Sonnenschutzes. G-Wert Glas ≤ 30% | Plafond en béton apparent (>40% libre) et commande automatique de la protection solaire. Valeur g vitrage ≤ 30% | Ufficio individuale, ufficio di gruppo, locale con 1 o 2 facciate vetrate, soffitto in cemento (libero > 40% ) e automatismo della protezione solare. Valore G vetro ≤ 30%.
532 | Sommer | B32 | Variante 2 : Justificatif externe des critères selon SIA 382/1 et SIA 180 (sans refroidissement) | Variante 2: Externer Nachweis der Kriterien gemäss SIA382/1 und SIA 180 (ohne Kühlung) | Variante 2 : Justificatif externe des critères selon SIA 382/1 et SIA 180 (sans refroidissement) | Variante 2: verifica esterna dei criteri secondo SIA382/1 e SIA 180 (senza raffreddamento)
533 | Sommer | B35 | Exigences constructives de la protection thermique estivale selon le justificatif pour la protection thermique estivale, Variante 2, remplies? | Anforderungen an den baulichen sommerlichen Wärmeschutz gemäss Nachweis Sommerlicher Wärmeschutz Variante 2 erfüllt? | Exigences constructives de la protection thermique estivale selon le justificatif pour la protection thermique estivale, Variante 2, remplies? | Sono soddisfatti i requisiti costruttivi secondo la verifica della protezione termica estiva , variante 2?
534 | Sommer | B13 | - Pas d'ouverture zénithale | - Keine Oblichter | - Pas d'ouverture zénithale | - nessun lucernario
535 | Sommer | B14 | - Protection solaire extérieure mobile avec stores à rouleau ou à lamellles (valeur g-total max. 0.1) | - Aussen liegender beweglicher Sonnenschutz mit Rolläden oder Rafflamellenstoren (g-Wert-total max 0.1) | - Protection solaire extérieure mobile avec stores à rouleau ou à lamellles (valeur g-total max. 0.1) | - Protezione solare mobile esterna con tapparelle o veneziane (g-valore-totale max 0,1)
536 | Sommer | B15 | - Rafraîchis. nocturne par les fen. possible (précision : la protect. contre l'effraction n'est en général pas contrôlée dans le cadre de la certif. Minergie) | - Eine Nachauskühlung mit Fensterlüftung ist möglich (Hinweis: Der Einbruchschutz wird im Rahmen der Minergie-Zertifizierung generell nicht geprüft.); | - Rafraîchis. nocturne par les fen. possible (précision : la protect. contre l'effraction n'est en général pas contrôlée dans le cadre de la certif. Minergie) | - Il raffrescamento notturno tramite le finestre é possibile (Nota: la protezione antieffrazione non viene generalmente verificata nell'ambito della certificazione Minergie);
537 | Sommer | B16 | - Les charges internes ne sont pas plus élevées que la valeur standart du cahier technique SIA 2024 | - Die internen Wärmelasten sind nicht höher als die Standardwerte im Merkblatt SIA 2024 | - Les charges internes ne sont pas plus élevées que la valeur standart du cahier technique SIA 2024 | - I carichi termici interni non sono superiori ai valori standard del quaderno tecnico SIA 2024.
538 | Sommer | B36 | Exigences des critères de confort selon le justificatif pour la protection thermique estivale remplies? | Anforderungen an Komfortkriterien gemäss Nachweis Sommerlicher Wärmeschutz erfüllt? | Exigences des critères de confort selon le justificatif pour la protection thermique estivale remplies? | Sono soddisfatti i requisiti per i criteri di comfort secondo la verifica della protezione termica estiva?
539 | Sommer | I36 | Admissible jusqu'à nouvel ordre | Bis auf weiteres zulässig | Admissible jusqu'à nouvel ordre | Permesso fino a nuovo avviso
540 | Standardwerte | AF15 | Mobilité électrique | Leerrohre Elektromobilität | Mobilité électrique | Tubi vuoti per la mobilità elettrica
541 | Standardwerte | BA16 | Le niveau d’installation A sera-t-elle mis en œuvre conformément à la SIA 2060? | Wird die Ausbaustufe A gemäss SIA 2060 umgesetzt? | Le niveau d’installation A sera-t-elle mis en œuvre conformément à la SIA 2060? | Il livello di equipaggiamento A sarà implementato in conformità alla SIA 2060?
542 | Uebersicht | Tag K45 | MKZ,H : indice Minergie partiel chauffage | MKZ,H: Minergie-Teilkennzahl Heizung | MKZ,H : indice Minergie partiel chauffage | IM,R: indice Minergie riscaldamento
543 | Uebersicht | Tag K47 | MKZ,ww : indice Minergie partiel eau chaude | MKZ,ww: Minergie-Teilkennzahl Warmwasser | MKZ,ww : indice Minergie partiel eau chaude | IM,AC: indice Minergie Acqua calda
544 | Uebersicht | Tag K49 | MKZ,LK : indice Minergie partiel aération et climat | MKZ,LK: Minergie-Teilkennzahl Lüftung und Klima | MKZ,LK : indice Minergie partiel aération et climat | IM,VC: indice Minergie ventilazione e clima
545 | Uebersicht | Tag K51 | MKZ,el,wohn : indice Minergie partiel électricité bâtiments d'habitation | MKZel,wohn: Minergie-Teilkennzahl Wohnstrom | MKZ,el,wohn : indice Minergie partiel électricité bâtiments d'habitation | IM, el resid: indice Minergie elettricità residenziale
546 | Uebersicht | Tag K53 | MKZ,Bel : indice Minergie partiel éclairage | MKZ,Bel: Minergie-Teilkennzahl Beleuchtung | MKZ,Bel : indice Minergie partiel éclairage | IM, Ill: indice Minergie illuminazione
547 | Uebersicht | Tag K55 | MKZ,Geräte : indice Minergie partiel appareils | MKZ,Geräte: Minergie-Teilkennzahl Geräte | MKZ,Geräte : indice Minergie partiel appareils | IM, app: indice Minergie apparecchi
548 | Uebersicht | Tag K57 | MKZ,AGT : indice Minergie partiel installations techniques | MKZ,AGT: Minergie-Teilkennzahl allgemeine Gebäudetechnik | MKZ,AGT : indice Minergie partiel installations techniques | IM, imp: indice Minergie impiantistica
549 | Uebersicht | Tag K59 | E,EB : Autoconsommation du courant PV autoproduit | E,EB: Eigenverbrauch des selbstproduzierten PV-Stroms | E,EB : Autoconsommation du courant PV autoproduit | E, cp: consumo della produzione propria di elettricità fotovoltaica
550 | Uebersicht | Tag K61 | E,Netz : Courant PV autoproduit injecté dans le réseau | E,Netz: Ins Netz eingespiesener PV-Strom aus der eigenen Anlage | E,Netz : Courant PV autoproduit injecté dans le réseau | E, rete: elettricità fotovoltaica del proprio impianto immessa in rete
551 | Uebersicht | Tag K63 | MKZ : indice Minergie | MKZ: Minergie-Kennzahl | MKZ : indice Minergie | IM: indice Minergie
552 | Sommer | Tag B36 | Précision : Si non, la possibilité d'aération par les fenêtres doit quand même être remplie | Hinweis: Falls Nein, so muss die Möglichkeit zur Fensterlüftung trotzdem erfüllt sein. | Précision : Si non, la possibilité d'aération par les fenêtres doit quand même être remplie | Nota: In caso negativo, la possibilità di ventilazione tramite le finestre, deve comunque essere soddisfatta.
553 | Sommer | B45 | Variante 3 : Justificatif externe des critères selon SIA 180 et SIA 382/1 (avec refroidissement) | Variante 3: Externer Nachweis der Kriterien gemäss SIA180 und SIA382/1 (mit Kühlung) | Variante 3 : Justificatif externe des critères selon SIA 180 et SIA 382/1 (avec refroidissement) | Variante 3: verifica esterna dei criteri secondo SIA382/1 e SIA 180 (con raffreddamento)
554 | Sommer | B47 | Le justificatif des exigences de base constructives doit être respecté. Les températures des pièces doivent être calculées selon SIA 382/1, chiffre 4.5. Sans refroidissement, la courbe des valeurs limites selon SIA 180, figure 4 ne peut pas être dépassée plus de 100 h. | Nachweis der baulichen Grundanforderungen muss eingehalten sein. Die sommerlichen Raumlufttemperaturen wurden gemäss SIA 382/1, Ziffer 4.5 berechnet. Die Grenzwert- kurve gemäss SIA 180, Figur 4 wird ohne Kühlung an weniger als 100h überschritten. | Le justificatif des exigences de base constructives doit être respecté. Les températures des pièces doivent être calculées selon SIA 382/1, chiffre 4.5. Sans refroidissement, la courbe des valeurs limites selon SIA 180, figure 4 ne peut pas être dépassée plus de 100 h. | Devono essere rispettati i requisiti costruttivi secondo la verifica della protezione termica estiva . Le temperature dell'aria interna, in estate, sono state calcolate secondo la norma SIA 382/1, paragrafo 4.5. La curva dei valori limite secondo la norma SIA 180, figura 4, viene superata per meno di 100 ore all'anno senza raffreddamento.
555 | Sommer | B16 | - Résistance au vent des protections solaires extérieures mobiles d'au moins classe 5 | - Windfestigkeit des aussenliegenden beweglichen Sonnenschutzes mindestens Windwiderstandsklasse 5 | - Résistance au vent des protections solaires extérieures mobiles d'au moins classe 5 | - Resistenza al vento della protezione solare mobile esterna almeno classe 5 di resistenza al vento
556 | Standardwerte | AJ56 | Minergie avec SIA 380/1:2016 | Minergie mit SIA 380/1:2016 | Minergie avec SIA 380/1:2016 | Minergie con SIA 380/1:2016
557 | Standardwerte | AJ57 | Minergie-P avec SIA 380/1:2016 | Minergie-P mit SIA 380/1:2016 | Minergie-P avec SIA 380/1:2016 | Minergie-P con SIA 380/1:2016
558 | Standardwerte | AJ58 | Minergie-A avec SIA 380/1:2016 | Minergie-A mit SIA 380/1:2016 | Minergie-A avec SIA 380/1:2016 | Minergie-A con SIA 380/1:2016
559 | Standardwerte | AJ59 | Minergie avec SIA 380/1:2009 | Minergie mit SIA 380/1:2009 | Minergie avec SIA 380/1:2009 | Minergie con SIA 380/1:2009
560 | Standardwerte | AJ60 | Minergie-P avec SIA 380/1:2009 | Minergie-P mit SIA 380/1:2009 | Minergie-P avec SIA 380/1:2009 | Minergie-P con SIA 380/1:2009
561 | Standardwerte | AJ61 | Minergie-A avec SIA 380/1:2009 | Minergie-A mit SIA 380/1:2009 | Minergie-A avec SIA 380/1:2009 | Minergie-A con SIA 380/1:2009
562 | Standardwerte | AD143 | Rejets thermiques [kWh] | Abwärmemenge [kWh] | Rejets thermiques [kWh] | Calore residuo [kWh]
563 | Standardwerte | AE142 | Températures des rejets thermique [°C] | Temperatur Abwärme [°C] | Températures des rejets thermique [°C] | Temperature del calore residuo [°C]
564 | Standardwerte | AD142 | Rendement de climatisation (EER) | Nutzungsgrad Kälteerzeugung (EER) | Rendement de climatisation (EER) | Rendimento climatizzazione (EER)
565 | Nachweis | L10,L14,L18,L22 | Electricité pour la climatisation manquante | Strombedarf Klimakälte fehlt | Electricité pour la climatisation manquante | Fabb. elettricità raffreddamento mancante
566 | Standardwerte | O44 | Vent. de transfert d’air | Verbundlüftung | Vent. de transfert d’air | Ventil. composito
567 | Standardwerte | O45 | Vent. de base | Grundlüftung | Vent. de base | Ventil. di base
568 | Standardwerte | N59 | Enthalpie | Enthalpie-WT | Enthalpie | entalpia
569 | Eingaben | F27 - I27 | > 1'000 m3/h d'air reprise | > 1'000 m3/h Abluft | > 1'000 m3/h d'air reprise | > 1'000 m3/h estrazione dell'aria
570 | Eingaben | Tagh K7 | N° MOP: N° du projet sur la plateforme Minergie https://online.minergie.ch est attribué automatiquement à l'ouverture du projet (ex. 51234) | MOP-Nr.: Projektnummer der Minergie-Online-Plattform https://online.minergie.ch ; wird bei Projekteröffnung automatisch zugeteilt (Bsp. 51234) | N° MOP: N° du projet sur la plateforme Minergie https://online.minergie.ch est attribué automatiquement à l'ouverture du projet (ex. 51234) | Numero MOP: Il numero di progetto della piattaforma online Minergie https://online.minergie.ch ; viene assegnato automaticamente al momento dell'apertura progetto (es. 51234)
571 | MINERGIE | Tag B17 | Valeur calculée pour l'eau chaude sanitaire selon SIA 380/1 | Rechenwert für Warmwasser nach SIA 380/1 | Valeur calculée pour l'eau chaude sanitaire selon SIA 380/1 | Valore di calcolo per acqua calda secondo SIA 380/1
572 | MINERGIE | Tag B18 | Donnée à saisir, au cas où l'eau chaude sanitaire serait justifiée d'après SIA 385. | Eingabefeld, falls Warmwasser nach 385 nachgewiesen wird | Donnée à saisir, au cas où l'eau chaude sanitaire serait justifiée d'après SIA 385. | valore da inserire, se l’acqua calda è calcolata in base alla norma SIA 385
573 | MINERGIE | Tag B19 | Donnée indiquant si une robinetterie à économie d'eau est installée ou non. Au besoin, l'Office de certification peut exiger la documentation (bulletin de livraison, type, etc.). | Angabe, ob effiziente Armaturen eingesetzt werden oder nicht. Erfüllt, wenn mindestens zwei Drittel der Entnahmearmaturen (mit Warmwasser) der Effizienzklasse A entsprechen. | Donnée indiquant si une robinetterie à économie d'eau est installée ou non. Au besoin, l'Office de certification peut exiger la documentation (bulletin de livraison, type, etc.). | Specificare se è utilizzata rubinetteria efficiente o meno. La documentazione (bolla di consegna, tipo, ecc.) può essere richiesta dal Centro di certificazione.
574 | MINERGIE | Tag B21 | Indication si un système est utilisé pour la récupération de chaleur issue des eaux usées. Il faut reporter la valeur totale en % de la RC basée sur la quantité totale d'eau chaude. | Angabe, ob ein System für die Wärmerückgewinnung aus dem Abwasser eingesetzt wird. Es ist der totale %-Wert der WRG bezogen auf die totale Warmwassermenge einzutragen. | Indication si un système est utilisé pour la récupération de chaleur issue des eaux usées. Il faut reporter la valeur totale en % de la RC basée sur la quantité totale d'eau chaude. | Indicazione se è previsto l’impiego di un sistema per il recupero di calore dall’acqua di scarico. Va inserito il valore % sulla totalità del RC, riferito alla quantità totale di acqua calda.
575 | MINERGIE | Tag B25 | Nombre d'unités d’habitation : Donnée obligatoire pour les bâtiments d'habitation. Le terme « unité d’habitation » est défini au chapitre 6.1.4. | Anzahl Wohneinheiten: Bei Wohnbauten zwingend anzugeben. Die Definition der Wohnein-heiten ist im Kapitel 5.1.4 beschrieben. | Nombre d'unités d’habitation : Donnée obligatoire pour les bâtiments d'habitation. Le terme « unité d’habitation » est défini au chapitre 6.1.4. | Numero unità abitative: dato obbligatorio per edifici abitativi. La definizione delle unità abitati-ve è descritta nel capitolo 6.1.4.
576 | MINERGIE | Tag B34-B38 | Appareils : Donnée indiquant si les appareils installés disposent de la classe d'efficacité exigée, au minimum. Au besoin, l'Office de certification peut exiger le justificatif. | Geräte: Angabe, ob Geräte von mindestens der vorgegebenen Effizienzkategorie eingesetzt werden oder nicht. Der Nachweis kann bei Bedarf von der Zertifizierungsstelle eingefordert werden. | Appareils : Donnée indiquant si les appareils installés disposent de la classe d'efficacité exigée, au minimum. Au besoin, l'Office de certification peut exiger le justificatif. | Elettrodomestici: specificare se vengono utilizzati elettrodomestici con almeno la categoria di efficienza richiesta o meno. La prova può essere richiesta dal Centro di certificazione.
577 | MINERGIE | Tag B40 | Eclairage LED A++ & régulation : Indication de l'utilisation ou non de l'éclairage général de la catégorie de rendement concernée. | Beleuchtung LED A++ & Regelung: Angabe, ob die Allgemeinbeleuchtung der entsprechen-den Effizienzkategorie eingesetzt wird oder nicht. | Eclairage LED A++ & régulation : Indication de l'utilisation ou non de l'éclairage général de la catégorie de rendement concernée. | Illuminazione LED A++ & regolazione: dichiarazione se l’illuminazione generale corrisponde alla rispettiva classe di efficienza sì o no.
578 | MINERGIE | Tag B41 | Appareils efficaces pour l'exploitation des bâtiments et dans les appartements : Donnée indiquant si des appareils électriques à économie d'énergie équipent les installations techniques communes et les appartements : présence d'appareils électriques fixes, le plus souvent au sous-sol ; pompes ; installations de sécurité, ascenseurs etc. Remarque: les gros consommateurs d'électricité comme le ruban chauffant électrique, la protection antigel de l'appareil de ventilation, etc. ne s'appliquent pas au présent point et doivent être saisis séparément. | Effiziente Geräte für Gebäudebetrieb und Wohnnutzung: Angabe, ob für Gebäudebetrieb und Wohnnutzung effiziente Geräte eingesetzt werden: fest installierte Elektroverbraucher, meist im Keller von Gebäuden: Heizungspumpen, Sicherheitsanlagen, Lifte, etc. Hinweis: Grössere Strombezüger wie das Begleitheizband, der Frostschutz beim Lüftungsgerät usw. sind in diesem Punkt nicht vorhanden und müssen separat erfasst werden. | Appareils efficaces pour l'exploitation des bâtiments et dans les appartements : Donnée indiquant si des appareils électriques à économie d'énergie équipent les installations techniques communes et les appartements : présence d'appareils électriques fixes, le plus souvent au sous-sol ; pompes ; installations de sécurité, ascenseurs etc. Remarque: les gros consommateurs d'électricité comme le ruban chauffant électrique, la protection antigel de l'appareil de ventilation, etc. ne s'appliquent pas au présent point et doivent être saisis séparément. | Apparecchi efficienti per il funzionamento dell'edificio e uso abitativo: dichiarare se sono utilizzati dispositivi efficienti per l’esercizio dell'edificio e uso residenziale: dispositivi consumatori di energia fissi per lo più posizionati nella cantina di edifici: pompe di circolazione, impianti di sicurezza, ascensori, ecc. Osservazione: grossi consumatori di elettricità come i nastri riscaldanti, la protezione antigelo negli apparecchi di ventilazione ecc., non sono previsti qui ma vanno considerati separatamente.
579 | MINERGIE | Tag B44 | Éclairage : rénovation complète ? Donnée indiquant s'il s'agit d'une rénovation complète. | Beleuchtung: Umfassende Sanierung? Angabe bei Modernisierung, ob diese umfassend ist. | Éclairage : rénovation complète ? Donnée indiquant s'il s'agit d'une rénovation complète. | Illuminazione: risanamento globale? Dati sull’ammodernamento, se è globale.
580 | MINERGIE | Tag B45 | Justificatif de l'éclairage disponible : Donnée indiquant si le justificatif comprend l'éclairage ou non. Si l'on sélectionne « non », la valeur par défaut pour l'éclairage est multipliée par 1,2. Sélectionnez toujours « non », pour les bâtiments locatifs. | Beleuchtungsnachweis vorhanden: Angabe, ob der Nachweis mit oder ohne Beleuchtungs-nachweis erbracht wird. Wenn nein angewählt ist, wir der Standardwert für Beleuchtung mit 1.2 multipliziert. Bei Mieterausbau ist immer «nein» anzuwählen. | Justificatif de l'éclairage disponible : Donnée indiquant si le justificatif comprend l'éclairage ou non. Si l'on sélectionne « non », la valeur par défaut pour l'éclairage est multipliée par 1,2. Sélectionnez toujours « non », pour les bâtiments locatifs. | Verifica illuminazione prevista: dati, se la verifica necessita o no di una verifica dell’illuminazione. Se si è scelto “no” il valore standard per l’illuminazione viene moltiplicato per 1.2. Nel caso di edifici locativi bisogna sempre scegliere “no”.
581 | MINERGIE | Tag B46 | Éclairage : Module Minergie ou éclairage > 100 lm/W : Donnée indiquant si, pour les bâtiments tertiaires, les luminaires atteignent au minimum la classe d'efficacité exigée. A choix uniquement pour les bâtiments du tertiaire <250m2. Au besoin, l'Office de certification peut exiger le justificatif. | Leuchten: Minergie Modul oder Leuchten-Lichtausbeute > 100 lm/W: Angabe, ob bei Zweckbauten Leuchten von mindestens der vorgegebenen Effizienzkategorie eingesetzt werden. Nur anwählbar bei Zweckbauten <250m2. Der Nachweis kann bei Bedarf von der Zertifizierungsstelle eingefordert werden. | Éclairage : Module Minergie ou éclairage > 100 lm/W : Donnée indiquant si, pour les bâtiments tertiaires, les luminaires atteignent au minimum la classe d'efficacité exigée. A choix uniquement pour les bâtiments du tertiaire <250m2. Au besoin, l'Office de certification peut exiger le justificatif. | Illuminazione: modulo Minergie o efficienza luminosa > 100 lm/W: specificare se vengono utilizzati impianti di Illuminazione per edifici funzionali con almeno la categoria di efficienza richiesta o meno. Selezionabile solo per edifici funzionali < 250m2 La prova può essere richiesta dal Centro di certificazione.
582 | MINERGIE | Tag B47 | Éclairage automatique : Donnée indiquant si, pour les bâtiments du tertiaire, un éclairage avec détecteur de présence ou de lumière de jour est installé. A choix uniquement pour les bâtiments du tertiaire <250m2. Au besoin, l'Office de certification peut exiger le justificatif. | Lichtsteuerung: Angabe, ob bei Zweckbauten eine Lichtsteuerung mit Präsenz und/oder Ta-geslichtsensor eingesetzt wird. Nur anwählbar bei Zweckbauten <250m2. Der Nachweis kann bei Bedarf von der Zertifizierungsstelle eingefordert werden. | Éclairage automatique : Donnée indiquant si, pour les bâtiments du tertiaire, un éclairage avec détecteur de présence ou de lumière de jour est installé. A choix uniquement pour les bâtiments du tertiaire <250m2. Au besoin, l'Office de certification peut exiger le justificatif. | Regolazione illuminazione: dichiarare se per gli edifici funzionali è utilizzato un sistema di controllo dell’illuminazione e/o comprende sensori crepuscolari. Selezionabile solo per edifici funzionali < 250m2 La prova può essere richiesta dal Centro di certificazione.
583 | MINERGIE | Tag D48 | Éclairage : Il faut reporter la valeur moyenne (non pondérée) de l'outil de calcul selon SIA 387/4. Obligatoire pour les bâtiments du tertiaire >250m2, autorisé pour les bâtiments du tertiaire <250m2. | Beleuchtung: Es ist der Mittelwert zwischen Grenz- und Zielwert nach SIA387/4 (ungewichtet) aus dem Berechnungstool zu übertragen. Bei Zweckbauten >250m2 zwingend, bei <250m2 zulässig. | Éclairage : Il faut reporter la valeur moyenne (non pondérée) de l'outil de calcul selon SIA 387/4. Obligatoire pour les bâtiments du tertiaire >250m2, autorisé pour les bâtiments du tertiaire <250m2. | Illuminazione: riportare il valore medio secondo SIA 387/4 (non ponderati). Per edifici funzionali >250m2 obbligatorio, facoltativo per < 250m2.
584 | MINERGIE | Tag D49 | Éclairage : Il faut reporter la valeur de projet (non pondérée) de l'outil de calcul selon SIA 387/4. Obligatoire pour les bâtiments du tertiaire >250m2, autorisé pour les bâtiments du tertiaire <250m2. | Beleuchtung: Es ist der Projektwert (ungewichtet) aus dem Berechnungstool nach SIA387/4, zu übertragen. Bei Zweckbauten>250m2 zwingend, bei <250m2 zulässig | Éclairage : Il faut reporter la valeur de projet (non pondérée) de l'outil de calcul selon SIA 387/4. Obligatoire pour les bâtiments du tertiaire >250m2, autorisé pour les bâtiments du tertiaire <250m2. | Illuminazione: riportare il valore di progetto (non ponderato) calcolato con il tool SIA 387/4. Per edifici funzionali > 250m2 obbligatorio, facoltativo per < 250m2.
585 | MINERGIE | Tag B50 | Exigence éclairage respectée ? Champ rempli automatiquement. | Anforderung Beleuchtung eingehalten: Wird automatisch ausgefüllt. | Exigence éclairage respectée ? Champ rempli automatiquement. | Requisiti di illuminazione soddisfatti: viene compilato automaticamente.
586 | MINERGIE | Tag B55 | Rendement annuel spécifique : À reporter de PVopti : (cellule M38, Onglet « Résultats »), resp. de PVGis. Si aucune donnée n'est saisie, le calcul est effectué sur la base de la valeur par défaut (800 kWh/kWp). | Spezifischer Jahresertrag: Aus dem PVopti (Blatt «Resultate, Feld M38)) bzw. aus dem PVGis zu übertragen. Falls keine Eingabe gemacht wird, wird mit 800kWh/kWp gerechnet. | Rendement annuel spécifique : À reporter de PVopti : (cellule M38, Onglet « Résultats »), resp. de PVGis. Si aucune donnée n'est saisie, le calcul est effectué sur la base de la valeur par défaut (800 kWh/kWp). | Apporto annuale specifico: ripreso dal PVopti (campo M38, foglio “Risultati”) o riprendere dal PVGis. Provvisoriamente il valore è fissato come predefinito a 800 kWh/kWp. Nel caso in cui non viene inserito nessun valore, i calcoli sono effettuati con 800kWh/kWp.
587 | MINERGIE | Tag G53 | Auto-consommation : À reporter depuis l'outil PVopti (Onglet « Résultats », cellule M36). Si aucune donnée n'est saisie, le calcul est effectué sur la base de la valeur par défaut (20%). Une formule qui calcule le taux de consommation propre a été définie pour les villas. | Eigenverbrauchsrate: Aus dem PVopti (Blatt «Resultate», Feld M36) zu übertragen. Falls keine Eingabe gemacht wird, wird mit 20% gerechnet. Für EFH ist eine Formel hinterlegt, die die Eigenverbrauchsrate berechnet. | Auto-consommation : À reporter depuis l'outil PVopti (Onglet « Résultats », cellule M36). Si aucune donnée n'est saisie, le calcul est effectué sur la base de la valeur par défaut (20%). Une formule qui calcule le taux de consommation propre a été définie pour les villas. | Autoconsumo: quota da riprendere dal PVopti (campo M36, foglio “Risultati). Nel caso in cui non viene inserito nessun valore, i calcoli sono effettuati con il 20%. Nel caso di case mono-familiari è inserita una formula che calcola la quota di autoconsumo.
588 | MINERGIE | Tag B56 | Puissance installée spécifique, par m2 SRE : Aucune donnée nécessaire ; calculée automatiquement. | Spezifische, installierte Leistung pro m2 EBF: Keine Eingabe nötig, wird automatisch berechnet. | Puissance installée spécifique, par m2 SRE : Aucune donnée nécessaire ; calculée automatiquement. | Potenza specifica installata per m2 AE: nessun valore richiesto; viene calcolato automaticamente.
589 | MINERGIE | Tag B57 | Taille minimale de l'installation de production d’électricité : Est automatiquement calculée sur la base de la SRE. | Minimale Grösse der Eigenstromerzeugung: Wird anhand der EBF automatisch berechnet. | Taille minimale de l'installation de production d’électricité : Est automatiquement calculée sur la base de la SRE. | Dimensione minima della propria produzione di elettricità: viene calcolato automaticamente sulla base della AE.
590 | MINERGIE | Tag B59 | La production d'électricité couvre la demande : Indique si l’autoproduction d'électricité couvre la demande pour les projets certifiés Minergie-A. | Stromproduktion deckt Bedarf: Zeigt bei Projekten nach Minergie-A an, ob die Eigens-tromproduktion den Bedarf deckt. | La production d'électricité couvre la demande : Indique si l’autoproduction d'électricité couvre la demande pour les projets certifiés Minergie-A. | Produzione di elettricità copre il fabbisogno: indica nel caso di progetti Minergie-A, se la produzione propria di elettricità copre il fabbisogno.
591 | MINERGIE | Tag B63 | Étanchéité à l’air : Indique si un justificatif sur le concept d'étanchéité existe. Minergie-P ou -A : Indique si un concept de mesures de l'étanchéité à l'air existe, le cas échéant. | Luftdichtheit: Minergie: Angabe, ob Nachweis zum Luftdichtheitskonzept beiliegt. Minergie-P/-A: Angabe ob ein Messkonzept zur Luftdichtheit beiliegt, sofern dieses gefordert wird. | Étanchéité à l’air : Indique si un justificatif sur le concept d'étanchéité existe. Minergie-P ou -A : Indique si un concept de mesures de l'étanchéité à l'air existe, le cas échéant. | Ermeticità all’aria dell’involucro: Minergie: indicare se è allegato il concetto di ermeticità all’aria. Minergie-P/-A: indicare se è allegato il concetto di misurazione dell’ermeticità, qualora questo fosse richiesto.
592 | MINERGIE | Tag B65 | Eau chaude : Valable pour les catégories « Restauration », « Installations sportives » et « Piscines couvertes ». Au moins 20% des besoins en eau chaude sont couverts par des énergies renouvelables. | Warmwasser: Gilt für Kategorien Restaurants, Sportbauten und Hallenbäder. Mindestens 20% des Warmwasserbedarfs ist mit erneuerbaren Energien, zu decken. | Eau chaude : Valable pour les catégories « Restauration », « Installations sportives » et « Piscines couvertes ». Au moins 20% des besoins en eau chaude sont couverts par des énergies renouvelables. | Acqua calda: si applica alle categorie ristoranti, impianti sportivi e piscine. Almeno il 20% del fabbisogno di acqua calda deve essere prodotto con energia rinnovabile.
593 | MINERGIE | Tag B66 | Recours aux énergies renouvelables : Donnée indiquant si le recours aux énergies fossiles ne dépasse pas le 30% autorisé. | Einsatz erneuerbarer Energien: Angabe, ob die Vorgabe von max. 30% fossile Spitzenlastab-deckung erfüllt wird. | Recours aux énergies renouvelables : Donnée indiquant si le recours aux énergies fossiles ne dépasse pas le 30% autorisé. | Impiego di energia rinnovabile: indicare se è soddisfatta la specifica costituita dal max. 30% di picco di energia derivante da combustibile fossile.
594 | MINERGIE | Tag B67 | Rejets de chaleur : Donnée indiquant s'il y a ou non des rejets de chaleur. Tout rejet de chaleur doit être utilisé. | Abwärme: Angabe, ob Abwärme anfällt oder nicht. Falls Abwärme anfällt, muss diese genutzt werden. | Rejets de chaleur : Donnée indiquant s'il y a ou non des rejets de chaleur. Tout rejet de chaleur doit être utilisé. | Calore residuo: indicare se viene generato calore residuo o no. In caso venga generato calore residuo, esso deve essere recuperato.
595 | MINERGIE | Tag B68 | Exploitation des rejets de chaleur : Indication pertinente uniquement s'il y a des rejets de chaleur. Si les rejets de chaleur sont exploités, joindre un justificatif indiquant la manière dont ils le sont. | Nutzung Abwärme: Nur relevant, wenn Abwärme anfällt. Falls Abwärme genutzt wird, Nach-weis beilegen wie die Nutzung vorgesehen ist. | Exploitation des rejets de chaleur : Indication pertinente uniquement s'il y a des rejets de chaleur. Si les rejets de chaleur sont exploités, joindre un justificatif indiquant la manière dont ils le sont. | Utilizzo del calore residuo: rilevante solo quando viene generato calore residuo. In caso venga utilizzato il calore residuo, è prevista una verifica per tale utilizzo.
596 | MINERGIE | Tag B71 | Concept de monitoring : Indication si un concept de monitoring existe (seulement pour les bâtiments > 2'000 m2 et pour tous les bâtiments Minergie-A). | Monitoringkonzept: Angabe ob Monitoringkonzept vorliegt (nur für Gebäude > 2'000 m2 und für alle Gebäude nach Standard Minergie-A). | Concept de monitoring : Indication si un concept de monitoring existe (seulement pour les bâtiments > 2'000 m2 et pour tous les bâtiments Minergie-A). | Concetto di monitoraggio: indicare se esiste un concetto di monitoraggio (solo per edifici >2’000 m2 e per tutti gli edifici secondo lo standard Minergie-A).
597 | MINERGIE | Tag B72 | Conduites vides pour la mobilité électrique : indique si des conduites vides sont prévues. | Leerrohre Elektromobilität: Angabe, ob Leerrohre vorgesehen sind. | Conduites vides pour la mobilité électrique : indique si des conduites vides sont prévues. | Tubi elettrici vuoti per la mobilità elettrica: dichiarare se questi sono previsti.
598 | Sommer | Tag B19 | Protection solaire : Choix du type de protection solaire. Si l'option « autres » est sélectionnée, il faut indiquer le type de protection, la valeur g ainsi que la désignation du produit. | Sonnenschutz: Wahl des Sonnenschutztyps. Wenn „andere“ gewählt wird, ist der Typ, g-Wert und Produktebezeichnung anzugeben | Protection solaire : Choix du type de protection solaire. Si l'option « autres » est sélectionnée, il faut indiquer le type de protection, la valeur g ainsi que la désignation du produit. | Schermatura solare: scelta del tipo di protezione solare. Quando si seleziona "altro" è da indicare il tipo, il valore g e la descrizione di prodotto.
599 | Sommer | Tag B21-B29 | Critères : Indiquent si les locaux de la zone satisfont aux critères. L’indice de vitrage maximal dépend de la station climatique. | Kriterien: Angabe, ob die Räume in der Zone die Kriterien erfüllen. Die maximale Glasflächenzahl ist abhängig von der Klimastation. | Critères : Indiquent si les locaux de la zone satisfont aux critères. L’indice de vitrage maximal dépend de la station climatique. | Criteri: dichiarare se i locali della zona soddisfano i criteri. La quota massima di superfice vetrata dipende dalla stazione climatica selezionata.
600 | Sommer | Tag B35 | Variante 2 Exigences constructives : Indication du respect ou non des exigences des critères relatives à la protection thermique estivale selon le justificatif, variante 2 (document séparé). | Variante 2 Bauliche Anforderungen: Angabe, ob die Anforderungen an baulichen SoWS gemäss Nachweis SoWS Variante 2 (separates Dokument) erfüllt sind. | Variante 2 Exigences constructives : Indication du respect ou non des exigences des critères relatives à la protection thermique estivale selon le justificatif, variante 2 (document séparé). | Variante 2 criteri di comfort: dichiarare se sono soddisfatti i criteri di comfort secondo Verifica Minergie SoWS Variante 2 (documento separato).
601 | Sommer | Tag B36 | Variante 2 Critères de confort : Indication du respect ou non des exigences des critères de confort selon le justificatif, variante 2 (document séparé). | Variante 2 Komfortkriterien: Angabe, ob die Komfortkriterien gemäss Nachweis SoWS Variante 2 (separates Dokument) erfüllt sind. | Variante 2 Critères de confort : Indication du respect ou non des exigences des critères de confort selon le justificatif, variante 2 (document séparé). | Variante 2 criteri di comfort: dichiarare se sono soddisfatti i criteri di comfort secondo Verifica Minergie SoWS Variante 2 (documento separato).
602 | Sommer | Tag B47 | Variante 3 SIA 180: Indique si les valeurs limites de température selon SIA 180 ne sont pas dépassées sans refroidissement. | Variante 3 SIA 180: Angabe, ob die Temperaturgrenzwerte nach SIA 180 ohne Kühlung nicht überschritten werden | Variante 3 SIA 180: Indique si les valeurs limites de température selon SIA 180 ne sont pas dépassées sans refroidissement. | Variante 3 SIA 180: dichiarare se il limite di temperatura secondo SIA 180, senza raffreddamento, non viene superato.
603 | Sommer | Tag B48 | Variante 3 Refroidissement : Indique si le refroidissement prévu est suffisant et si les besoins en énergie ont été calculés. | Variante 3 Kühlung: Angabe, ob die geplante Kühlung ausreicht und der Energiebedarf berechnet wurde. | Variante 3 Refroidissement : Indique si le refroidissement prévu est suffisant et si les besoins en énergie ont été calculés. | Variante 3 Climatizzazione: dichiarare se il raffreddamento previsto è sufficiente e il fabbisogno energetico è stato calcolato.
604 | Erstellung | F2 | Informations complémentaires | Zusatzangaben | Informations complémentaires | Informazioni supplementari
605 | Erstellung | B10 | Type de justification | Art des Nachweises | Type de justification | Tipo di verifica
606 | Erstellung | B20 | Données saisies par l'utilisateur | Benutzereingaben | Données saisies par l'utilisateur | Inserimento dati utente
607 | Erstellung | F3 | Construction | zur Erstellung von Neubauten | Construction | Costruzione
608 | Erstellung | B19 | Surface de plancher | Geschossfläche | Surface de plancher | Superficie di piano
609 | Erstellung | B27 | Typologie de construction | Bauweise | Typologie de construction | Metodo di costruzione
610 | Erstellung | B31 | Emploi de béton enrichi en CO2 | Einsatz von CO2-angereichertem Beton | Emploi de béton enrichi en CO2 | Impiego di calcestruzzo arricchito con CO2
611 | Erstellung | B29 | Proportion de fenêtres | Fensteranteil | Proportion de fenêtres | Quota finestrata
612 | Erstellung | B30 | Epaisseur des dalles | Deckenstärke | Epaisseur des dalles | Spessore soletta
613 | Erstellung | B26 | Composition du sous sol | UG-Gestaltung | Composition du sous sol | Dimensione piano interrato
614 | Erstellung | B28 | Structure porteuse | Tragstruktur | Structure porteuse | Struttura portante
615 | Erstellung | B25 | Fondation | Fundation | Fondation | Fondazione
616 | Erstellung | B24 | Fouille | Baugrube | Fouille | Fossa di scavo
617 | Erstellung |  | Ampleur de l'intervention dans le toit | Eingriffstiefe Dach | Ampleur de l'intervention dans le toit | Profondità d'intevento nel tetto
618 | Erstellung |  | Ampleur de l'intervention dans la façade | Eingriffstiefe Fassade | Ampleur de l'intervention dans la façade | Profondità d'intevento nella facciata
619 | Erstellung |  | Ampleur de l'intervention dans l'extension | Eingriffstiefe Ausbau | Ampleur de l'intervention dans l'extension | Profondità d'intevento nell'ampliamento
620 | Erstellung |  | Remplacement des fenêtres | Fensterersatz | Remplacement des fenêtres | Sostituzione finestre
621 | Erstellung |  | Ampleur de l'intervention sur les installations techniques | Eingriffstiefe Gebäudetechnik | Ampleur de l'intervention sur les installations techniques | Profondità d'intevento nell' impiantistica
622 | Oeko | Z13 | Pas de sous-sol | kein UG vorhanden | Pas de sous-sol | Nessun piano interrato
623 | Oeko | Z14 | Sous-sol plus petit que la surface bâtie du bâtiment | UG kleiner als GGF | Sous-sol plus petit que la surface bâtie du bâtiment | Interrato minore della superfice edificata (SE)
624 | Oeko | Z15 | Sous-sol intégré dans la surface bâtie du bâtiment | UG vollständig innerhalb GGF | Sous-sol intégré dans la surface bâtie du bâtiment | Interrato completamente all'interno della SE
625 | Oeko | Z16 | Sous-sol partiellement hors de la surface bâtie du bâtiment | UG teilweise ausserhalb GGF | Sous-sol partiellement hors de la surface bâtie du bâtiment | Interrato parzialmente al di fuori della SE
626 | Oeko | Z17 | Sous-sol partiellement nettement plus grand que la surface bâtie du bâtiment | UG deutlich grösser als GGF oder zweistöckig | Sous-sol partiellement nettement plus grand que la surface bâtie du bâtiment | Interrato significativamente più grande della SE o a due piani
627 | Oeko | S13 | Contruction massive lourde | schwerer Massivbau | Contruction massive lourde | Costruzione massiccia pesante
628 | Oeko | S14 | Contruction massive légère | leichter Massivbau | Contruction massive légère | Costruzione massiccia leggera
629 | Oeko | S15 | Construction en bois lourde | schwerer Holzbau | Construction en bois lourde | Costruzione pesante in legno
630 | Oeko | S16 | Construction en bois légère | leichter Holzbau | Construction en bois légère | Costruzione leggera in legno
631 | Oeko | S17 | Construction hybride | Hybridbau | Construction hybride | Costruzione ibrida
632 | Oeko | S18 | Construction vitrée | Glasbau | Construction vitrée | Costruzione in vetro
633 | Oeko | S19 | Construction métallique | Stahlbau | Construction métallique | Costruzione in metallo
634 | Oeko | AD13 | Fondation superficielle | Flachfundation | Fondation superficielle | Platea
635 | Oeko | AD14 | Micro-pieux | Mikrobohrpfahl | Micro-pieux | Micropali
636 | Oeko | AD15 | Pieux en béton coulé sur place | Ortbetonpfahl | Pieux en béton coulé sur place | Pali in calcestruzzo gettati in opera
637 | Oeko | AD16 | Colonnes ballastées | Rüttelstopfsäule | Colonnes ballastées | Colonne vibrate
638 | Oeko | AD17 | Pieu en béton préfabriqué (battus) | Vorgef. Betonpfahl | Pieu en béton préfabriqué (battus) | Palo prefabbricato in calcestruzzo
639 | Oeko | AG13 | Talus | Böschung | Talus | Terrapieno
640 | Oeko | AG14 | Paroi de pieux forés | Bohrpfahlwand | Paroi de pieux forés | Paratia di pali trivellati
641 | Oeko | AG15 | Paroi clouée | Nagelwand | Paroi clouée | Paratia chiodata
642 | Oeko | AG16 | Paroi berlinoise | Rühlwand | Paroi berlinoise | Paratia di sostegno
643 | Oeko | AG17 | Paroi moulée | Schlitzwand | Paroi moulée | Diaframma
644 | Oeko | AG18 | Palplanches | Spundwand | Palplanches | Palancole
645 | Oeko | AJ13 | petites portées | geringe Spannweiten | petites portées | Piccola campata
646 | Oeko | AJ14 | portées modérées | moderate Spannweiten | portées modérées | Campata moderata
647 | Oeko | AJ15 | portées moyennes | mittlere Spannweiten | portées moyennes | Campata media
648 | Oeko | AJ16 | portes accrues | erhöhte Spannweiten | portes accrues | Campata aumentata
649 | Oeko | AJ17 | grands portées | grosse Spannweiten | grands portées | Grande campata
650 |  |  | 0
651 | Erstellung | B36 | Carbone stocké | Gespeicherter Kohlenstoff | Carbone stocké | Anidride carbonica assorbita
652 |  |  | Emissions de gaz à effet de serre (exploitation) | Treibhausgasemissionen (Betrieb) | Emissions de gaz à effet de serre (exploitation) | Emissioni di gas serra (esercizio)
653 | Erstellung | B34 | Emissions de gaz à effet de serre | Treibhausgasemissionen | Emissions de gaz à effet de serre | Emissioni di gas serra
654 | Erstellung | B35 | Energie grise | Graue Energie | Energie grise | Energia grigia
655 |  |  | Rénovation complète des installations techniques | Vollständige Sanierung der Gebäudetechnik | Rénovation complète des installations techniques | Risanamento completo dell'impiantistica dell'edifico
656 |  |  | Rénovation majoritaire des installations techniques | Mehrheitliche Sanierung der Gebäudetechnik | Rénovation majoritaire des installations techniques | Risanamento della maggior parte dell'impiantistica dell'edifico
657 |  |  | Rénovation partielle des installations techniques | Teilweise Sanierung der Gebäudetechnik | Rénovation partielle des installations techniques | Risanamento parziale dell'impiantistica dell'edifico
658 |  |  | Rénovation mineure des installations techniques | Geringfügige Sanierung der Gebäudetechnik | Rénovation mineure des installations techniques | Risanamento minimo dell'impiantistica dell'edifico
659 |  |  | Pas de rénovation des installations techniques | keine Sanierung Gebäudetechnik | Pas de rénovation des installations techniques | Nessun risanamento dell'impiantistica dell'edificio
660 |  |  | Pas de rénovation | keine Sanierung | Pas de rénovation | Nessun risanamento
661 |  |  | Rénovation de l'enveloppe d'ampleur mineure | Pinsel-Sanierung geringer Umfang | Rénovation de l'enveloppe d'ampleur mineure | Risanamento non energetico di piccola entità
662 |  |  | Rénovation de l'enveloppe partielle | Teilweise Pinsel-Sanierung | Rénovation de l'enveloppe partielle | Risanamento non energetico parziale
663 |  |  | Rénovation de l'enveloppe modérée | Mehrheitliche Pinsel-Sanierung | Rénovation de l'enveloppe modérée | Risanamento non energetico della maggior parte dell'edificio
664 |  |  | Rénovation de l'enveloppe complète | Vollständige Pinsel-Sanierung | Rénovation de l'enveloppe complète | Risanamento non energetico completo
665 |  |  | Rénovation superficielle d'ampleur mineure | Oberflächliche Sanierung geringer Umfang | Rénovation superficielle d'ampleur mineure | Risanamento dei rivestimenti di piccola portata
666 |  |  | Rénovation superficielle partielle | Teilweise oberflächliche Sanierung | Rénovation superficielle partielle | Risanamento dei rivestimenti parziale
667 |  |  | Rénovation superficielle modérée | Mehrheitliche oberflächliche Sanierung | Rénovation superficielle modérée | Risanamento dei rivestimenti per la maggior parte
668 |  |  | Rénovation superficielle complète | Vollständige oberflächliche Sanierung | Rénovation superficielle complète | Risanamento dei rivestimenti completo
669 |  |  | Rénovation thermique d'ampleur mineure | Thermische Sanierung geringer Umfang | Rénovation thermique d'ampleur mineure | Risanamento energetico di piccola portata
670 |  |  | Rénovation thermique partielle | Teilweise thermische Sanierung | Rénovation thermique partielle | Risanamento energetico parziale
671 |  |  | Rénovation thermique modérée | Mehrheitliche thermische Sanierung | Rénovation thermique modérée | Risanamento energetico per la maggior parte
672 |  |  | Rénovation thermique complète | Vollständige thermische Sanierung | Rénovation thermique complète | Risanamento energetico completo
673 |  |  | Remplacement d'ampleur mineure d'éléments de construction | Bauteilersatz geringer Umfang | Remplacement d'ampleur mineure d'éléments de construction | Sostituzione di piccola entità di elementi costruttivi
674 |  |  | Remplacement partiel d'éléments de construction | Teilweiser Bauteilersatz | Remplacement partiel d'éléments de construction | Sostituzione parziale di elementi costruttivi
675 |  |  | Remplacement majoritaire d'éléments de construction | Mehrheitlicher Bauteilersatz | Remplacement majoritaire d'éléments de construction | Sostituzione della maggior parte degli elementi costruttivi
676 |  |  | Remplacement complet d'éléments de construction | Vollständiger Bauteilersatz | Remplacement complet d'éléments de construction | Sostituzione completa degli elementi costruttivi
677 |  |  | Valeur indidactive GES Construction | Richtwert THGE Erstellung | Valeur indidactive GES Construction | Val. riff. EGES Costruzione
678 | Erstellung | B39 | Visualisation des GES pendant la construction | Visualisierung Treibhausgase in der Erstellung | Visualisation des GES pendant la construction | Panoramica gas serra nella fase di costruzione
679 |  |  | minimal | minimal | minimal | Minimo
680 |  |  | Installations techniques incorporées | eingelegte Haustechnik | Installations techniques incorporées | Inserimento componenti impiantistiche
681 | Erstellung | Tag C23 | Surface de plancher SP : la surface de plancher totale du bâtiment selon SIA 416/1 doit être saisie. La SP doit être supérieure à la SRE. | Geschossfläche GF: Die gesamte Geschossfläche des Gebäudes gem. SIA 416 muss eingegeben werden. Die GF muss grösser als die EBF sein. | Surface de plancher SP : la surface de plancher totale du bâtiment selon SIA 416/1 doit être saisie. La SP doit être supérieure à la SRE. | Superficie di piano SP: Inserire la superficie di piano totale dell'edificio secondo SIA 416/1. La superficie di piano deve essere maggiore della superficie di riferimento energetico AE.
682 | Erstellung | Tag C24 | Fouille:si différentes techniques sont utilisées, il faut choisir celle qui est utilisée sur la plus grande surface. | Baugrube:Falls mehrere verschiedene Verbauungsarten in einem Projekt vorhanden sind, ist diejenige mit dem grössten Flächenanteil zu wählen. | Fouille:si différentes techniques sont utilisées, il faut choisir celle qui est utilisée sur la plus grande surface. | Fossa di scavo: Se in un progetto sono presenti diversi tipi di puntellamenti, scegliere la variante con la superficie più grande.
683 | Erstellung | Tag C25 | Fondations:s'il existe plusieurs types de fondations, il faut choisir celle représentant la plus grande surface. | Fundation:Falls mehrere Fundationsarten vorhanden sind, so ist die Variante mit der grössten fundierten Fläche zu wählen. | Fondations:s'il existe plusieurs types de fondations, il faut choisir celle représentant la plus grande surface. | Fondazione: Se sono presenti diversi tipi di fondazione, scegliere la variante con la superficie più grande.
684 | Erstellung | Tag C26 | Aménagement du sous-sol:La surface au sol du sous-sol est considérée par rapport à la surface au sol du bâtiment (voir SIA 416). | Untergeschoss-Gestaltung:Die Grundfläche des UGs wird in Relation zu der Gebäudegrundfläche (GGF, siehe SIA 416) betrachtet. | Aménagement du sous-sol:La surface au sol du sous-sol est considérée par rapport à la surface au sol du bâtiment (voir SIA 416). | Dimensione piano interrato: La superficie del piano interrato viene considerata in relazione alla superficie edificata (SE, vedi SIA 416).
685 | Erstellung | Tag C27 | Typologie de construction : Le mode de construction prédominant du bâtiment doit être choisi ici. - Construction massive lourde : maçonnerie à double parois, façade ventilée lourde - Construction massive légère : maçonnerie à simple paroi avec isolation thermique compacte ou façade ventilée légère - Construction en bois lourde : construction en bois avec façade ventilée lourde ventilée ou plancher mixte bois-béton - Construction en bois légère : construction en bois avec revêtement léger et planchers à poutres en bois porteuses - Construction hybride : bâtiment avec un noyau et planchers massifs et une façade et des cloisons intérieures légères - Construction vitrée : bâtiment avec noyau massif et façade rideau vitrée - Construction métallique : bâtiment avec noyau massif ; plafonds et façade en structure métallique | Bauweise:Die überwiegende Bauweise des Gebäudes ist hier zu wählen. - Schwerer Massivbau: Zweischalenmauerwerk, schwere hinterlüftete Fassade - Leichter Massivbau: Einschaliges Mauerwerk mit WDVS oder leichter hinterlüfteter Fassade - Schwerer Holzbau: Holzbau mit schwerer hinterlüfteter Fassade oder Holzbetonverbunddecken - Leichter Holzbau: Holzbau mit leichter Bekleidung und Holzbalkendecken - Hybridbau: Gebäude mit massivem Kern und Decken sowie einer Leichtbaufassade und einem leichten Innenausbau - Stahlbau: Gebäude mit massivem Kern; Decken sowie Fassade in Stahlbau - Glasbau: Gebäude mit massivem Kern; verglaste vorgehängte Fassade | Typologie de construction : Le mode de construction prédominant du bâtiment doit être choisi ici. - Construction massive lourde : maçonnerie à double parois, façade ventilée lourde - Construction massive légère : maçonnerie à simple paroi avec isolation thermique compacte ou façade ventilée légère - Construction en bois lourde : construction en bois avec façade ventilée lourde ventilée ou plancher mixte bois-béton - Construction en bois légère : construction en bois avec revêtement léger et planchers à poutres en bois porteuses - Construction hybride : bâtiment avec un noyau et planchers massifs et une façade et des cloisons intérieures légères - Construction vitrée : bâtiment avec noyau massif et façade rideau vitrée - Construction métallique : bâtiment avec noyau massif ; plafonds et façade en structure métallique | Sistema costruttivo: scegliere qui il metodo di costruzione predominante dell'edificio. - Costruzione massiccia pesante: muratura a doppio strato, facciata ventilata pesante - Costruzione massiccia leggera: muratura a singolo strato con sistema di isolamento termico a cappotto o facciata ventilata leggera Costruzione pesante in legno: costruzione in legno con facciata ventilata pesante o solai misti legno e calcestruzzo Costruzione leggera in legno: costruzione in legno con rivestimento leggero e solai in travi di legno Costruzione ibrida: edificio con nucleo e soffitti massicci, oltre che facciata e elementi interni leggeri - Costruzione metallica: edificio con nucleo massiccio; Solai e facciate in metallo - Costruzioni vetrate: edificio con nucleo massiccio; facciata appesa in vetro
686 | Erstellung | Tag C28 | Portées : Exemple de portées d'un immeuble collectif petite : 6 m ou moins modérée : 7 m moyenne : 8 m accrue : 9 m grande : 10 m ou plus La plus grande portée existante doit être sélectionnée. Dans le calcul, on part d'une répartition de charge régulière et logique. En cas de structures porteuses irrégulières, il faut choisir une portée plus grande. | Spannweiten: Beispiel Spannweiten MFH oder EFH geringe: 6 m oder weniger moderate: 7 m mittlere: 8 m erhöhte: 9 m grosse: 10 m oder mehr Es ist jeweils die grösste vorhandene Spannweite zu wählen. In der Berechnung wird von einer regelmässigen und logischen Lastableitung ausgegangen. Bei unregelmässigen Tragstrukturen muss eine grössere Spannweite gewählt werden. | Portées : Exemple de portées d'un immeuble collectif petite : 6 m ou moins modérée : 7 m moyenne : 8 m accrue : 9 m grande : 10 m ou plus La plus grande portée existante doit être sélectionnée. Dans le calcul, on part d'une répartition de charge régulière et logique. En cas de structures porteuses irrégulières, il faut choisir une portée plus grande. | Campate: esempio di campate in casa plurifamiliare piccola: 6 m o meno moderata: 7 m media: 8 m elevato: 9 m grande: 10 m o più Selezionare in ogni caso la campata più grande presente. Il calcolo presuppone un trasferimento di carico regolare e logico. Per le strutture portanti irregolari, si deve scegliere una campata più grande.
687 | Erstellung | Tag C29 | Proportion de fenêtres : Proportion de fenêtres par rapport à la surface de la façade ; peut être tirée du calcul SIA380/1". | Fensteranteil: Anteil der Fenster an der Fassadenfläche; kann der SIA380/1 Berechnung entnommen werden | Proportion de fenêtres : Proportion de fenêtres par rapport à la surface de la façade ; peut être tirée du calcul SIA380/1". | Quota finestrata: Quota di superficie delle finestre rispetto alla superficie delle facciate; può essere ripresa dai calcoli secondo SIA 380/1
688 | Erstellung | Tag C30 | Épaisseur des dalles : Si de grands (par ex. des conduites d'aération) ou de très nombreux incorporés sont prévus, il convient de sélectionner ici "installations techniques incorporées" | Deckenstärke: Falls grosse (z. B. Lüftungsleitungen) oder sehr viele Deckeneinlagen geplant sind, ist hier "> 24 cm" zu wählen. | Épaisseur des dalles : Si de grands (par ex. des conduites d'aération) ou de très nombreux incorporés sont prévus, il convient de sélectionner ici "installations techniques incorporées" | Spessore soletta: Se sono previsti (es. condotte ventilazione) o molti e spessi strati della soletta, selezionare qui >24cm.
689 | Erstellung | Tag C31 | Béton enrichi en CO2 : Si au moins 80 % de tous les éléments en béton pour lesquels cela est possible sont constitués de béton enrichi en CO2, "oui" peut être sélectionné ici. | CO2-angereicherter Beton: Wenn mindestens 80 % aller Betonbauteile, bei denen dies möglich ist, aus mit CO2 angereichertem Beton bestehen, kann hier "ja" gewählt werden. | Béton enrichi en CO2 : Si au moins 80 % de tous les éléments en béton pour lesquels cela est possible sont constitués de béton enrichi en CO2, "oui" peut être sélectionné ici. | Calcestruzzo arricchito con CO2: Se almeno l'80% di tutti i componenti in calcestruzzo (dove possibile) è costituito da calcestruzzo arricchito di CO2, selezionare "sì".
690 | Uebersicht | B31 | Emission de GES pendant l'exploitatio en CO2/m2 (Scope 1) | Treibhausgasemissionen im Betrieb in CO2 kg/m2 (Scope 1) | Emission de GES pendant l'exploitatio en CO2/m2 (Scope 1) | Emissioni di gas serra (esercizio) in CO2 kg/m2 (Scope 1)
691 | Uebersicht | B30 | (exploitation du bâtiment) | (Betrieb) | (exploitation du bâtiment) | (esercizio)
692 | Standardwerte | AD126 / AD127 | Longueur totale de toutes les sondes [m] | Aufsummierte Länge aller Erdwärmesonden [m] | Longueur totale de toutes les sondes [m] | Lunghezza totale di tutte le sonde [m]
693 | Uebersicht | U46 / U47 | (Construction) | (Erstellung) | (Construction) | (Costruzione)
694 | Uebersicht | B46 | Gaz à effet de serre GES en kg CO2/m2 | Treibhausgasemissionen in kg CO2/m2 | Gaz à effet de serre GES en kg CO2/m2 | Emissioni di gas serra in kg CO2/m2
695 | Uebersicht | B47 | Carbone stocké en kg | Gespeicherter Kohlenstoff in kg/m2 | Carbone stocké en kg | Anidride carbonica assorbita in kg
696 | Erstellung | D23 | SP | GF | SP | SP
697 | Uebersicht | B44 | Autres indicateurs | Weitere Kennzahlen | Autres indicateurs | Altri indici

## MOP (hidden)
2022 | 1 | Jahr Nachweisformular
2 | 2 | Jahresversion Nachweisformular
2022.2 | 3 | Version Nachweisformular
v2.7 | 4 | MUKEN-Versionsnummer
MINERGIE | 5 | Art des Nachweises
2 | 6 | Art des Nachweises, Auswahl-Nr. (1=behördlicher Nachweis, 2=MINERGIE, 3=MINERGIE-P, 4=MINERGIE-A)
französisch | 7 | Sprachversion
2 | 8 | Sprachversions-Nr. (1=deutsch / 2=französisch / 3=italienisch)
0 | 9 | Projektname (MINERGIE) / Gemeinde (behördlicher Nachweis)
0 | 10 | Parz.-Nr.
0 | 11 | MOP-Nr. (MINERGIE) / Geb.-Nr. (behördlicher Nachweis)
0 | 12 | EGID (behördlicher Nachweis)
0 | 13 | Gebäudeadresse (MINERGIE) / Bauvorhaben (behördlicher Nachweis)
0 | 14 | Gebäudestandort m.ü.M.
0 | 15 | Kanton
1 | 16 | Kanton, Auswahl-Nr. ( 1: leer; 2: Aargau; etc.)
| 17 | Klimastation
1 | 18 | Klimastation, Auswahl-Nr. (1: leer; 2: Adelboden; etc.)
0 | 19 | Gebäudekategorie1
0 | 20 | Gebäudekategorie1, Auswahl-Nr. (0: leer; 1:MFH; 2: EFH; 3:Verwaltung; 4: Schule; 5: Verkauf; 6: Restaurant; 7: Versammlungslokal; 8: Spital; 9: Industrie; 10: Lager; 11: Sportbau; 12: Hallenbad)
0 | 21 | Gebäudekategorie2
0 | 22 | Gebäudekategorie2, Auswahl-Nr. (0: leer; 1:MFH; 2: EFH; 3:Verwaltung; 4: Schule; 5: Verkauf; 6: Restaurant; 7: Versammlungslokal; 8: Spital; 9: Industrie; 10: Lager; 11: Sportbau; 12: Hallenbad)
0 | 23 | Gebäudekategorie3
0 | 24 | Gebäudekategorie3, Auswahl-Nr. (0: leer; 1:MFH; 2: EFH; 3:Verwaltung; 4: Schule; 5: Verkauf; 6: Restaurant; 7: Versammlungslokal; 8: Spital; 9: Industrie; 10: Lager; 11: Sportbau; 12: Hallenbad)
0 | 25 | Gebäudekategorie4
0 | 26 | Gebäudekategorie4, Auswahl-Nr. (0: leer; 1:MFH; 2: EFH; 3:Verwaltung; 4: Schule; 5: Verkauf; 6: Restaurant; 7: Versammlungslokal; 8: Spital; 9: Industrie; 10: Lager; 11: Sportbau; 12: Hallenbad)
0 | 27 | Warmwasser1
0 | 28 | Warmwasser1, Auswahl-Nr. (0: leer; 1: Ja; 2:Nein)
0 | 29 | Warmwasser2
0 | 30 | Warmwasser2, Auswahl-Nr. (0: leer; 1: Ja; 2:Nein)
0 | 31 | Warmwasser3
0 | 32 | Warmwasser3, Auswahl-Nr. (0: leer; 1: Ja; 2:Nein)
0 | 33 | Warmwasser4
0 | 34 | Warmwasser4, Auswahl-Nr. (0: leer; 1: Ja; 2:Nein)
0 | 35 | EBF1
0 | 36 | EBF2
0 | 37 | EBF3
0 | 38 | EBF4
0 | 39 | Neubau1
0 | 40 | Neubau1, Auswahl-Nr. (0: leer; 1: Ja; 2: Nein)
0 | 41 | Neubau2
0 | 42 | Neubau2, Auswahl-Nr. (0: leer; 1: Ja; 2: Nein)
0 | 43 | Neubau3
0 | 44 | Neubau3, Auswahl-Nr. (0: leer; 1: Ja; 2: Nein)
0 | 45 | Neubau4
0 | 46 | Neubau4, Auswahl-Nr. (0: leer; 1: Ja; 2: Nein)
0 | 47 | Kleinanlagen mit Standardwerten 1
0 | 48 | Kleinanlagen mit Standardwerten 1, Auswahl-Nr. (0: leer; 1: Ja; 2:Nein)
0 | 49 | Kleinanlagen mit Standardwerten 2
0 | 50 | Kleinanlagen mit Standardwerten 2, Auswahl-Nr. (0: leer; 1: Ja; 2:Nein)
0 | 51 | Kleinanlagen mit Standardwerten 3
0 | 52 | Kleinanlagen mit Standardwerten 3, Auswahl-Nr. (0: leer; 1: Ja; 2:Nein)
0 | 53 | Kleinanlagen mit Standardwerten 4
0 | 54 | Kleinanlagen mit Standardwerten 4, Auswahl-Nr. (0: leer; 1: Ja; 2:Nein)
0 | 55 | Standard-Lüftungsanlagentyp 1 (nur wenn Standardlüftung1 = wahr)
0 | 56 | Standard-Lüftungsanlagentyp 1, Auswahl-Nr. (0: leer; 1: keine Lüftung; 2: Zu-/Abluft; 3: Lüftung+WRG; 4: Lüftung+WP; 5: nur Abluft; 6: Abluft-WP; 7: Einzelraumlüftung; 8: Aut Fensterl.; 9: Verbundlüftung; 10: Grundlüftung)
0 | 57 | Standard-Lüftungsanlagentyp 2 (nur wenn Standardlüftung2 = wahr)
0 | 58 | Standard-Lüftungsanlagentyp 2, Auswahl-Nr. (0: leer; 1: keine Lüftung; 2: Zu-/Abluft; 3: Lüftung+WRG; 4: Lüftung+WP; 5: nur Abluft; 6: Abluft-WP; 7: Einzelraumlüftung; 8: Aut Fensterl.; 9: Verbundlüftung; 10: Grundlüftung)
0 | 59 | Standard-Lüftungsanlagentyp 3 (nur wenn Standardlüftung3 = wahr)
0 | 60 | Standard-Lüftungsanlagentyp 3, Auswahl-Nr. (0: leer; 1: keine Lüftung; 2: Zu-/Abluft; 3: Lüftung+WRG; 4: Lüftung+WP; 5: nur Abluft; 6: Abluft-WP; 7: Einzelraumlüftung; 8: Aut Fensterl.; 9: Verbundlüftung; 10: Grundlüftung)
0 | 61 | Standard-Lüftungsanlagentyp 4 (nur wenn Standardlüftung4 = wahr)
0 | 62 | Standard-Lüftungsanlagentyp 4, Auswahl-Nr. (0: leer; 1: keine Lüftung; 2: Zu-/Abluft; 3: Lüftung+WRG; 4: Lüftung+WP; 5: nur Abluft; 6: Abluft-WP; 7: Einzelraumlüftung; 8: Aut Fensterl.; 9: Verbundlüftung; 10: Grundlüftung)
0 | 63 | Räume mit Zuluft oder Anzahl Personen Nr.1
0 | 64 | Räume mit Zuluft oder Anzahl Personen Nr.2
0 | 65 | Räume mit Zuluft oder Anzahl Personen Nr.3
0 | 66 | Räume mit Zuluft oder Anzahl Personen Nr.4
0 | 67 | WRG1 (nur wenn Standardlüftung1 = wahr)
0 | 68 | WRG1, Auswahl-Nr. (0: leer; 1: keine WRG; 2: Kreuzstrom; 3: Gegensstrom; 4: Rotations-WT; 5: Kreislauf-KVS)
0 | 69 | WRG2 (nur wenn Standardlüftung1 = wahr)
0 | 70 | WRG2, Auswahl-Nr. (0: leer; 1: keine WRG; 2: Kreuzstrom; 3: Gegensstrom; 4: Rotations-WT; 5: Kreislauf-KVS)
0 | 71 | WRG3 (nur wenn Standardlüftung1 = wahr)
0 | 72 | WRG3, Auswahl-Nr. (0: leer; 1: keine WRG; 2: Kreuzstrom; 3: Gegensstrom; 4: Rotations-WT; 5: Kreislauf-KVS)
0 | 73 | WRG4 (nur wenn Standardlüftung1 = wahr)
0 | 74 | WRG4, Auswahl-Nr. (0: leer; 1: keine WRG; 2: Kreuzstrom; 3: Gegensstrom; 4: Rotations-WT; 5: Kreislauf-KVS)
0 | 75 | Ventilator-Motortyp1 (nur wenn Standardlüftung1 = wahr)
0 | 76 | Ventilator-Motortyp1, Auswahl-Nr. (0: leer; 1: AC-Motor; 2: DC/EC-Motor)
0 | 77 | Ventilator-Motortyp2 (nur wenn Standardlüftung2 = wahr)
0 | 78 | Ventilator-Motortyp2, Auswahl-Nr. (0: leer; 1: AC-Motor; 2: DC/EC-Motor)
0 | 79 | Ventilator-Motortyp3 (nur wenn Standardlüftung3 = wahr)
0 | 80 | Ventilator-Motortyp3, Auswahl-Nr. (0: leer; 1: AC-Motor; 2: DC/EC-Motor)
0 | 81 | Ventilator-Motortyp4 (nur wenn Standardlüftung4 = wahr)
0 | 82 | Ventilator-Motortyp4, Auswahl-Nr. (0: leer; 1: AC-Motor; 2: DC/EC-Motor)
0 | 83 | Kühlung oder Befeuchtung 1
0 | 84 | Kühlung oder Befeuchtung 1, Auswahl-Nr. (0: leer; 1: Kühlung; 2: Befeuchtung; 3: Kühl. + Bef.; 4: keine )
0 | 85 | Kühlung oder Befeuchtung 2
0 | 86 | Kühlung oder Befeuchtung 2, Auswahl-Nr. (0: leer; 1: Kühlung; 2: Befeuchtung; 3: Kühl. + Bef.; 4: keine )
0 | 87 | Kühlung oder Befeuchtung 3
0 | 88 | Kühlung oder Befeuchtung 3, Auswahl-Nr. (0: leer; 1: Kühlung; 2: Befeuchtung; 3: Kühl. + Bef.; 4: keine )
0 | 89 | Kühlung oder Befeuchtung 4
0 | 90 | Kühlung oder Befeuchtung 4, Auswahl-Nr. (0: leer; 1: Kühlung; 2: Befeuchtung; 3: Kühl. + Bef.; 4: keine )
0 | 91 | Thermisch Wirksame Aussenluftrate1
0 | 92 | Thermisch Wirksame Aussenluftrate2
0 | 93 | Thermisch Wirksame Aussenluftrate3
0 | 94 | Thermisch Wirksame Aussenluftrate4
0 | 95 | Strom Lüftung1
0 | 96 | Strom Lüftung2
0 | 97 | Strom Lüftung3
0 | 98 | Strom Lüftung4
0 | 99 | Strom Klima und Befeuchtung1
0 | 100 | Strom Klima und Befeuchtung2
0 | 101 | Strom Klima und Befeuchtung3
0 | 102 | Strom Klima und Befeuchtung4
0 | 103 | Strom Wärme und Kälteförderung1
0 | 104 | Strom Wärme und Kälteförderung2
0 | 105 | Strom Wärme und Kälteförderung3
0 | 106 | Strom Wärme und Kälteförderung4
kWh/m2 | 107 | Einheit Heizwärmebedarf Qh und Qh,eff
2 | 108 | Einheit Heizwärmebedarf Qh und Qh,eff, Auswahl-Nr. (1: MJ/m2; 2: kWh/m2)
0 | 109 | eff. Heizwärmebedarf mit Lüftungsanlage, Qh,eff1 (kWh/m2)
0 | 110 | eff. Heizwärmebedarf mit Lüftungsanlage, Qh,eff2 (kWh/m2)
0 | 111 | eff. Heizwärmebedarf mit Lüftungsanlage, Qh,eff3 (kWh/m2)
0 | 112 | eff. Heizwärmebedarf mit Lüftungsanlage, Qh,eff4 (kWh/m2)
0 | 113 | Heizwärmebedarf mit Standardluftwechsel, Qh1 (kWh/m2)
0 | 114 | Heizwärmebedarf mit Standardluftwechsel, Qh2 (kWh/m2)
0 | 115 | Heizwärmebedarf mit Standardluftwechsel, Qh3 (kWh/m2)
0 | 116 | Heizwärmebedarf mit Standardluftwechsel, Qh4 (kWh/m2)
0 | 117 | Gebäudehüllzahl1
0 | 118 | Gebäudehüllzahl2
0 | 119 | Gebäudehüllzahl3
0 | 120 | Gebäudehüllzahl4
0 | 121 | Thermisch wirksamer Aussenluft-Volumenstrom1
0 | 122 | Thermisch wirksamer Aussenluft-Volumenstrom2
0 | 123 | Thermisch wirksamer Aussenluft-Volumenstrom3
0 | 124 | Thermisch wirksamer Aussenluft-Volumenstrom4
0 | 125 | WärmeerzeugungA
0 | 126 | WärmeerzeugungA, Auswahl-Nr. (0: leer; 1: Oelfeuerung; 13: Elektro direkt, 58:Warmhaltebänder, etc.)
0 | 127 | WärmeerzeugungB
0 | 128 | WärmeerzeugungB, Auswahl-Nr. (0: leer; 1: Oelfeuerung; 13: Elektro direkt, 58:Warmhaltebänder, etc.)
0 | 129 | WärmeerzeugungC
0 | 130 | WärmeerzeugungC, Auswahl-Nr. (0: leer; 1: Oelfeuerung; 13: Elektro direkt, 58:Warmhaltebänder, etc.)
0 | 131 | WärmeerzeugungD
0 | 132 | WärmeerzeugungD, Auswahl-Nr. (0: leer; 1: Oelfeuerung; 13: Elektro direkt, 58:Warmhaltebänder, etc.)
0 | 133 | Eingabewert Nutzungsgrad Wärmeerzeugung A
0 | 134 | Eingabewert Nutzungsgrad Wärmeerzeugung B
0 | 135 | Eingabewert Nutzungsgrad Wärmeerzeugung C
0 | 136 | Eingabewert Nutzungsgrad Wärmeerzeugung D
0 | 137 | Deckungsgrad Heizung Wärmeerzeugung A
0 | 138 | Deckungsgrad Warmwasser Wärmeerzeugung A
0 | 139 | Deckungsgrad Heizung Wärmeerzeugung B
0 | 140 | Deckungsgrad Warmwasser Wärmeerzeugung B
0 | 141 | Deckungsgrad Heizung Wärmeerzeugung C
0 | 142 | Deckungsgrad Warmwasser Wärmeerzeugung C
0 | 143 | Deckungsgrad Heizung Wärmeerzeugung D
0 | 144 | Deckungsgrad Warmwasser Wärmeerzeugung D
0 | 145 | Zusatzangabe1 Wärmeerzeugung A (Absorberfläche, WKK-Nutzungsgrad elektrisch, Nennleistung kWp)
0 | 146 | Zusatzangabe2 Wärmeerzeugung A (Ertrag pro m2 Absorberfläche, Ertrag pro kWp)
0 | 147 | Zusatzangabe1 Wärmeerzeugung B (Absorberfläche, WKK-Nutzungsgrad elektrisch, Nennleistung kWp)
0 | 148 | Zusatzangabe2 Wärmeerzeugung B (Ertrag pro m2 Absorberfläche, Ertrag pro kWp)
0 | 149 | Zusatzangabe1 Wärmeerzeugung C (Absorberfläche, WKK-Nutzungsgrad elektrisch, Nennleistung kWp)
0 | 150 | Zusatzangabe2 Wärmeerzeugung C (Ertrag pro m2 Absorberfläche, Ertrag pro kWp)
0 | 151 | Zusatzangabe1 Wärmeerzeugung D (Absorberfläche, WKK-Nutzungsgrad elektrisch, Nennleistung kWp)
0 | 152 | Zusatzangabe2 Wärmeerzeugung D (Ertrag pro m2 Absorberfläche, Ertrag pro kWp)
0 | 153 | Übertrag weitere Wärmeerzeugung: Bezeichnung
0 | 154 | Deckungsgrad Heizung weitere Wärmeerzeugung
0 | 155 | Deckungsgrad Warmwasser weitere Wärmeerzeugung
0 | 156 | Zugeführter Strom weitere Wärmeerzeugung
0 | 157 | Zugeführte Energie (gewichtet) weitere Wärmeerzeugung
x | 158 | Beilage Schema Heizung und Lüftung (x=beiliegend)
x | 159 | Beilage externe Berechnungen und Datenblätter (x=beiliegend)
0 | 160 | Beilage 3 (x=beiliegend)
0 | 161 | Bezeichnung Beilage 3
0 | 162 | Beilage 4 (x=beiliegend)
0 | 163 | Bezeichnung Beilage 4
0 | 164 | Rechenwert Nutzungsgrad / JAZ Wärmeerzeugung A
0 | 165 | Rechenwert Nutzungsgrad / JAZ Wärmeerzeugung B
0 | 166 | Rechenwert Nutzungsgrad / JAZ Wärmeerzeugung C
0 | 167 | Rechenwert Nutzungsgrad / JAZ Wärmeerzeugung D
0 | 168 | Rechenwert Deckungsgrad Heizung Wärmeerzeugung A
0 | 169 | Rechenwert Deckungsgrad Heizung Wärmeerzeugung B
0 | 170 | Rechenwert Deckungsgrad Heizung Wärmeerzeugung C
0 | 171 | Rechenwert Deckungsgrad Heizung Wärmeerzeugung D
| 172 | Rechenwert Deckungsgrad Heizung weitere Wärmeerzeuger
0 | 173 | Rechenwert Deckungsgrad Warmwasser Wärmeerzeugung A
0 | 174 | Rechenwert Deckungsgrad Warmwasser Wärmeerzeugung B
0 | 175 | Rechenwert Deckungsgrad Warmwasser Wärmeerzeugung C
0 | 176 | Rechenwert Deckungsgrad Warmwasser Wärmeerzeugung D
0 | 177 | Rechenwert Deckungsgrad Warmwasser weitere Wärmeerzeuger
0 | 178 | Deckungsgrad Heizung total
0 | 179 | Deckungsgrad Warmwasser total
0 | 180 | Gewichtungsfaktor Wärmeerzeugung A
0 | 181 | Gewichtungsfaktor Wärmeerzeugung B
0 | 182 | Gewichtungsfaktor Wärmeerzeugung C
0 | 183 | Gewichtungsfaktor Wärmeerzeugung D
0 | 184 | Qh mit effektivem Luftwechsel Zone1 [kWh/m2]
0 | 185 | Qh mit effektivem Luftwechsel Zone2 [kWh/m2]
0 | 186 | Qh mit effektivem Luftwechsel Zone3 [kWh/m2]
0 | 187 | Qh mit effektivem Luftwechsel Zone4 [kWh/m2]
0 | 188 | Qh mit effektivem Luftwechsel total [kWh/m2]
0 | 189 | Qww Wärmebedarf Warmwasser Zone1 [kWh/m2]
0 | 190 | Qww Wärmebedarf Warmwasser Zone2 [kWh/m2]
0 | 191 | Qww Wärmebedarf Warmwasser Zone3 [kWh/m2]
0 | 192 | Qww Wärmebedarf Warmwasser Zone4 [kWh/m2]
0 | 193 | Qww Wärmebedarf Warmwasser total [kWh/m2]
0 | 194 | Strombedarf Lüftungsanlage Zone1 [kWh/m2]
0 | 195 | Strombedarf Lüftungsanlage Zone2 [kWh/m2]
0 | 196 | Strombedarf Lüftungsanlage Zone3 [kWh/m2]
0 | 197 | Strombedarf Lüftungsanlage Zone4 [kWh/m2]
0 | 198 | Strombedarf Lüftungsanlage total [kWh/m2]
0 | 199 | Strombedarf für Klima + Hilfsbetriebe Zone1 [kWh/m2]
0 | 200 | Strombedarf für Klima + Hilfsbetriebe Zone2 [kWh/m2]
0 | 201 | Strombedarf für Klima + Hilfsbetriebe Zone3 [kWh/m2]
0 | 202 | Strombedarf für Klima + Hilfsbetriebe Zone4 [kWh/m2]
0 | 203 | Strombedarf für Klima + Hilfsbetriebe total [kWh/m2]
0 | 204 | Massgebender Grenzwert Zone1 für Endenergiebedarf ohne PV [kWh/m2]
0 | 205 | Massgebender Grenzwert Zone2 für Endenergiebedarf ohne PV [kWh/m2]
0 | 206 | Massgebender Grenzwert Zone3 für Endenergiebedarf ohne PV [kWh/m2]
0 | 207 | Massgebender Grenzwert Zone4 für Endenergiebedarf ohne PV [kWh/m2]
0 | 208 | Massgebender Grenzwert total [kWh/m2]
0 | 209 | Anforderung Grenzwert Endenergie ohne PV [kWh/m2]
0 | 210 | Berechneter Wert Endenergie ohne PV [kWh/m2]
| 211 | Anforderung Endenergie ohne PV eingehalten
0 | 212 | Anforderung Endenergie ohne PV eingehalten, Auswahl-Nr. (0=leer / 1=Ja / 2=Nein)
Ja | 213 | Mind. 20% erneuerbare Energie für WW bei Rest. / Sportbauten / Hallenbäder
#N/A | 214 | Mind. 20% erneuerbare Energie für WW bei Rest. / Sportbauten / Hallenbäder, Auswahl-Nr. (0 = leer / 1=Ja / 2=Nein)
0 | 215 | Anforderung MKZ [kWh/m2]
0 | 216 | Berechneter Wert MKZ [kWh/m2]
| 217 | Anforderung MKZ eingehalten
0 | 218 | Anforderung MKZ eingehalten, Auswahl-Nr. (0=leer / 1=Ja / 2=Nein)
0 | 219 | Massgebender Grenzwert Zone1 für MKZ [kWh/m2]
0 | 220 | Massgebender Grenzwert Zone2 für MKZ [kWh/m2]
0 | 221 | Massgebender Grenzwert Zone3 für MKZ [kWh/m2]
0 | 222 | Massgebender Grenzwert Zone4 für MKZ [kWh/m2]
0 | 223 | Warmwasser, Abminderung Armaturen Zone1
0 | 224 | Warmwasser, Abminderung Armaturen Zone1, Auswahl-Nr. (0=leer / 1=Ja / 2=Nein)
0 | 225 | Warmwasser, Abminderung Armaturen Zone2
0 | 226 | Warmwasser, Abminderung Armaturen Zone2, Auswahl-Nr. (0=leer / 1=Ja / 2=Nein)
0 | 227 | Warmwasser, Abminderung Armaturen Zone3
0 | 228 | Warmwasser, Abminderung Armaturen Zone3, Auswahl-Nr. (0=leer / 1=Ja / 2=Nein)
0 | 229 | Warmwasser, Abminderung Armaturen Zone4
0 | 230 | Warmwasser, Abminderung Armaturen Zone4, Auswahl-Nr. (0=leer / 1=Ja / 2=Nein)
231
232
233
234
235
236
237
238
0 | 239 | Anzahl Wohnungen Zone1
0 | 240 | Anzahl Wohnungen Zone2
0 | 241 | Anzahl Wohnungen Zone3
0 | 242 | Anzahl Wohnungen Zone4
0 | 243 | Lift vorhanden, Zone1
0 | 244 | Lift vorhanden, Zone1, Auswahl-Nr. (0=leer / 1=Ja / 2=Nein)
0 | 245 | Lift vorhanden, Zone2
0 | 246 | Lift vorhanden, Zone2, Auswahl-Nr. (0=leer / 1=Ja / 2=Nein)
0 | 247 | Lift vorhanden, Zone3
0 | 248 | Lift vorhanden, Zone3, Auswahl-Nr. (0=leer / 1=Ja / 2=Nein)
0 | 249 | Lift vorhanden, Zone4
0 | 250 | Lift vorhanden, Zone4, Auswahl-Nr. (0=leer / 1=Ja / 2=Nein)
0 | 251 | Alle Geschirrspüler Klasse C, Zone1
0 | 252 | Alle Geschirrspüler Klasse C, Zone1 (0=leer / 1=Ja / 2=Nein)
0 | 253 | Alle Geschirrspüler Klasse C, Zone2
0 | 254 | Alle Geschirrspüler Klasse C, Zone2 (0=leer / 1=Ja / 2=Nein)
0 | 255 | Alle Geschirrspüler Klasse C, Zone3
0 | 256 | Alle Geschirrspüler Klasse C, Zone3 (0=leer / 1=Ja / 2=Nein)
0 | 257 | Alle Geschirrspüler Klasse C, Zone4
0 | 258 | Alle Geschirrspüler Klasse C, Zone4 (0=leer / 1=Ja / 2=Nein)
0 | 259 | Alle Kühlschränke Klasse D, Zone1
0 | 260 | Alle Kühlschränke Klasse D, Zone1 (0=leer / 1=Ja / 2=Nein)
0 | 261 | Alle Kühlschränke Klasse D, Zone2
0 | 262 | Alle Kühlschränke Klasse D, Zone2 (0=leer / 1=Ja / 2=Nein)
0 | 263 | Alle Kühlschränke Klasse D, Zone3
0 | 264 | Alle Kühlschränke Klasse D, Zone3 (0=leer / 1=Ja / 2=Nein)
0 | 265 | Alle Kühlschränke Klasse D, Zone4
0 | 266 | Alle Kühlschränke Klasse D, Zone4 (0=leer / 1=Ja / 2=Nein)
0 | 267 | Alle Waschmaschinen Klasse C, Zone1
0 | 268 | Alle Waschmaschinen Klasse C, Zone1 (0=leer / 1=Ja / 2=Nein)
0 | 269 | Alle Waschmaschinen Klasse C, Zone2
0 | 270 | Alle Waschmaschinen Klasse C, Zone2 (0=leer / 1=Ja / 2=Nein)
0 | 271 | Alle Waschmaschinen Klasse C, Zone3
0 | 272 | Alle Waschmaschinen Klasse C, Zone3 (0=leer / 1=Ja / 2=Nein)
0 | 273 | Alle Waschmaschinen Klasse C, Zone4
0 | 274 | Alle Waschmaschinen Klasse C, Zone4 (0=leer / 1=Ja / 2=Nein)
0 | 275 | Alle Wäschetrockner Klasse A+++, Zone1
0 | 276 | Alle Wäschetrockner Klasse A+++, Zone1 (0=leer / 1=Ja / 2=Nein)
0 | 277 | Alle Wäschetrockner Klasse A+++, Zone2
0 | 278 | Alle Wäschetrockner Klasse A+++, Zone2 (0=leer / 1=Ja / 2=Nein)
0 | 279 | Alle Wäschetrockner Klasse A+++, Zone3
0 | 280 | Alle Wäschetrockner Klasse A+++, Zone3 (0=leer / 1=Ja / 2=Nein)
0 | 281 | Alle Wäschetrockner Klasse A+++, Zone4
0 | 282 | Alle Wäschetrockner Klasse A+++, Zone4 (0=leer / 1=Ja / 2=Nein)
0 | 283 | Alles Induktionskochherde, Zone1
0 | 284 | Alles Induktionskochherde, Zone1 (0=leer / 1=Ja / 2=Nein)
0 | 285 | Alles Induktionskochherde, Zone2
0 | 286 | Alles Induktionskochherde, Zone2 (0=leer / 1=Ja / 2=Nein)
0 | 287 | Alles Induktionskochherde, Zone3
0 | 288 | Alles Induktionskochherde, Zone3 (0=leer / 1=Ja / 2=Nein)
0 | 289 | Alles Induktionskochherde, Zone4
0 | 290 | Alles Induktionskochherde, Zone4 (0=leer / 1=Ja / 2=Nein)
291
292
293
294
295
296
297
298
0 | 299 | Beleuchtung LED A++ & Regelung, Zone1
0 | 300 | Beleuchtung LED A++ & Regelung, Zone1 (0=leer / 1=Ja / 2=Nein)
0 | 301 | Beleuchtung LED A++ & Regelung, Zone2
0 | 302 | Beleuchtung LED A++ & Regelung, Zone2 (0=leer / 1=Ja / 2=Nein)
0 | 303 | Beleuchtung LED A++ & Regelung, Zone3
0 | 304 | Beleuchtung LED A++ & Regelung, Zone3 (0=leer / 1=Ja / 2=Nein)
0 | 305 | Beleuchtung LED A++ & Regelung, Zone4
0 | 306 | Beleuchtung LED A++ & Regelung, Zone4 (0=leer / 1=Ja / 2=Nein)
0 | 307 | Beleuchtung: Umfassende Sanierung?, Zone1
0 | 308 | Beleuchtung: Umfassende Sanierung?, Zone1 (0=leer / 1=Ja / 2=Nein)
0 | 309 | Beleuchtung: Umfassende Sanierung?, Zone2
0 | 310 | Beleuchtung: Umfassende Sanierung?, Zone2 (0=leer / 1=Ja / 2=Nein)
0 | 311 | Beleuchtung: Umfassende Sanierung?, Zone3
0 | 312 | Beleuchtung: Umfassende Sanierung?, Zone3 (0=leer / 1=Ja / 2=Nein)
0 | 313 | Beleuchtung: Umfassende Sanierung?, Zone4
0 | 314 | Beleuchtung: Umfassende Sanierung?, Zone4 (0=leer / 1=Ja / 2=Nein)
0 | 315 | Leuchten: Minergie-Modul oder Klasse A+, Zone1
0 | 316 | Leuchten: Minergie-Modul oder Klasse A+, Zone1 (0=leer / 1=Ja / 2=Nein)
0 | 317 | Leuchten: Minergie-Modul oder Klasse A+, Zone2
0 | 318 | Leuchten: Minergie-Modul oder Klasse A+, Zone2 (0=leer / 1=Ja / 2=Nein)
0 | 319 | Leuchten: Minergie-Modul oder Klasse A+, Zone3
0 | 320 | Leuchten: Minergie-Modul oder Klasse A+, Zone3 (0=leer / 1=Ja / 2=Nein)
0 | 321 | Leuchten: Minergie-Modul oder Klasse A+, Zone4
0 | 322 | Leuchten: Minergie-Modul oder Klasse A+, Zone4 (0=leer / 1=Ja / 2=Nein)
0 | 323 | Lichtsteuerung Klasse A++, Zone1
0 | 324 | Lichtsteuerung Klasse A++, Zone1 (0=leer / 1=Ja / 2=Nein)
0 | 325 | Lichtsteuerung Klasse A++, Zone2
0 | 326 | Lichtsteuerung Klasse A++, Zone2 (0=leer / 1=Ja / 2=Nein)
0 | 327 | Lichtsteuerung Klasse A++, Zone3
0 | 328 | Lichtsteuerung Klasse A++, Zone3 (0=leer / 1=Ja / 2=Nein)
0 | 329 | Lichtsteuerung Klasse A++, Zone4
0 | 330 | Lichtsteuerung Klasse A++, Zone4 (0=leer / 1=Ja / 2=Nein)
0 | 331 | Beleuchtung: Zielwert SIA 380/4, Zone1
0 | 332 | Beleuchtung: Zielwert SIA 380/4, Zone2
0 | 333 | Beleuchtung: Zielwert SIA 380/4, Zone3
0 | 334 | Beleuchtung: Zielwert SIA 380/4, Zone4
0 | 335 | Beleuchtung: Projektwert SIA 380/4, Zone1
0 | 336 | Beleuchtung: Projektwert SIA 380/4, Zone2
0 | 337 | Beleuchtung: Projektwert SIA 380/4, Zone3
0 | 338 | Beleuchtung: Projektwert SIA 380/4, Zone4
| 339 | Anforderung Beleuchtung eingehalten?
0 | 340 | Anforderung Beleuchtung eingehalten? (0=leer / 1=efüllt / 2=nicht erfüllt)
0 | 341 | Nennleistung Eigenstromerzeugung (ohne WKK) [kWp]
0 | 342 | Jahresertrag PV [kWh/kWp], Eingabewert
800 | 343 | Jahresertrag PV [kWh/kWp], Rechenwert
0 | 344 | Eigenbedarf PV [%], Eingabewert
0.2 | 345 | Eigenbedarf PV [%], Rechenwert
0 | 346 | spezifische, installierte Leistung ohne WKK pro m2 EBF:
0 | 347 | Minimale Grösse der der Eigenstromerzeugung [kWp]
| 348 | Anforderung Eigenstromerzeugung erfüllt?
0 | 349 | Anforderung Eigenstromerzeugung erfüllt? (0=leer / 1=Ja / 2=Nein)
0% | 350 | Luftdichtigkeit der Hüllfläche, Neubau
0 | 351 | Luftdichtigkeit der Hüllfläche, Neubau (0=leer / 1=Ja / 2=Nein)
0% | 352 | Anforderung Luftdichtigkeit der Hüllfläche, Neubau [m3/(h*m2)]
| 353 | Eingabewert Luftdichtigkeit der Hüllfläche, Neubau [m3/(h*m2)]
0% | 354 | Luftdichtigkeit der Hüllfläche, Erneuerung
0 | 355 | Luftdichtigkeit der Hüllfläche, Erneuerung (0=leer / 1=Ja / 2=Nein)
1.6 m3/hm2 | 356 | Anforderung Luftdichtigkeit der Hüllfläche, Erneuerung [m3/(h*m2)]
0 | 357 | Eingabewert Luftdichtigkeit der Hüllfläche, Erneuerung [m3/(h*m2)]
0% | 358 | 20% mit erneuerbarer Energie gedeckt? (Restaurant, Sportbauten, Hallenbäder)
0 | 359 | 20% mit erneuerbarer Energie gedeckt? (Restaurant, Sportbauten, Hallenbäder) (0=leer / 1=Ja / 2=Nein)
0 | 360 | 20% mit erneuerbarer Energie gedeckt? (Restaurant, Sportbauten, Hallenbäder): Anforderung erfüllt?
0 | 361 | 20% mit erneuerbarer Energie gedeckt? (Restaurant, Sportbauten, Hallenbäder): Anforderung erfüllt? (0=leer / 1=efüllt / 2=nicht erfüllt)
0% | 362 | Einsatz erneuerbarer Energien, Maximal 30% fossile Spitzenlast?
0 | 363 | Einsatz erneuerbarer Energien, Maximal 30% fossile Spitzenlast? (0=leer / 1=Ja / 2=Nein)
0 | 364 | Einsatz erneuerbarer Energien, Maximal 30% fossile Spitzenlast: Anforderung erfüllt?
0 | 365 | Einsatz erneuerbarer Energien, Maximal 30% fossile Spitzenlast: Anforderung erfüllt? (0=leer / 1=efüllt / 2=nicht erfüllt)
0% | 366 | Fällt Abwärme an?
0 | 367 | Fällt Abwärme an? (0=leer / 1=Ja / 2=Nein)
0% | 368 | Wird die Abwärme genutzt?
0 | 369 | Wird die Abwärme genutzt? (0=leer / 1=Ja / 2=Nein)
0% | 370 | Optimierter Badebetrieb (Reserve)
0 | 371 | Optimierter Badebetrieb (Reserve) (0=leer / 1=Ja / 2=Nein)
0 | 372 | Optimierter Badebetrieb (Reserve): Anforderung erfüllt?
0 | 373 | Optimierter Badebetrieb (Reserve): Anforderung erfüllt? (0=leer / 1=efüllt / 2=nicht erfüllt)
0% | 374 | Grosse Eingriffe in Gebäudetechnik?
0 | 375 | Grosse Eingriffe in Gebäudetechnik? (0=leer / 1=Ja / 2=Nein)
0% | 376 | Monitoringkonzept
0 | 377 | Monitoringkonzept (0=leer / 1=Ja / 2=Nein)
0 | 378 | Monitoringkonzept: Anforderung erfüllt?
0 | 379 | Monitoringkonzept: Anforderung erfüllt? (0=leer / 1=efüllt / 2=nicht erfüllt)
0 | 380 | Aussenliegender beweglicher Sonnenschutz. Zone1
0 | 381 | Aussenliegender beweglicher Sonnenschutz. Zone1 (0=leer / 1=Rolläden / 2=Rafflamellen / 3=Modul MINERGIE / 4=andere)
0 | 382 | Aussenliegender beweglicher Sonnenschutz. Zone2
0 | 383 | Aussenliegender beweglicher Sonnenschutz. Zone2 (0=leer / 1=Rolläden / 2=Rafflamellen / 3=Modul MINERGIE / 4=andere)
0 | 384 | Aussenliegender beweglicher Sonnenschutz. Zone3
0 | 385 | Aussenliegender beweglicher Sonnenschutz. Zone3 (0=leer / 1=Rolläden / 2=Rafflamellen / 3=Modul MINERGIE / 4=andere)
0 | 386 | Aussenliegender beweglicher Sonnenschutz. Zone4
0 | 387 | Aussenliegender beweglicher Sonnenschutz. Zone4 (0=leer / 1=Rolläden / 2=Rafflamellen / 3=Modul MINERGIE / 4=andere)
0 | 388 | Anderer Sonnenschutz (Text)
0 | 389 | Wohnen (EFH, MFH), Räume mit 1-2 Fassade, Betondecke (>80% frei): Zone1, max. Glasflächenzahl eingehalten?
0 | 390 | Wohnen (EFH, MFH), Räume mit 1-2 Fassade, Betondecke (>80% frei): Zone1, max. Glasflächenzahl eingehalten? (0=leer / 1=Ja / 2=Nein/ 3=n.a.)
0 | 391 | Wohnen (EFH, MFH), Räume mit 1-2 Fassade, Betondecke (>80% frei): Zone2, max. Glasflächenzahl eingehalten?
0 | 392 | Wohnen (EFH, MFH), Räume mit 1-2 Fassade, Betondecke (>80% frei): Zone2, max. Glasflächenzahl eingehalten? (0=leer / 1=Ja / 2=Nein/ 3=n.a.)
0 | 393 | Wohnen (EFH, MFH), Räume mit 1-2 Fassade, Betondecke (>80% frei): Zone3, max. Glasflächenzahl eingehalten?
0 | 394 | Wohnen (EFH, MFH), Räume mit 1-2 Fassade, Betondecke (>80% frei): Zone3, max. Glasflächenzahl eingehalten? (0=leer / 1=Ja / 2=Nein/ 3=n.a.)
0 | 395 | Wohnen (EFH, MFH), Räume mit 1-2 Fassade, Betondecke (>80% frei): Zone4, max. Glasflächenzahl eingehalten?
0 | 396 | Wohnen (EFH, MFH), Räume mit 1-2 Fassade, Betondecke (>80% frei): Zone4, max. Glasflächenzahl eingehalten? (0=leer / 1=Ja / 2=Nein/ 3=n.a.)
397
398
399
400
401
402
403
404
0 | 405 | Wohnen (EFH, MFH), Räume mit bis zu 2 Fassaden, Holzdecke und Zementunterlagsboden mit min. 6 cm oder Anhydrit min. 5 cm Stärke: Zone1, max. Glasflächenzahl eingehalten?
0 | 406 | Wohnen (EFH, MFH), Räume mit bis zu 2 Fassaden, Holzdecke und Zementunterlagsboden mit min. 6 cm oder Anhydrit min. 5 cm Stärke: Zone1, max. Glasflächenzahl eingehalten? (0=leer / 1=Ja / 2=Nein/ 3=n.a.)
0 | 407 | Wohnen (EFH, MFH), Räume mit bis zu 2 Fassaden, Holzdecke und Zementunterlagsboden mit min. 6 cm oder Anhydrit min. 5 cm Stärke: Zone2, max. Glasflächenzahl eingehalten?
0 | 408 | Wohnen (EFH, MFH), Räume mit bis zu 2 Fassaden, Holzdecke und Zementunterlagsboden mit min. 6 cm oder Anhydrit min. 5 cm Stärke: Zone2, max. Glasflächenzahl eingehalten? (0=leer / 1=Ja / 2=Nein/ 3=n.a.)
0 | 409 | Wohnen (EFH, MFH), Räume mit bis zu 2 Fassaden, Holzdecke und Zementunterlagsboden mit min. 6 cm oder Anhydrit min. 5 cm Stärke: Zone3, max. Glasflächenzahl eingehalten?
0 | 410 | Wohnen (EFH, MFH), Räume mit bis zu 2 Fassaden, Holzdecke und Zementunterlagsboden mit min. 6 cm oder Anhydrit min. 5 cm Stärke: Zone3, max. Glasflächenzahl eingehalten? (0=leer / 1=Ja / 2=Nein/ 3=n.a.)
0 | 411 | Wohnen (EFH, MFH), Räume mit bis zu 2 Fassaden, Holzdecke und Zementunterlagsboden mit min. 6 cm oder Anhydrit min. 5 cm Stärke: Zone4, max. Glasflächenzahl eingehalten?
0 | 412 | Wohnen (EFH, MFH), Räume mit bis zu 2 Fassaden, Holzdecke und Zementunterlagsboden mit min. 6 cm oder Anhydrit min. 5 cm Stärke: Zone4, max. Glasflächenzahl eingehalten? (0=leer / 1=Ja / 2=Nein/ 3=n.a.)
0 | 413 | Wohnen (EFH, MFH), Räume mit 1 Fassade, Betondecke (>80% frei) SSE-SSW-Orientierung und Verschattung durch Balkon mit 1 Meter Tiefe: Zone1, max. Glasflächenzahl eingehalten?
0 | 414 | Wohnen (EFH, MFH), Räume mit 1 Fassade, Betondecke (>80% frei) SSE-SSW-Orientierung und Verschattung durch Balkon mit 1 Meter Tiefe: Zone1, max. Glasflächenzahl eingehalten? (0=leer / 1=Ja / 2=Nein/ 3=n.a.)
0 | 415 | Wohnen (EFH, MFH), Räume mit 1 Fassade, Betondecke (>80% frei) SSE-SSW-Orientierung und Verschattung durch Balkon mit 1 Meter Tiefe: Zone2, max. Glasflächenzahl eingehalten?
0 | 416 | Wohnen (EFH, MFH), Räume mit 1 Fassade, Betondecke (>80% frei) SSE-SSW-Orientierung und Verschattung durch Balkon mit 1 Meter Tiefe: Zone2, max. Glasflächenzahl eingehalten? (0=leer / 1=Ja / 2=Nein/ 3=n.a.)
0 | 417 | Wohnen (EFH, MFH), Räume mit 1 Fassade, Betondecke (>80% frei) SSE-SSW-Orientierung und Verschattung durch Balkon mit 1 Meter Tiefe: Zone3, max. Glasflächenzahl eingehalten?
0 | 418 | Wohnen (EFH, MFH), Räume mit 1 Fassade, Betondecke (>80% frei) SSE-SSW-Orientierung und Verschattung durch Balkon mit 1 Meter Tiefe: Zone3, max. Glasflächenzahl eingehalten? (0=leer / 1=Ja / 2=Nein/ 3=n.a.)
0 | 419 | Wohnen (EFH, MFH), Räume mit 1 Fassade, Betondecke (>80% frei) SSE-SSW-Orientierung und Verschattung durch Balkon mit 1 Meter Tiefe: Zone4, max. Glasflächenzahl eingehalten?
0 | 420 | Wohnen (EFH, MFH), Räume mit 1 Fassade, Betondecke (>80% frei) SSE-SSW-Orientierung und Verschattung durch Balkon mit 1 Meter Tiefe: Zone5, max. Glasflächenzahl eingehalten? (0=leer / 1=Ja / 2=Nein/ 3=n.a.)
0 | 421 | Einzelbüro, Gruppenbüro, Räume mit bis zu 2 Fassaden, Betondecke (> 40% frei) und automat. Steuerung des Sonnenschutzes. G-Wert Glas ≤ 30%: Zone1, max. Glasflächenzahl eingehalten?
0 | 422 | Einzelbüro, Gruppenbüro, Räume mit bis zu 2 Fassaden, Betondecke (> 40% frei) und automat. Steuerung des Sonnenschutzes. G-Wert Glas ≤ 30%: Zone1, max. Glasflächenzahl eingehalten? (0=leer / 1=Ja / 2=Nein/ 3=n.a.)
0 | 423 | Einzelbüro, Gruppenbüro, Räume mit bis zu 2 Fassaden, Betondecke (> 40% frei) und automat. Steuerung des Sonnenschutzes. G-Wert Glas ≤ 30%: Zone2, max. Glasflächenzahl eingehalten?
0 | 424 | Einzelbüro, Gruppenbüro, Räume mit bis zu 2 Fassaden, Betondecke (> 40% frei) und automat. Steuerung des Sonnenschutzes. G-Wert Glas ≤ 30%: Zone2, max. Glasflächenzahl eingehalten? (0=leer / 1=Ja / 2=Nein/ 3=n.a.)
0 | 425 | Einzelbüro, Gruppenbüro, Räume mit bis zu 2 Fassaden, Betondecke (> 40% frei) und automat. Steuerung des Sonnenschutzes. G-Wert Glas ≤ 30%: Zone3, max. Glasflächenzahl eingehalten?
0 | 426 | Einzelbüro, Gruppenbüro, Räume mit bis zu 2 Fassaden, Betondecke (> 40% frei) und automat. Steuerung des Sonnenschutzes. G-Wert Glas ≤ 30%: Zone3, max. Glasflächenzahl eingehalten? (0=leer / 1=Ja / 2=Nein/ 3=n.a.)
0 | 427 | Einzelbüro, Gruppenbüro, Räume mit bis zu 2 Fassaden, Betondecke (> 40% frei) und automat. Steuerung des Sonnenschutzes. G-Wert Glas ≤ 30%: Zone4, max. Glasflächenzahl eingehalten?
0 | 428 | Einzelbüro, Gruppenbüro, Räume mit bis zu 2 Fassaden, Betondecke (> 40% frei) und automat. Steuerung des Sonnenschutzes. G-Wert Glas ≤ 30%: Zone4, max. Glasflächenzahl eingehalten? (0=leer / 1=Ja / 2=Nein/ 3=n.a.)
429
430
431
432
433
434
435
436
0 | 437 | Baulicher, sommerlicher Wärmeschutz ohne Kühlung erfüllt. Zone1
0 | 438 | Baulicher, sommerlicher Wärmeschutz ohne Kühlung erfüllt. Zone1 (0=leer / 1=Ja / 2=Nein/ 3=n.a.)
0 | 439 | Baulicher, sommerlicher Wärmeschutz ohne Kühlung erfüllt. Zone2
0 | 440 | Baulicher, sommerlicher Wärmeschutz ohne Kühlung erfüllt. Zone2 (0=leer / 1=Ja / 2=Nein/ 3=n.a.)
0 | 441 | Baulicher, sommerlicher Wärmeschutz ohne Kühlung erfüllt. Zone3
0 | 442 | Baulicher, sommerlicher Wärmeschutz ohne Kühlung erfüllt. Zone3 (0=leer / 1=Ja / 2=Nein/ 3=n.a.)
0 | 443 | Baulicher, sommerlicher Wärmeschutz ohne Kühlung erfüllt. Zone4
0 | 444 | Baulicher, sommerlicher Wärmeschutz ohne Kühlung erfüllt. Zone4 (0=leer / 1=Ja / 2=Nein/ 3=n.a.)
0 | 445 | Bemerkung sommerlicher Wärmeschutz ohen Kühlung (Text)
0 | 446 | Die Grenzwertkurve SIA 382/1wird ohne Kühlung an weniger als 100 h überschritten. Zone1
0 | 447 | Die Grenzwertkurve SIA 382/1wird ohne Kühlung an weniger als 100 h überschritten. Zone1 (0=leer / 1=Ja / 2=Nein)
0 | 448 | Die Grenzwertkurve SIA 382/1wird ohne Kühlung an weniger als 100 h überschritten. Zone2
0 | 449 | Die Grenzwertkurve SIA 382/1wird ohne Kühlung an weniger als 100 h überschritten. Zone2 (0=leer / 1=Ja / 2=Nein)
0 | 450 | Die Grenzwertkurve SIA 382/1wird ohne Kühlung an weniger als 100 h überschritten. Zone3
0 | 451 | Die Grenzwertkurve SIA 382/1wird ohne Kühlung an weniger als 100 h überschritten. Zone3 (0=leer / 1=Ja / 2=Nein)
0 | 452 | Die Grenzwertkurve SIA 382/1wird ohne Kühlung an weniger als 100 h überschritten. Zone4
0 | 453 | Die Grenzwertkurve SIA 382/1wird ohne Kühlung an weniger als 100 h überschritten. Zone4 (0=leer / 1=Ja / 2=Nein)
0 | 454 | Die Zone ist gekühlt und OK. Zone1
0 | 455 | Die Zone ist gekühlt und OK. Zone1 (0=leer / 1=Ja / 2=Nein)
0 | 456 | Die Zone ist gekühlt und OK. Zone2
0 | 457 | Die Zone ist gekühlt und OK. Zone2 (0=leer / 1=Ja / 2=Nein)
0 | 458 | Die Zone ist gekühlt und OK. Zone3
0 | 459 | Die Zone ist gekühlt und OK. Zone3 (0=leer / 1=Ja / 2=Nein)
0 | 460 | Die Zone ist gekühlt und OK. Zone4
0 | 461 | Die Zone ist gekühlt und OK. Zone4 (0=leer / 1=Ja / 2=Nein)
0 | 462 | Sommerlicher Wärmeschutz erfüllt, Zone1
0 | 463 | Sommerlicher Wärmeschutz erfüllt, Zone1 (0=leer / 1=Ja / 2=Nein)
0 | 464 | Sommerlicher Wärmeschutz erfüllt, Zone2
0 | 465 | Sommerlicher Wärmeschutz erfüllt, Zone2 (0=leer / 1=Ja / 2=Nein)
0 | 466 | Sommerlicher Wärmeschutz erfüllt, Zone3
0 | 467 | Sommerlicher Wärmeschutz erfüllt, Zone3 (0=leer / 1=Ja / 2=Nein)
0 | 468 | Sommerlicher Wärmeschutz erfüllt, Zone4
0 | 469 | Sommerlicher Wärmeschutz erfüllt, Zone4 (0=leer / 1=Ja / 2=Nein)
0 | 470 | Minergi-Kennzahl MKZ, Anforderung (kWh/m2)
0 | 471 | Minergi-Kennzahl MKZ, berechneter Wert (kWh/m2)
non | 472 | MKZ erfüllt?
2 | 473 | MKZ erfüllt? (0=leer / 1=Ja / 2=Nein)
Pas d’exigence | 474 | MKZ in CO2, Anforderung
0 | 475 | MKZ in CO2, Berechneter Wert
0 | 476 | Heizwärmebedarf, Anforderung (kWh/m2)
0 | 477 | Heizwärmebedarf, berechneter Wert (kWh/m2)
0 | 478 | Heizwärmebedarf efüllt?
0 | 479 | Heizwärmebedarf efüllt? (0=leer / 1=Ja / 2=Nein)
0 | 480 | Endenergie ohne PV, Anforderung (kWh/m2)
0 | 481 | Endenergie ohne PV, berechneter Wert (kWh/m2)
non | 482 | Endenergie ohne PV erfüllt?
2 | 483 | Endenergie ohne PV erfüllt? (0=leer / 1=Ja / 2=Nein)
0 | 484 | Beleuchtung, Anforderung (kWh/m2)
0 | 485 | Beleuchtung, berechneter Wert (kWh/m2)
| 486 | Beleuchtung erfüllt? | ss
0 | 487 | Beleuchtung erfüllt? (0=leer / 1=Ja / 2=Nein)
0 | 488 | Nachweis erarbeitet Durch: Firma (Text)
0 | 489 | Nachweis erarbeitet Durch: Name (Text)
0 | 490 | Nachweis erarbeitet Durch: Ort / Datum / Unterschrift (Text)
0 | 491 | private Kontrolle: Firma (Text)
0 | 492 | private Kontrolle: Name (Text)
0 | 493 | private Kontrolle: Ort / Datum / Unterschrift (Text)
0 | 494 | Ausführungskontrolle: Gleiche Person
0 | 495 | Ausführungskontrolle: Gleiche Person (0=leer / 1=Ja / 2=Nein)
0 | 496 | Ausführungskontrolle: Andere Person (Text)
0 | 497 | kg CO2 / m2
0 | 498 | Effiziente Geräte Allgemeinstrom, Zone1
0 | 499 | Effiziente Geräte Allgemeinstrom, Zone1 (0=leer / 1=Ja / 2=Nein)
0 | 500 | Effiziente Geräte Allgemeinstrom, Zone2
0 | 501 | Effiziente Geräte Allgemeinstrom, Zone2 (0=leer / 1=Ja / 2=Nein)
0 | 502 | Effiziente Geräte Allgemeinstrom, Zone3
0 | 503 | Effiziente Geräte Allgemeinstrom, Zone3 (0=leer / 1=Ja / 2=Nein)
0 | 504 | Effiziente Geräte Allgemeinstrom, Zone4
0 | 505 | Effiziente Geräte Allgemeinstrom, Zone4 (0=leer / 1=Ja / 2=Nein)
0 | 506 | EBF inkl. Nutzung Hallenbad
non | 507 | Sommerlicher Wärmeschutz erfüllt?
2 | 508 | Sommerlicher Wärmeschutz erfüllt? (0=leer / 1=Ja / 2=Nein)
0 | 509 | MKZ,HLK, kWh/m2
0 | 510 | MKZ,ww, kWh/m2
0 | 511 | MKZ,El,Wohnen kWh/m2
0 | 512 | MKZ,Bel kWh/m2
0 | 513 | MKZ,Geräte kWh/m2
0 | 514 | MKZ,AGT kWh/m2
0 | 515 | E,EB kWh/m2
0 | 516 | E,Netz kWh
0 | 517 | elektrischer Jahresbedarf Lüftung kWh/m2
0 | 518 | elektrischer Jahresbedarf Klimatisierung kWh/m2
0 | 519 | gewichtete Endenergie Strom Wärmeerzeugung A
0 | 520 | gewichtete Endenergie Strom Wärmeerzeugung B
0 | 521 | gewichtete Endenergie Strom Wärmeerzeugung C
0 | 522 | gewichtete Endenergie Strom Wärmeerzeugung D
0 | 523 | gewichtete Endenergie Strom Wärmeerzeugung E
0 | 524 | gewichtete Endenergie andere (ohne Strom) Wärmeerzeugung A
0 | 525 | gewichtete Endenergie andere (ohne Strom) Wärmeerzeugung B
0 | 526 | gewichtete Endenergie andere (ohne Strom) Wärmeerzeugung C
0 | 527 | gewichtete Endenergie andere (ohne Strom) Wärmeerzeugung D
0 | 528 | gewichtete Endenergie andere (ohne Strom) Wärmeerzeugung E
0 | 529 | gewichtete Endenergie Strom Lüftung
0 | 530 | gewichtete Endenergie Strom Klima + Hilfsbetriebe
0 | 531 | Anforderung Höchstanteil nicht erneuerbarer Energie
0 | 532 | Rechenwert Höchstanteil nicht erneuerbarer Energie
non | 533 | Anforderung Höchstanteil nicht erneuerbarer Energie erfüllt?
2 | 534 | Anforderung Höchstanteil nicht erneuerbarer Energie erfüllt? (0=leer / 1=Ja / 2=Nein)
| 535 | Stromproduktion deckt Bedarf (MINERGIE-A): Anforderungswert
| 536 | Stromproduktion deckt Bedarf (MINERGIE-A): Rechenwert
0 | 537 | Stromproduktion deckt Bedarf (MINERGIE-A)
0 | 538 | Stromproduktion deckt Bedarf (MINERGIE-A) (0=leer / 1=Ja / 2=Nein)
0 | 539 | Warmwasserbedarf, Rechenwert MKZ, Zone1 kWh/m2
0 | 540 | Warmwasserbedarf, Rechenwert MKZ, Zone2, kWh/m2
0 | 541 | Warmwasserbedarf, Rechenwert MKZ, Zone3, kWh/m2
0 | 542 | Warmwasserbedarf, Rechenwert MKZ, Zone4, kWh/m2
0 | 543 | Unbekannter Mieterausbau, Zone1
0 | 544 | Unbekannter Mieterausbau, Zone1 (0=leer / 1=Ja / 2=Nein)
0 | 545 | Unbekannter Mieterausbau, Zone2
0 | 546 | Unbekannter Mieterausbau, Zone2 (0=leer / 1=Ja / 2=Nein)
0 | 547 | Unbekannter Mieterausbau, Zone3
0 | 548 | Unbekannter Mieterausbau, Zone3 (0=leer / 1=Ja / 2=Nein)
0 | 549 | Unbekannter Mieterausbau, Zone4
0 | 550 | Unbekannter Mieterausbau, Zone4 (0=leer / 1=Ja / 2=Nein)
0 | 551 | MKZBel,Mieterausbau, Zone1
0 | 552 | MKZBel,Mieterausbau, Zone2
0 | 553 | MKZBel,Mieterausbau, Zone3
0 | 554 | MKZBel,Mieterausbau, Zone4
0 | 555 | MKZBel,Mieterausbau, total
0 | 556 | MKZBel,Standard, Zone1
0 | 557 | MKZBel,Standard, Zone2
0 | 558 | MKZBel,Standard, Zone3
0 | 559 | MKZBel,Standard, Zone4
0 | 560 | MKZBel,Standard, total
0 | 561 | MKZBel,gross, Zone1
0 | 562 | MKZBel,gross, Zone2
0 | 563 | MKZBel,gross, Zone3
0 | 564 | MKZBel,gross, Zone4
0 | 565 | MKZBel,gross, total
0 | 566 | MKZAGT, Zone1
0 | 567 | MKZAGT, Zone2
0 | 568 | MKZAGT, Zone3
0 | 569 | MKZAGT, Zone4
0 | 570 | MKZAGT, total
0 | 571 | MKZGeräte, Zone1
0 | 572 | MKZGeräte, Zone2
0 | 573 | MKZGeräte, Zone3
0 | 574 | MKZGeräte, Zone4
0 | 575 | MKZGeräte, total
0 | 576 | MKZEl,Wohnen, Zone1
0 | 577 | MKZEl,Wohnen, Zone2
0 | 578 | MKZEl,Wohnen, Zone3
0 | 579 | MKZEl,Wohnen, Zone4
0 | 580 | MKZEl,Wohnen, total
0 | 581 | MKZHLK, Zone1
0 | 582 | MKZHLK, Zone2
0 | 583 | MKZHLK, Zone3
0 | 584 | MKZHLK, Zone4
0 | 585 | MKZHLK, total
0 | 586 | MKZww, Zone1
0 | 587 | MKZww, Zone2
0 | 588 | MKZww, Zone3
0 | 589 | MKZww, Zone4
0 | 590 | MKZww, total
0 | 591 | MKZH, Zone1
0 | 592 | MKZH, Zone2
0 | 593 | MKZH, Zone3
0 | 594 | MKZH, Zone4
0 | 595 | MKZH, total
0 | 596 | MKZLK, Zone1
0 | 597 | MKZLK, Zone2
0 | 598 | MKZLK, Zone3
0 | 599 | MKZLK, Zone4
0 | 600 | MKZLK, total
0 | 601 | Grösse Batterie [kWh]
0 | 602 | Batterie-verluste [%]:
0 | 603 | Gebäudehöhe [m]
0 | 604 | Sommerlicher Wärmeschutz Komfort erfüllt ohne Kühlung in Zone 1
0 | 605 | Sommerlicher Wärmeschutz Komfort erfüllt ohne Kühlung in Zone1 (0=leer / 1=Ja / 2=Nein/ 3=n.a.)
0 | 606 | Sommerlicher Wärmeschutz Komfort erfüllt ohne Kühlung in Zone 2
0 | 607 | Sommerlicher Wärmeschutz Komfort erfüllt ohne Kühlung in Zone 2 (0=leer / 1=Ja / 2=Nein/ 3=n.a.)
0 | 608 | Sommerlicher Wärmeschutz Komfort erfüllt ohne Kühlung in Zone 3
0 | 609 | Sommerlicher Wärmeschutz Komfort erfüllt ohne Kühlung in Zone 3 (0=leer / 1=Ja / 2=Nein/ 3=n.a.)
0 | 610 | Sommerlicher Wärmeschutz Komfort erfüllt ohne Kühlung in Zone 4
0 | 611 | Sommerlicher Wärmeschutz Komfort erfüllt ohne Kühlung in Zone 4 (0=leer / 1=Ja / 2=Nein/ 3=n.a.)
| 612 | Max. Glasflächenzahl Wohnen (EFH, MFH), Räume mit 1 Fassade, Betondecke (>80% frei)
| 613 | Max. Glasflächenzah Wohnen (EFH, MFH), Räume mit bis zu 2 Fassaden, Holzdecke und Zementunterlagsboden mit min. 6 cm oder Anhydrit min. 5 cm Stärke
| 614 | Max. Glasflächenzah Wohnen (EFH, MFH), Räume mit 1 Fassade, Betondecke (>80% frei) SSE-SSW-Orientierung und Verschattung durch Balkon mit 1 Meter Tiefe
| 615 | Max. Glasflächenzah Einzelbüro, Gruppenbüro, Räume mit bis zu 2 Fassaden, Betondecke (> 40% frei) und automat. Steuerung des Sonnenschutzes. G-Wert Glas ≤ 30%
0 | 616 | Sommerlicher Wärmeschutz, Lager mit geringen internen Wärmelasten, Zone 1
0 | 617 | Sommerlicher Wärmeschutz, Lager mit geringen internen Wärmelasten, Zone 1 (0=leer / 1=Ja / 2=Nein/ 3=n.a.)
0 | 618 | Sommerlicher Wärmeschutz, Lager mit geringen internen Wärmelasten, Zone 2
0 | 619 | Sommerlicher Wärmeschutz, Lager mit geringen internen Wärmelasten, Zone 2 (0=leer / 1=Ja / 2=Nein/ 3=n.a.)
0 | 620 | Sommerlicher Wärmeschutz, Lager mit geringen internen Wärmelasten, Zone 3
0 | 621 | Sommerlicher Wärmeschutz, Lager mit geringen internen Wärmelasten, Zone 3 (0=leer / 1=Ja / 2=Nein/ 3=n.a.)
0 | 622 | Sommerlicher Wärmeschutz, Lager mit geringen internen Wärmelasten, Zone 4
0 | 623 | Sommerlicher Wärmeschutz, Lager mit geringen internen Wärmelasten, Zone 4 (0=leer / 1=Ja / 2=Nein/ 3=n.a.)
| 624 | Variante, nach der der sommerliche Wärmeschutz erfüllt ist in Zone 1 (0=leer oder nicht erfüllt / 1 = Variante 1 / 2 = Variante 2 / 3 = Variante 3)
| 625 | Variante, nach der der sommerliche Wärmeschutz erfüllt ist in Zone 2 (0=leer oder nicht erfüllt / 1 = Variante 1 / 2 = Variante 2 / 3 = Variante 3)
| 626 | Variante, nach der der sommerliche Wärmeschutz erfüllt ist in Zone 3 (0=leer oder nicht erfüllt / 1 = Variante 1 / 2 = Variante 2 / 3 = Variante 3)
| 627 | Variante, nach der der sommerliche Wärmeschutz erfüllt ist in Zone 4 (0=leer oder nicht erfüllt / 1 = Variante 1 / 2 = Variante 2 / 3 = Variante 3)
FALSE | 628 | Sommerlicher Wärmeschutz erfüllt?
2 | 629 | Sommerlicher Wärmeschutz erfüllt? (1=Ja / 2=Nein)
1 | 630 | Version der Berechnung SIA 380/1: (1=Version 2016 / 2=Version 2009)
| 631 | Nenn-Luftvolumenstrom 1 , m3/h
| 632 | Nenn-Luftvolumenstrom 2 , m3/h
| 633 | Nenn-Luftvolumenstrom 3, m3/h
| 634 | Nenn-Luftvolumenstrom 4 , m3/h
0% | 635 | Wärmerückgewinnung Abwasser, Zone 1
0% | 636 | Wärmerückgewinnung Abwasser, Zone 2
0% | 637 | Wärmerückgewinnung Abwasser, Zone 3
0% | 638 | Wärmerückgewinnung Abwasser, Zone 4
0 | 639 | Anzahl Wohneinheiten, Zone 1
0 | 640 | Anzahl Wohneinheiten, Zone 2
0 | 641 | Anzahl Wohneinheiten, Zone 3
0 | 642 | Anzahl Wohneinheiten, Zone 4
0 | 643 | Effiziente Geräte Gebäudebetrieb/Wohnnutzung, Zone 1
0 | 644 | Effiziente Geräte Gebäudebetrieb/Wohnnutzung, Zone 1 (0=leer / 1=Ja / 2=Nein)
0 | 645 | Effiziente Geräte Gebäudebetrieb/Wohnnutzung, Zone 2
0 | 646 | Effiziente Geräte Gebäudebetrieb/Wohnnutzung, Zone 2 (0=leer / 1=Ja / 2=Nein)
0 | 647 | Effiziente Geräte Gebäudebetrieb/Wohnnutzung, Zone 3
0 | 648 | Effiziente Geräte Gebäudebetrieb/Wohnnutzung, Zone 3 (0=leer / 1=Ja / 2=Nein)
0 | 649 | Effiziente Geräte Gebäudebetrieb/Wohnnutzung, Zone 4
0 | 650 | Effiziente Geräte Gebäudebetrieb/Wohnnutzung, Zone 4 (0=leer / 1=Ja / 2=Nein)
0 | 651 | Beleuchtungsnachweis vorhanden? Zone 1
0 | 652 | Beleuchtungsnachweis vorhanden? Zone 1 ( 0=leer / 1=Ja / 2=Nein)
0 | 653 | Beleuchtungsnachweis vorhanden? Zone 2
0 | 654 | Beleuchtungsnachweis vorhanden? Zone 2 ( 0=leer / 1=Ja / 2=Nein)
0 | 655 | Beleuchtungsnachweis vorhanden? Zone 3
0 | 656 | Beleuchtungsnachweis vorhanden? Zone 3 ( 0=leer / 1=Ja / 2=Nein)
0 | 657 | Beleuchtungsnachweis vorhanden? Zone 4
0 | 658 | Beleuchtungsnachweis vorhanden? Zone 4 ( 0=leer / 1=Ja / 2=Nein)
0 | 659 | Beleuchtung Mittelwert SIA, Zone 1, kWh/m2
0 | 660 | Beleuchtung Mittelwert SIA, Zone 2, kWh/m2
0 | 661 | Beleuchtung Mittelwert SIA, Zone 3, kWh/m2
0 | 662 | Beleuchtung Mittelwert SIA, Zone 4, kWh/m2
0 | 663 | Installierte Leistung (ohne WKK) [kWp]
0% | 664 | Konzept Luftdichtdichtheit beigelegt?
0 | 665 | Konzept Luftdichtdichtheit beigelegt? ( 0=leer / 1=Ja / 2=Nein)
0% | 666 | Leerrohre Elektromobilität
0 | 667 | Leerrohre Elektromobilität ( 0=leer / 1=Ja / 2=Nein / 3=n.a.)
0 | 668 | Variante 2 Bauliche Anforderungen, Zone 1
0 | 669 | Variante 2 Bauliche Anforderungen, Zone 1 (0=leer / 1=Ja / 2=Nein)
0 | 670 | Variante 2 Bauliche Anforderungen, Zone 2
0 | 671 | Variante 2 Bauliche Anforderungen, Zone 2 (0=leer / 1=Ja / 2=Nein)
0 | 672 | Variante 2 Bauliche Anforderungen, Zone 3
0 | 673 | Variante 2 Bauliche Anforderungen, Zone 3 (0=leer / 1=Ja / 2=Nein)
0 | 674 | Variante 2 Bauliche Anforderungen, Zone 4
0 | 675 | Variante 2 Bauliche Anforderungen, Zone 4 (0=leer / 1=Ja / 2=Nein)
0 | 676 | Variante 2, Komfortkriterien, Zone 1
0 | 677 | Variante 2, Komfortkriterien, Zone 1 (0=leer / 1=Ja / 2=Nein)
0 | 678 | Variante 2, Komfortkriterien, Zone 2
0 | 679 | Variante 2, Komfortkriterien, Zone 2 (0=leer / 1=Ja / 2=Nein)
0 | 680 | Variante 2, Komfortkriterien, Zone 3
0 | 681 | Variante 2, Komfortkriterien, Zone 3 (0=leer / 1=Ja / 2=Nein)
0 | 682 | Variante 2, Komfortkriterien, Zone 4
0 | 683 | Variante 2, Komfortkriterien, Zone 4 (0=leer / 1=Ja / 2=Nein)
0 | 684 | Bemerkungen externer Nachweis
0 | 685 | Temperaturgrenzwerte SIA 180 in Zone 1 eingehalten?
0 | 686 | Temperaturgrenzwerte SIA 180 in Zone 1 eingehalten? (0=leer / 1=Ja / 2=Nein)
0 | 687 | Temperaturgrenzwerte SIA 180 in Zone 2 eingehalten?
0 | 688 | Temperaturgrenzwerte SIA 180 in Zone 2 eingehalten? (0=leer / 1=Ja / 2=Nein)
0 | 689 | Temperaturgrenzwerte SIA 180 in Zone 3 eingehalten?
0 | 690 | Temperaturgrenzwerte SIA 180 in Zone 3 eingehalten? (0=leer / 1=Ja / 2=Nein)
0 | 691 | Temperaturgrenzwerte SIA 180 in Zone 4 eingehalten?
0 | 692 | Temperaturgrenzwerte SIA 180 in Zone 4 eingehalten? (0=leer / 1=Ja / 2=Nein)
0 | 693 | Höchstanteil Fossiler Energie % (Anforderung)
0 | 694 | Höchstanteil Fossiler Energie % (Berechneter Wert)
non | 695 | Höchstanteil Fossiler Energie: Grenzwert eingehalten?
2 | 696 | Höchstanteil Fossiler Energie: Grenzwert eingehalten? (0=leer / 1=Ja / 2=Nein)
0 | 697 | Alle Gefrierschränke Klasse E, Zone1
0 | 698 | Alle Gefrierschränke Klasse E, Zone1 (0=leer / 1=Ja / 2=Nein)
0 | 699 | Alle Gefrierschränke Klasse E, Zone2
0 | 700 | Alle Gefrierschränke Klasse E, Zone2 (0=leer / 1=Ja / 2=Nein)
0 | 701 | Alle Gefrierschränke Klasse E, Zone3
0 | 702 | Alle Gefrierschränke Klasse E, Zone3 (0=leer / 1=Ja / 2=Nein)
0 | 703 | Alle Gefrierschränke Klasse E, Zone4
0 | 704 | Alle Gefrierschränke Klasse E, Zone4 (0=leer / 1=Ja / 2=Nein)
0 | 705 | Geschossfläche GF
0 | 706 | Baugrube
0 | 707 | Baugrube (1=leer / 2=Böschung / 3=Bohrpfahlwand / 4=Nagelwand / 5=Rühlwand / 6=Schlitzwand / 7=Spundwand)
0 | 708 | Fundation
0 | 709 | Fundation (1=leer / 2=Flachfundation / 3=Mikrobohrpfahl / 4 = Ortbetonpfahl / 5=Rüttelstopfsäule / 6=Vorgef. Betonpfahl)
0 | 710 | UG-Gestaltung
0 | 711 | UG-Gestaltung (1=leer / 2=kein Ugvorhanden / 3=UG kleiner als GGF / 4=UG vollständig innerhalg GGF / 5=UG teilweise ausserhalb GGF / 6=UG deutlich grösser als GGF oder zweistöckig)
0 | 712 | Bauweise
0 | 713 | Bauweise (1=leer / 2=schwerer Massivbau / 3=leichter Massivbau / 4=schwerer Holzbau / 5=leichter Holzbau / 6=Hybridbau / 7=Glasbau / 8 = Stahlbau)
0 | 714 | Tragstruktur
0 | 715 | Tragstruktur (1=leer / 2=geringe Spannweiten / 3=moderate Spannweiten / 4=mittlere Spannweiten / 5=erhöhte Spannweiten / 6=grosse Spannweiten)
0 | 716 | Fensteranteil
0 | 717 | Fensteranteil (1=leer / 2=0% / 3=10% / 4=20% / 5=30% / 6=40% / 7=50% / 8=60% / 9=70% / 10=80% / 11=90% / 12=100%)
0 | 718 | Deckenstärke
0 | 719 | Deckenstärke (1=leer / 2=minimal / 3=eingelegte Haustechnik)
0 | 720 | Einsatz von CO2-angereichertem Beton
0 | 721 | Einsatz von CO2-angereichertem Beton (0=leer / 1=Ja / 2=Nein)
0 | 722 | Richtwert THGE Erstellung: Treibhausgasemissionen [kg/m2a]
0 | 723 | Berechneter Wert: Treibhausgasemissionen [kg/m2a]
0 | 724 | Richtwert THGE Erstellung: Graue Energie [kWh/m2a]
0 | 725 | Berechneter Wert: Graue Energie [kWh/m2a]
0 | 726 | Berechneter Wert: Gespeicherter Kohlenstoff [kg/m2a]
0 | 727 | Basiswert EP,nren, Zone 1 [kWh/m2a]
0 | 728 | Basiswert EP,nren, Zone 2 [kWh/m2a]
0 | 729 | Basiswert EP,nren, Zone 3 [kWh/m2a]
0 | 730 | Basiswert EP,nren, Zone 4 [kWh/m2a]
0 | 731 | Basiswert MGHG, Zone 1 [kWh/m2a]
0 | 732 | Basiswert MGHG, Zone 2 [kWh/m2a]
0 | 733 | Basiswert MGHG, Zone 3 [kWh/m2a]
0 | 734 | Basiswert MGHG, Zone 4 [kWh/m2a]
0 | 735 | Faktor Kompaktheit, EP,nren, Zone 1
0 | 736 | Faktor Kompaktheit, EP,nren, Zone 2
0 | 737 | Faktor Kompaktheit, EP,nren, Zone 3
0 | 738 | Faktor Kompaktheit, EP,nren, Zone 4
0 | 739 | Faktor Kompaktheit, MGHG, Zone 1
0 | 740 | Faktor Kompaktheit, MGHG, Zone 2
0 | 741 | Faktor Kompaktheit, MGHG, Zone 3
0 | 742 | Faktor Kompaktheit, MGHG, Zone 4
0 | 743 | Faktor Fensteranteil, EP,nren, Zone 1
0 | 744 | Faktor Fensteranteil, EP,nren, Zone 2
0 | 745 | Faktor Fensteranteil, EP,nren, Zone 3
0 | 746 | Faktor Fensteranteil, EP,nren, Zone 4
0 | 747 | Faktor Fensteranteil, MGHG, Zone 1
0 | 748 | Faktor Fensteranteil, MGHG, Zone 2
0 | 749 | Faktor Fensteranteil, MGHG, Zone 3
0 | 750 | Faktor Fensteranteil, MGHG, Zone 4
0 | 751 | Faktor UG, EP,nren, Zone 1
0 | 752 | Faktor UG, EP,nren, Zone 2
0 | 753 | Faktor UG, EP,nren, Zone 3
0 | 754 | Faktor UG, EP,nren, Zone 4
0 | 755 | Faktor UG, MGHG, Zone 1
0 | 756 | Faktor UG, MGHG, Zone 2
0 | 757 | Faktor UG, MGHG, Zone 3
0 | 758 | Faktor UG, MGHG, Zone 4
0 | 759 | Faktor Fundation EP,nren, Zone 1
0 | 760 | Faktor Fundation EP,nren, Zone 2
0 | 761 | Faktor Fundation EP,nren, Zone 3
0 | 762 | Faktor Fundation EP,nren, Zone 4
0 | 763 | Faktor Fundation MGHG, Zone 1
0 | 764 | Faktor Fundation MGHG, Zone 2
0 | 765 | Faktor Fundation MGHG, Zone 3
0 | 766 | Faktor Fundation MGHG, Zone 4
0 | 767 | Faktor Baugrube EP,nren, Zone 1
0 | 768 | Faktor Baugrube EP,nren, Zone 2
0 | 769 | Faktor Baugrube EP,nren, Zone 3
0 | 770 | Faktor Baugrube EP,nren, Zone 4
0 | 771 | Faktor Baugrube MGHG, Zone 1
0 | 772 | Faktor Baugrube MGHG, Zone 2
0 | 773 | Faktor Baugrube MGHG, Zone 3
0 | 774 | Faktor Baugrube MGHG, Zone 4
0 | 775 | Faktor Deckeneinlagen, EP,nren, Zone 1
0 | 776 | Faktor Deckeneinlagen, EP,nren, Zone 2
0 | 777 | Faktor Deckeneinlagen, EP,nren, Zone 3
0 | 778 | Faktor Deckeneinlagen, EP,nren, Zone 4
0 | 779 | Faktor Deckeneinlagen, MGHG, Zone 1
0 | 780 | Faktor Deckeneinlagen, MGHG, Zone 2
0 | 781 | Faktor Deckeneinlagen, MGHG, Zone 3
0 | 782 | Faktor Deckeneinlagen, MGHG, Zone 4
0 | 783 | reduzierter Basiswert, EP,nren, Zone 1
0 | 784 | reduzierter Basiswert, EP,nren, Zone 2
0 | 785 | reduzierter Basiswert, EP,nren, Zone 3
0 | 786 | reduzierter Basiswert, EP,nren, Zone 4
0 | 787 | reduzierter Basiswert, MGHG, Zone 1
0 | 788 | reduzierter Basiswert, MGHG, Zone 2
0 | 789 | reduzierter Basiswert, MGHG, Zone 3
0 | 790 | reduzierter Basiswert, MGHG, Zone 4
0 | 791 | NRE EWS, EP,nren
0 | 792 | NRE EWS, MGHG
0 | 793 | PV (pro m2 EBF und mit Lebensdauer gem. SIA2032), EP,nren
0 | 794 | PV (pro m2 EBF und mit Lebensdauer gem. SIA2032), MGHG

## PVopti (hidden)
A reporter dans PVOpti
|  | Veuillez copier la cellule jaune et la reporter dans PVOpti : | [6 empty] | 1
N° MOP: / Nom du projet : / Adresse du bâtiment : | [8 empty] | 2 | Ölfeuerung | MFH | Habitat individuel | Abitazione plurif.
N° de la parcelle : / Station météorologique : / LiebeLieu : | [8 empty] | 3 | Ölheizung kondensierend | EFH | Habitat collectif | Abitazione monof.
[9 empty] | 4 | Ölfeuerung kondens. Warmwasser | Verwaltung | Administration | Amministrazione
[9 empty] | 5 | Gasfeuerung | Schule | Ecole | Scuola
Installation de production de chaleur | [8 empty] | 6 | Gasheizung kondensierend | Verkauf | Commerce | Negozio
Prod. A |  |  | 0 | 0 | 0 | 0 | 0 | 0 | 7 | Gas kondensierend Warmwasser | Restaurant | Restaurant | Ristorante
Prod. B |  |  | 0 | 0 | 0 | 0 | 0 | 0 | 8 | Gas - Wassererwärmer | Vers.-Lokal | Lieu de rassemblement | Locale pubblico
Prod. C |  |  | 0 | 0 | 0 | 0 | 0 | 0 | 9 | Holzfeuerung | Spitäler | Hôpital | Ospedale
Prod. D |  |  | 0 | 0 | 0 | 0 | 0 | 0 | 10 | Pelletfeuerung | Industrie | Industrie | Industria
[9 empty] | 11 | Fernwärme (<=50% nicht erneuerbar) | Lager | Entrepôt | Magazzino
Capacité utile (kWh) | kWh | [7 empty] | 12 | Elektrospeicher-Zentralheizung | Sportbau | Installation sportive | Impianto sportivo
[9 empty] | 13 | Elektro direkt
Zone |  | 1 | 2 | 3 | 4 |  |  |  | 14 | Elektro-Wassererwärmer
Catégorie de bâtiments | Name | [7 empty] | 15 | WKK - thermischer+elektr. Anteil
Surface de référence énergétique SRE (m2) |  | 0 | 0 | 0 | 0 |  |  |  | 16 | WKK Holz - therm.+elektr. Anteil
Nouvelle construction | [8 empty] | 17 | Luft-Wärmepumpe, Heizung
Eau chaude, valeur calculée | kWh/m2 | 0 | 0 | 0 | 0 |  |  |  | 18 | Luft-Wärmepumpe, Warmwasser
0 | [8 empty] | 19 | Erdsonden-WP, Heizung
Climatisation | kWh/m2 | 0 | 0 | 0 | 0 |  |  |  | 20 | Erdsonden-WP, Warmwasser
Ventilation | kWh/m2 | 0 | 0 | 0 | 0 |  |  |  | 21 | Abwasser-WP (direkt), Heizung
Nombre d'unités d'habitation |  | 0 | 0 | 0 | 0 |  |  |  | 22 | Abwasser-WP direkt, Warmwasser
Cons. ascenseur | kWh/m2 | 0 | 0 | 0 | 0 |  |  |  | 23 | Wasser-Wärmepumpe, Heizung
Cons. des bandes de chauffage | kWh/m2 | 0 | 0 | 0 | 0 |  |  |  | 24 | Wasser-WP, Warmwasser
Réduction pour le lave-vaisselle | % | 1 | 1 | 1 | 1 |  |  |  | 25 | Grundwasser-WP direkt, Heizung
Réduction pour le frigo et le congélateur | % | 1 | 1 | 1 | 1 |  |  |  | 26 | Grundwasser-WP dir. Warmwasser
Réduction pour le lave-linge | % | 1 | 1 | 1 | 1 |  |  |  | 27 | Grundwasser-WP, indir, Heizung
Réduction pour le sèche-linge | % | 1 | 1 | 1 | 1 |  |  |  | 28 | Grundwasser-WP, indir, Warmw.
Réduction pour la cuisinières à induction | % | 1 | 1 | 1 | 1 |  |  |  | 29 | Erdregister-WP, Heizung
Réduction pour l'éclairage | % | 1 | 1 | 1 | 1 |  |  |  | 30 | Erdregister-WP, Warmwasser
Réduction pour l'éclairage commun | % | 1 | 1 | 1 | 1 |  |  |  | 31 | Solarenergie thermisch, Heizung
Réduction pour les équipements techniques | % | 1 | 1 | 1 | 1 |  |  |  | 32 | Solarenergie therm. Warmwasser
Besoin calculé pour l'éclairage des bâtiments du tertiaire | kWh/m2 | 0 | 0 | 0 | 0 |  |  |  | 33 | Solarenergie Heizung + WW
Besoin calculé pour les appareils des bâtiments du tertiaire | kWh/m2 | 0 | 0 | 0 | 0 |  |  |  | 34 | Begleitheizbänder
Besoin calculé pour l'équipement commun des bâtiments du tertiaire | kWh/m2 | 0 | 0 | 0 | 0 |  |  |  | 35 | Andere
[9 empty] | 36 | Übertrag
[9 empty] | 37 | Ab- / Zuluft-WP + WRG
[9 empty] | 38 | Ab- / Zuluft-WP ohne WRG
[9 empty] | 39 | Abluft-Wärmepumpe ohne ZUL
[9 empty] | 40 | Kompakt-WP + WRG
[9 empty] | 41 | Kompakt-WP ohne WRG, Heizteil
[9 empty] | 42 | Kompakt-WP ohne WRG, WW
[9 empty] | 43 | Biomasse, eingebunden
[9 empty] | 44 | Fernwärme (>75% nicht erneuerbar)
[9 empty] | 45 | Fernwärme (<=75% nicht erneuerbar)
[9 empty] | 46 | Fernwärme (<=25% nicht erneuerbar)
[9 empty] | 47 | PAC compacte avec air fourni/repris sans récup. de chaleur (qu'eau chaude)
[9 empty] | 48 | Biomasse, connectée au réseau hydraulique

## Log (hidden)
Aenderungen im Formular EN 101b / MINERGIE-Nachweis 2017
Datum | Aenderungen / Geprüfter Bereich | Bemerkungen | geprüft durch | Version geändert
2016-03-01 | Version 0.8 erstellt |  | AH | 0.8
2016-07-15 | Blatt Nachweis, P8, P12, P16, P20, J47-J50: gewichtete Endenergie neu ohne Strom |  | AH | 0.9
2016-07-15 | Blatt Nachweis, N24: Formel korrigiert | falsche Einheit bei Qh. Korrigiert. | AH | 0.9
2016-07-15 | Blatt Standardwerte: Klimakorrektur-Werte wie in MINERGIE-Nachweis eingefüllt | Klima-Korrektur - Tabellen bisher beim MUKEN-Nachweis noch nicht eingefüllt | AH | 0.9
2016-07-15 | Blatt Standardwerte: AB153 auf 1 gesetzt | Bei Fernwärme > 75% erneuerbar erscheint WW nicht gelb | AH | 0.9
2016-07-15 | Blatt Eingaben: F45-I45, vo neu als Variable, Blatt Standardwerte: U3, Definition von _vo | Aussenluftvolumenstrom vo neu als Variable _vo eingeführt | AH | 0.9
2016-07-25 | Blatt Standardwerte: Reihenfolge bei der Fermwärme gemäss MuKEN angepasst | Reihenfolge und Text bei der Erzeugung sollen möglichst nahe an der MuKEn sein. | AH | 0.92
2016-07-25 | Blatt Nachweis: A9, A13, A17, A21: Wenn 2, dann keine Eingabe (gelb) in Kolonne G | Neu Bemerkungsfeld in Nachweis einprogrammiert / Bezug auf Standardwert AL108:AL153 | AH | 0.92
2016-08-20 | Definitive Version 1.0 in deutsch, französisch und italienisch erstellt. |  | AH | 1.0
2016-09-10 | Blatt Nachweis: T2, Formel angepasst. EBF_MUKEN neu immer ohne Altbauten | Bei Altbauten wurde bisher EBF mitgezählt. | AH | 1.01
2016-09-13 | Blatt Nachweis: AA10,AA14,AA18,AA22,X8,X12,X16,X20,X10,X14,X18,X22,Y10,Y14,Y18,Y22 angepasst. | Formeln für Solarertrag nach MINERGIE, Qh falsch von MJ in kWh umgerechnet. | AH | 1.01
2016-10-21 | Blatt Sommer eingefügt, Uebersetzungstext in Blatt Übersetzung |  | AH | 1.01
2016-11-10 | Blatt Standardwerte, Zelle Z123, neu 0.5 | Gewichtungsfaktor WKK Holz von 0.7 auf 0.5 geändert. | AH | 1.02
2016-11-10 | Blatt "Uebersicht" und "MINERGIE" eingefügt | MINERGIE-Nachweis-Anpassungen | AH | 1.03
2016-12-16 | Blatt "Standardwerte", U39:AC43, Werte angepasst | Luftwechsel bei Kleinanlagen mit Standardwerten teilweise zu hoch. | AH | 1.1
2016-12-16 | Blatt "Nachweis", F10,F14,F18,F22 angepasst | Neu Darstellung des thermischen Solareertrages kWh/m2 (Rechenwert) | AH | 1.1
2016-12-19 | Blatt "Standardwerte" AD72-AD83 gemäss neuem Reglementsentwurf angepasst | Tabelle 3 (Strom Beleuchtung) in MINERGIE-Reglement mit neuen Werten | AH | 1.11
2016-12-19 | Blatt "MINERGIE", O57-R57, O59-R59, O63-R63, Gewichtungsfaktor 2 in Formel entfernt | Gemäss MINERGIE-Reglement sind Werte in Tabelle 3, 4, 5 schon gewichtet | AH | 1.11
2016-12-21 | Blatt "Standardwerte", J10-K21, Werte gemäss MUKEN 2014 eingefügt. | Grenzwerte Qh,li Muken 2014 unterscheiden sich von SIA 380/1:2009. Neu gilt MUKEN. | AH | 1.13
2016-12-21 | Blatt "MINERGIE", S54, Formel für kleine Zweckbauten angepasst | Bei kleinen Zweck-Neubauten fehlte Standard-Wert Beleuchtung. Korrigiert. | AH | 1.13
2017-01-07 | Blatt "MINERGIE", V25-Y25, Formel angepasst, neu Qh nur noch berücksichtigt, falls Grenzwert vorhanden | Bei Primäranforderungen war das Qh auch der MINERGIE-Altbauten enthalten. Korriegiert. | AH | 1.14
2017-01-07 | Blatt "Uebersicht", Stromproduktion deckt Bedarf (MINERGIE-A), neu auf Zeile 43 | Einfügen Nachweis Höchstanteil an nich erneuerbarer Energie | AH | 1.14
2017-01-07 | Blatt "Uebersicht", B42-K42, Höchstanteil nicht erneuerbarer Energie eingefügt |  | AH | 1.14
2017-01-07 | Blatt "Standardwerte", AS106-AS153, erneuerbarer Anteil eingefügt | Grundlage für Berechnung Höchstanteil an nich erneuerbarer Energie | AH | 1.14
2017-01-07 | Blatt "Nachweis", AI2-AK45, Berechnung Anteil nicht erneuerbarer Energie eingefügt |  | AH | 1.14
2017-01-07 | Blatt "MINERGIE", B76-K77, Zwischenformel für die Eingabe des freiwilligen Beleuchtungsnachweises | Grundlage für die Berechnung des freiwilligen Beleuchtungsnachweises bei Zweckbauten | AH | 1.14
2017-01-07 | Blatt "MINERGIE", U43-AA46, Zwischenformel für die Eingabe des freiwilligen Beleuchtungsnachweises | Grundlage für die Berechnung des freiwilligen Beleuchtungsnachweises bei Zweckbauten | AH | 1.14
2017-01-07 | Blatt "MINERGIE", K48, K49, O57-R57, S50, V49-Y54: Formeln angepasst | Berechnung des freiwilligen Beleuchtungsnachweises bei Zweckbauten ergänzt | AH | 1.14
2017-01-07 | Blatt "MOP", A531-C539 ergänzt | Höchstanteil an nich erneuerbarer Energie ergänzt | AH | 1.14
2017-01-07 | Blatt "Standardwerte", AF9-DA9, Formel angepasst | Keine Abfrage mehr der Zusatzbedingung des Höchstanteils an nichterneuerbarer Energie | AH | 1.14
2017-01-07 | Blatt "Eingaben"K83, Formel für Qe angepasst | Bei Altbauten wurde bisher die Lüftung auf dem Nachweisblatt nicht eingerechnet | AH | 1.15
2017-01-07 | Blatt "Eingaben"K84, Formel für E_Qk angepasst | Bei Altbauten wurde bisher der Strombedarf Klima auf dem Nachweisblatt nicht eingerechnet | AH | 1.16
2017-01-27 | Blatt "MINERGIE", V49-Y49 und V53-Y53, Ebel,standard falsch. Formel korrigiert. | Standardbedarf Elektrizität war um Faktor 2 zu hoch (Tabellenwerte mit Gewichtungsfaktor) | AH | 1.17
2017-01-31 | Blatt "MINERGIE", W49-Y49, Formel angepasst | Grenzwert für MKZ in Blatt "Nachweis" bei mehr als 1 Zone falsch berechnet | AH | 1.18
2017-02-02 | Blatt "Standardwerte", Y144-Y149, Wert für maximalen COP fehlt. Neu: Max-Wert = Standard +1.2 | Division durch Null bei Wärmeerzeugung Lüftungs-Wärmepumpen, wenn nicht Standardwert | AH | 1.19
2017-02-02 | Blatt "Standardwerte", V141-Y141, Begleitheizbänder statt PV | Photovoltiaik bei der Wärmeerzeugung durch PV ersetzt. | AH | 1.19
2017-02-02 | Blatt "MINERGIE" B17-I18, neu Warmwasser Rechenwert und Eingabe SIA 385 für Berechnung MKZ | Neu: Optionale Eingabe Warmwasserbedarf nach SIA 385 für Berechnung MKZ | AH | 1.19
2017-02-02 | Blatt "MINERGIE" O19-R19, Formel angepasst für optionale Eingabe Warmwasserbedarf nach SIA 385 | Neu: Optionale Eingabe Warmwasserbedarf nach SIA 385 für Berechnung MKZ | AH | 1.19
2017-02-02 | Blatt "Uebersicht" K30-K42: Neu grün bei Ja und rot bei nein | Farbliche Hervorhebung wenn erfüllt / nicht erfüllt | AH | 1.19
2017-02-02 | Blatt "Eingaben" E46: Standard-Eingabe MJ/m2 und rote Schrift des Feldes | Eingaben Qh neu auch bei MINERGIE immer MJ/m2 | AH | 1.19
2017-02-04 | Blatt "Standardwerte" AN141 = 58 | Neue Nr. für Begleitheizband in MOP = 58 | AH | 1.2
2017-03-25 | Blatt "MINERGIE", B16-K16, neue Zusatzeingabe Mieterausbau | Neu: Zweckbauten mit Mieterausbau: MKZ,Bel / Geräte = 1.2 x Standardwert | AH | 1.21
2017-03-25 | Blatt "MINERGIE", N46-T56, Neues Berechnungsfeld für Berechnung Mieterausbau MKZ,Bel | Neu: Hilfsberechnungen Mieterausbau und Berechnung MKZ,Bel Mieterausbau | AH | 1.21
2017-03-25 | Blatt "MINERGIE", O59-S59, Anpassung Formel für MKZ,Geräte bei Mieterausbau | MKZ,Geräte bei Mieterausbau neu 1.2 x Standardwert | AH | 1.21
2017-03-25 | Blatt "MINERGIE", N74-T92, neues Feld mit Hilfsberechnungen für Beleuchtung Zweckbauten | 1. Mieterausbau, 2. Zweckbau >250m2, 3. grosser Eingriff Technik, 4. Freiwillig 380/4 | AH | 1.21
2017-03-25 | Blatt "MINERGIE", F48-K49, neue Formatierung basierend auf Hilfsberechnung Felder N74-T92 | Formatierungen neu auf den Zellen der Hilfsberechnung N74-T92 | AH | 1.21
2017-03-25 | Blatt "MINERGIE", G56-K56: Neue Eingabefelder für Batterie und Batterieverluste |  | AH | 1.21
2017-03-25 | Blatt "MINERGIE",S45 und S63: Batterieverluste addiert | MKZ,el wohnen oder MKZ AGT neu mit Batterieverlusten | AH | 1.21
2017-03-25 | Blatt "MINERGIE", G55-K55: Darstellungsreihenfolge geändert | Besser lesbares Formular | AH | 1.21
2017-03-25 | Blatt "MINERGIE", N94-S98: Neue Hilfsberechnung für MKZ Heizen, Warmwasser, Lüftung/Kühlung | Separate Darstellung der Energieverluste Lüftung/Kühlung auf Blatt Uebersicht | AH | 1.21
2017-03-25 | Blatt "Uebersicht", B44-K63: Neugestaltung grafische Darstellung und Farben Diagramm | Neugestaltung gemäss Wunsch MINERGIE-Agentur | AH | 1.21
2017-03-25 | Blatt "Eingaben" und "MINEREGIE": Diverse Anpassungen Zellengrössen | Verbesserte Darstellung der französischen Sprachvesion | AH | 1.21
2017-03-25 | Blatt "MINEREGIE", D50-K50, Neue Darstellung + Angabe Rechenwert Beleuchtung Zweckbauten | Es wird neu der Rechenwert für den Strombedarf Beleuchtung dargestellt | AH | 1.21
2017-03-25 | Blatt "Uebersicht", B39-L40: Reihenfolge der Zeile 39-40 getauscht | Reihenfolge gemäss Wunsch MINERGIE-Agentur | AH | 1.21
2017-04-05 | Blatt "MINERGIE", V39-Y39, fehlerhafter Bezug in Formel. Korrigiert. | Grenzwert MKZ,li,ZB wurde in Ver. 1.22 bei externem Beleuchtungsnachweis falsch berechnet. | AH | 1.23
2017-04-10 | Blatt "Uebersicht", K50, fehlerhafter Bezug korrigiert | Wert für MKZ,LK auf K50 falsch. Bezug korrigiert. | AH | 1.24
2017-04-10 | Blatt "Uebersicht", Darstellung des Standaardbedarfs gemäss Wunsch MINERGIE angepasst. |  | AH | 1.24
2017-04-12 | Blatt "Nachweis", G40 -L40, Formel für MINERGIE-A geändert | Neu gleiche Berechnung für Strom Klima und Hilfsbetriebe für MINERGIE-A wie MINERGIE | AH | 1.25
2017-05-06 | Blatt "Nachweis", L58-L59, Rundung beim Vergleich Ist-Soll je auf eine Stelle nach Komma | Bisheriger Toleranzbereich beim Vergleich Anforderung - Rechenwert durch Rundung ersetzt | AH | 1.26
2017-05-06 | Blatt "Uebersicht", K30-K43, Rundung beim Vergleich Ist-Soll je auf eine oder 2 Stelle nach Komma | Bisheriger Toleranzbereich beim Vergleich Anforderung - Rechenwert durch Rundung ersetzt | AH | 1.26
2017-05-06 | Blatt "Uebersicht", K45-K63, Abkürzungen MKZ neu aus Uebersetzungsliste | MKZ-Variablen werden neu in italienischer Version übersetzt (nicht aber auf französisch) | AH | 1.26
2017-05-06 | Blatt "Nachweis", B59, Text neu aus Uebersetzungsliste |  | AH | 1.26
2017-05-06 | Blätter "Eingaben", "MINERGIE", "Sommer", "Nachweis", "Uebersicht", neue Zeilennummerierung | In Kolonne A wird überall die Zeilennumer = Zeilennummer der Zelle eingegeben. | AH | 1.26
2017-05-06 | Blatt "Uebersetzung", neue Uebersetzungen | Neue Übersetzungsliste von MINERGIE vom 2. 5. 2017 | AH | 1.26
2017-05-06 | Blätter "Eingaben", "MINERGIE", "Sommer", "Nachweis", "Uebersicht", Formatierungen angepasst | Formatierungsanpassungen gemäss neuer Üebersetzungsliste / Ausdruck mit Zeilennummern | AH | 1.26
2017-05-06 | Blatt "MINERGIE", D63 - K71, Neugestaltung | Keine Eingabemöglichkeit für Objektwerte mehr | AH | 1.26
2017-05-06 | Blatt "Standardwerte" BA6, Anpassungen Luftdichtheitsanforderungen | MINERGIE: Konzept Luftdichtheit / MINERGIE-A/-P zusätzlich Messkonzept erforderlich | AH | 1.26
2017-05-26 | Blatt "MINERGIE", Z40, Formel neu ohne Hallenbad | Berechnung Grenzwert MINERGIE ohne Berücksichtigung Hallenbadanteil | AH | 1.27
2017-05-26 | Blatt "MINERGIE", O90-R90, V48-y48, Formel neu inkl. Bezug auf Hallenbad | Fehler bei Auswahl Hallenbad. Neu Standard-Beleuchtung inkl. Hallenbad. | AH | 1.27
2017-05-26 | Blatt "MINERGIE", v13-y13, Primäranforderung ZA1 bei Hallenbad angepasst | Bei Hallenbad-Sanierungen gilt für ZA1 der Neubau-Grenzwert | AH | 1.27
2017-05-26 | Blatt "MINERGIE", O16-R16, O98-R99, Null wenn Hallenbad | Bei Nutzung Hallenbad gibt es keine MINERGIE-Kennzahl | AH | 1.27
2017-05-26 | Blatt "MINERGIE", O89-S89, Null wenn Hallenbad | Hallenbad wird bei Berechnung der MINERGIE-Kennzahl nicht berücksichtigt | AH | 1.27
2017-05-26 | Blatt "Sommer", I27-L29, n.a. Eingefüllt. | Beim sommerlichen Wärmeschutz sollte nicht erfüllt stehen, wenn alles n.a. eingegeben. | AH | 1.27
2017-05-26 | Blatt "Sommer", Zeile 26 eingeblendet und Text für Lager eingefüllt. | Lager mit geringen, internen Wärmelasten ergänzt | AH | 1.27
2017-06-01 | Blatt "Eingaben", F40-I41 hellgelb bei behördlichem Nachweis und keine Standardlüftung | Neue Zeile 94 mit Kriterium für hellgelbe Eingabefarbe bei behördlichem Nachweis | AH | 1.28
2017-07-18 | Blatt "PVopti" als Schnittstelle zum Tool PVopti neu eingefügt |  | AH | 1.29
2017-08-07 | Blatt "MINERGIE": Formel für Standardwerte der Eigenverbrauchsrate eingefügt |  | AH | 1.29
2017-08-08 | Blatt "MINERGIE": Zeile 21 eingefügt | Wärmerückgewinnung aus Abwasser: Eingabefeld eingefügt. | AH | 1.29
2017-08-12 | Blatt "MINERGIE": F17 - I17, für angepasst | Wärmerückgewinnung aus Abwasser in Formel für Wärme für Warmwasserbedarf eingefügt. | AH | 1.29
2017-08-12 | Blatt "MINERGIE": AD32-AG32, Formel angepasst | Rechenwert fossile Wärmeerzeugung mit Qh statt Qh,eff berechnet. Angepasst. | AH | 1.29
2017-08-12 | Blatt "Uebersicht", F42-I42, Angabe neu in % statt in kWh/m2. Formel angepasst. | Hochstanteil fossiler Energie für Neubauten: Neu in % statt in kWh/m2 angeben. | AH | 1.29
2017-08-15 | Blatt "MINERGIE": AI69-AI70, Formel angepasst | Formeln für spez. Jahresertrag gemäss Angaben MINERGIE angepasst. | AH | 1.30
2017-08-15 | Blatt "MINERGIE": AI63, spez. Strombedarf neu mit Strom Wärmeerzeugung | Strombedarf für Berechnung Eigenstrombezug inkl. Strom Wärmeerzeugung | AH | 1.30
2017-08-18 | Blatt "MINERGIE": O54-R54 / O90-R90, Auswahlbereich zu klein. Formel angepasst. | Fehlermeldung bei Nutzung Hallenbad | AH | 1.30
2017-08-18 | Blatt "Uebersetzung":E443-G443, Uebersetzung angepasst. | Auf Blatt Uebersicht Wohnen durch Wohnstrom ersetzt. | AH | 1.30
2017-08-19 | Blatt "MINERGIE": G46, I46, bedingte Formatierung (Füllfarbe) angepasst | Formatierung bei Hallenbad für Zone2 und Zone4 falsch (weiss, wenn Zon1=Hallenbad). | AH | 1.31
2017-08-19 | Blatt "Nachweis": AJ24, Formel angepasst. Nur Energieinput ohne Strom wird neu fossil berechnet. | Energieaufwand für Wärmeerzeugung E wurde fälschlicherweise immer 100% fossil berechnet | AH | 1.31
2017-08-19 | Blatt "Nachweis": AJ8,AJ12,AJ16,AJ20, Formel angepasst. WKK fossil ist nicht erneuerbar, wenn Nutzungsgrad Strom < 35% | WKK fossil nur erneuerbar, wenn Nutzungsgrad Strom >=35% | AH | 1.31
2017-08-19 | Blatt "Nachweis": Q33: Neue Variable WKK. WKK = wahr, wenn Eigenstromerzeugung >= 7.5kWh/m2 | Bei WKK ist minimale Grösse Eigenstromerzeugung im Nachweis immer erfüllt | AH | 1.31
2017-08-19 | Blatt "Uebersicht", K40, Minimale Grösse Eigenstromerzeugung erfüllt, wenn WKK = wahr | Bei WKK ist minimale Grösse Eigenstromerzeugung im Nachweis immer erfüllt | AH | 1.31
2017-08-19 | Blatt "MINERGIE": I57, Minimale Grösse Eigenstromerzeugung erfüllt, wenn WKK = wahr | Bei WKK ist minimale Grösse Eigenstromerzeugung im Nachweis immer erfüllt | AH | 1.31
2017-08-25 | Blatt "Uebersetzung": F413-G413, Uebersetzung angepasst. | Auf Blatt MINEREGIE, spezifischer Jahresertrag falsch übersetzt (spezifisch fehlte) | AH | 1.31
2017-08-25 | Blatt "Uebersetzung": G257, Uebersetzung angepasst. | Auf Blatt Nachweis war die JAZ mit COP übersetzt, statt mit CLA | AH | 1.31
2017-09-06 | Blatt "MINERGIE": AC72 - AI75, AI71: Ergänzung / Anpassung Eigenverbrauchsrate MFH / Zweichbauten | Eigenverbrauchsrate bei einer Nutzungszone mit Zweckbau oder MFH neu Standardwert 20% | AH | 1.31
2017-11-29 | Blatt "MINERGIE": N25-S25, minimale Wohneinheiten bei fehlender Eingabe einprogrammiert | Minimale Anzahl Wohneinheiten bei fehlender Eingabe | AH | 1.32
2017-12-01 | Blatt "MINERGIE": A26-K26, U30-Z37 Eingabe Gebäudehöhe und Korrekturfaktor KGh für MKZ,li | Neue Eingabe Gebäudehöhe / MKZ,li neu inkl. KGh | AH | 1.32
2017-12-02 | Blatt "Standardwerte": S154-AU155 eingefügt + Bezug aller abhängigen Zellen auf Bereich vergrössert. | Neue Wärmeerzeugungsart Gas-WP Heizung und Gas-WP WW | AH | 1.32
2017-12-02 | Blatt "MINERGIE": U71 - Z73: Berechnung MKZ ohne PV und Vergleich mit Grenzwert für PV-Befreiung. | PV darf für die Berechnung der PV-Befreiung nicht in die MKZ eingerechnet werden. | AH | 1.32
2017-12-02 | Blatt "Eingaben" D47, E47, E46: Warnmeldung wenn Qh,eff < 30 MJ/m2 | Warnmeldung wenn Qh,eff < 30 MJ/m2 | AH | 1.32
2017-12-02 | Blatt "MINERGIE": O59-R59, MKZGeräte neu ohne Faktor 1.2 | MKZGeräte wird neu bei unbekanntem Mieterausbau nicht mehr mit Faktor 1.2 multipliziert | AH | 1.32
2017-12-02 | Blatt "Standardwerte": X74 - AA74, neue Grenzwerte | Neue Anforderungen an die MKZ Verwaltung | AH | 1.32
2017-12-02 | Blatt "Standardwerte": AD74 - AF74, neue Standardwerte für Nutzung Verwaltung | Verwaltung: Neue Standardwerte MKZ,Bel = 23 / MKZ,Ger = 34 / MKZ,All = 9 kWh/m2a | AH | 1.32
2017-12-02 | Blatt "Standardwerte": S55 - AE68, neue Tabelle für Werte S im Wohnstrommodell | Wohnstrommodell: Tabellenwerte S für Wärme und PV im Wohnstrommodell | AH | 1.32
2017-12-02 | Blatt "MINERGIE": U76 - AA84, neue Berechnung MKZ,li,wohnen gemäss Wohnstrommodell | Wohnstrommodell: Berechnung des Grenzwertes MKZ,li,wohnen (Grösse Whg 69-125 m2) | AH | 1.32
2017-12-02 | Blatt "MINERGIE": V34 - Y34, Formel angepasst mit Grenzwert nach Wohnstrommodell | Wohnstrommodell: Neuer Grenzwerte für MKZ wohnen (Grösse Whg 69-125 m2) | AH | 1.32
2017-12-02 | Blatt "MINERGIE": B16, Text geändert in "Beleuchtungsnachweis vorhanden" | Beleuchtungsnachweis neu immer fakultativ | AH | 1.32
2017-12-02 | Blatt "MINERGIE": N53 - R53, falsch und wahr getauscht (Änderung in Frage B16) | Beleuchtungsnachweis neu immer fakultativ | AH | 1.32
2017-12-03 | Blatt "Standardwerte": AD74, neuer Standardwerte für Nutzung Verwaltung | Verwaltung: Neuer Standardwerte MKZ,Bel = 15 kWh/m2a | AH | 1.33
2017-12-05 | Blatt "Standardwerte": X154 - Y155: Standardwert Gas-WP 1.3 / Grenzwert 1.7 | Neue Standardwerte Nutzungsgrad Gas-WP gemäss Angaben AWEL | AH | 1.33
2017-12-06 | Blatt "MINERGIE": Zeile 16 auf Zeile 44 verschoben | Frage nach Beleuchtungsnachweis (alt Mieterausbau) neu bei der Beleuchtung | AH | 1.33
2017-12-12 | Blatt "Standardwerte": AS 151 - 153 / AS 188 neue Tabellenwerte | Neue Werte für Fossiler Anteil bei Fernwärme (10% / 30% / 60% / 90%) | AH | 1.33
2017-12-13 | Blatt "Standardwerte": BA6, keine Unterscheidung mehr zwischen Minergie / -P / -A | Neu bei Minergie -P / -A kein Luftdichtheitskonzept mehr | AH | 1.34
2017-12-13 | Blatt "MINERGIE": N53 - S100, Logik Beleuchtungsnachweis angepasst | Beleuchtungsnachweis neu immer fakultativ | AH | 1.34
2017-12-16 | Blatt "MINERGIE": O53 - R54 / V38-Y39: Fehler in Formel behoben | MKZ,Bel bei Zweckbauten, Sanierung, falsch berechnet | AH | 1.35
2017-12-16 | Blatt "MINERGIE": U78 - Z86, Formeln für Wohnstrom-Modell angepasst | Wohnstrommodell auf alle Wohnungsgrössen anwenden (variabel nur bei 69 m2 - 125 m2) | AH | 1.35
2017-12-17 | Blatt "Standardwerte": AN154 - AN155, Tabellenwerte geändert | Neue MOP-Nr: Gas-WP heizen = 59 / Gas-WP ww = 60 | AH | 2
2017-12-27 | Blatt "Uebersicht": S37-S40, Formeln angepasst | Falsche Darstellung PV bei MKZ < 0 | AH | 2
2017-12-27 | Blatt "MINERGIE": D26-I26, Formatierung angegpasst, Eingeabe Gebäudehöhe auf D26 | Nur einmalige Eingabe Gebäudehöhe | AH | 2
2017-12-27 | Blatt "Standardwerte": BA6, Unterschied Text Min-A / Min-P / Minergie | Bei Min-P / Min-A: Beilage Konzept Luftdichtheitsmessung erfoderglich | AH | 2
2018-01-08 | Blatt "MOP", A603-C603 ergänzt | Gebäudehöhe neu auch in MOP-Schnittstelle | AH | 2
2018-01-08 | Blatt "MINERGIE", E26 - I26, Z36: Formeln angepasst | Gebäudehöhenkorrektur nur für Minergie und Minergie-P, nicht aber für Minergie-A | AH | 2
2018-01-08 | Blatt "MINERGIE", B26 - E26 ausgeblendet bei Minergie-A | Gebäudehöhenkorrektur nur für Minergie und Minergie-P, nicht aber für Minergie-A | AH | 2
2018-01-15 | Blatt "Standardwerte": X68 - AC68, Neue Tabellenwerte | Neuer Standard.- Zuschlag S für Wohnstrommodell in Produktregelemt 2017.3 | AH | 2.01
2018-01-15 | Blatt "MINERGIE", V84 - Y86, neue Formeln. Wohnstrommodell nur 70m2 < mittl. EBF < 125m2 | Wohnstrommodell gemäss Produktregelemt 2017.3 nur von 70 - 125 m2 mittl. EBF/Whg. | AH | 2.01
2018-01-26 | Blatt "Standardwerte": Y154 - Y155, Wert auf 2.0 gesetzt | Maximal möglicher Nutzungsgrad bei Gas-Wärmepumpe neu bei 2.0 | AH | 2.01
2018-01-26 | Blatt "MINERGIE", V83 - Y83, Formel angepasst | Wohnstrommodell, Grenzwert immer mit Lift berechnet (egal ob vorhanden oder nicht). | AH | 2.01
2018-01-26 | Blatt "Eingaben" K23, Mittelwert eingefügt | Anzeige EBF-gewichteter Mittelwert der Gebäudehüllzahl | AH | 2.01
2018-01-26 | Blatt "MINERGIE", V85 - Y86, Formel angepasst | Wohnstrommodell, Grenzwert bei Wohnungsgrössen < 70m2 auf Grenwert Whg 70m2 gesetzt | AH | 2.02
2018-01-30 | Blatt "MINERGIE", V85 - Y86, Formel angepasst | Wohnstrommodell, min. Grenzwert bei Wohnungsgrössen <125m2 auf Grenwert Whg 125m2 gesetzt | AH | 2.02
2018-11-28 | Blatt "Standardwerte": Tabellen A199 - 240 und D199 - I210 ergänzt | Tabellen zur Berechnung der Glasflächenzahl für den sommerlichen Wärmeschutz ergänzt. | AH | 2.1
2018-11-28 | Blatt "Sommer", Zeilen 22,24,26,28 ergänzt | Sommerlicher Wärmeschutz mit maximaler Glasflächenzahl, Variante 2 mit S34 oder S34 und S35 gültig für Version 2019 | ML | 2.1
2018-11-28 | Blatt "Sommer", U45 - X52 ergänzt | Auswertung, ob der sommerliche Wärmeschutz mit Variante 1, 2 oder 3 erfüllt ist. | ML | 2.1
2018-11-28 | Blatt "MPO", A380-C469 / A604 - C627 angepast und ergänzt | Neue Variante sommerlicher Wärmeschutz hinzugefügt | ML | 2.1
2018-12-07 | Blatt "Standardwerte": X92 - Y93, Werte gemäss Reglement 2019 angepasst. | Abminderung Standardbedarf Haushaltstrom: Wegfall Wohnbeleuchtung / Erhöhung Beleuchtung | AH | 2.1
2018-12-07 | Blatt "MINERGIE", Zeile 39 ausgeblendet | Abminderung Standardbedarf Haushaltstrom: Wegfall Wohnbeleuchtung | AH | 2.1
2018-12-07 | Blatt "Standardwerte": AD74-82, Werte gemäss Reglement 2019 angepasst. | Neue Standardwerte Elektrizität Beleuchtung Zweckbatuen in Reglement 2019 | AH | 2.1
2018-12-07 | Blatt "MINERGIE", F17 - I17, Formeln angepasst / N18-S18 gelöscht | Wegfall Abminderungsfaktor Warmhaltung | AH | 2.1
2018-12-07 | Blatt "MINERGIE", Zeile 20 ausgeblendet | Wegfall Abminderungsfaktor Warmhaltung | AH | 2.1
2018-12-07 | Blatt "Standardwerte": X76-AA82, Werte gemäss Reglement 2019 angepasst. | Neue Anforderungen an die MKZ Gesamtbedarf Endenergie gemäss Reglement 2019 | AH | 2.1
2018-12-07 | Blatt "MINERGIE", N19-S19 gelöscht | Wegfall E_Heizband bei MKZel_wohnen | AH | 2.1
2018-12-07 | Blatt "MINERGIE", O44-R44, Formel angepasst | Wegfall E_Heizband bei MKZel_wohnen | AH | 2.1
2018-12-07 | Blatt "MINERGIE", U85-Z90, O44-R44, U80-Y80: Formeln angepasst | Neue Grenzwerte und MKZ-Werte für MKZ,El,Wohnen (keine Erhöhung bei EBF/Whg.<70m2 | AH | 2.1
2018-12-08 | Blatt "Standardwerte": AF15 - BA15 ergänzt | Neue Anforderung Elektro-Mobililtät für Neubauten | AH | 2.1
2018-12-08 | Blatt "MINERGIE", A72 - K72 ergänzt | Neue Anforderung Elektro-Mobililtät für Neubauten | AH | 2.1
2018-12-08 | Blatt "MINERGIE", K25 / M25, Fehlermeldung ergänzt. | Fehlermeldung, wenn bei MFH die Anzahl Wohnungen nicht ausgefüllt wurden | AH | 2.1
2018-12-08 | Blatt "MINERGIE", M48 / M49 und "Uebersetzung" Zeile 404 / 405 angepasst | SIA 380/4 durch SIA 387/4 ersetzt | AH | 2.1
2018-12-08 | Blatt "Ueberesicht", K47 - K63 und "Uebersetzung", Zeile 545 - 554 ergänzt | Tags mit Erklärungen zu den Abkürzungen in der Grafik eingefügt | AH | 2.1
2018-12-08 | Blatt "Standardwerte": AE74 - AF82, Werte gemäss Reglement 2019 angepasst. | Standardwerte Elektrizität Geräte und allg. Gebäudetechnik Zweckbatuen gemäss Regl. 2019 | AH | 2.1
2018-12-11 | Blatt "MINERGIE", V87 - Y90, Fehler in Formel korrigiert | Fehler in Berechnung Wohnstrom bei der Berechnung Strombedarf Lift | AH | 2.1
2018-12-11 | Blatt "MINERGIE", I72, bedingte Formatierung der Zelle korrigiert | Falscher Bezug in der bedingten Zellenformatierung | AH | 2.1
2018-12-12 | Blatt "Standardwerte": AG72 - AH83 / J10 - K21, Werte gemäss Muken 2014, Version 2018 angepasst | Neue Grenzwerte für Zusatzanforderung 1 (ZA1) gemäss Muken 2014, Version 2018 | AH | 2.1
2018-12-12 | Blatt "Standardwerte": J47 - J50, Formeln gemäss Muken 2014, Version 2018 angepasst | Neue Klimakorrektur für Zusatzanforderung 1 (ZA1) gemäss Muken 2014, Version 2018 | AH | 2.1
2018-12-13 | Blatt "Ueberesicht", Q41 - Q43, Formel für "Standard-Wert Heizung, WW und Klima wird angepasst | Der Standard-Grenzwert für HLK wird neu proportional zum effektiven Verbrauch angepasst | AH | 2.1
2018-12-21 | Blatt "Uebersetzung", neue Uebersetzungen | Uebersetzungen F und I ergänzt. | AH | 2.1
2019-01-05 | Blatt "MINERGIE", Z72, Formel angepasst | Fehler in Formell korrigiert | AH | 2.1
2019-01-11 | Blatt "MINERGIE", U17-Z19, Formel angepasst | Neue ZA1 für Hallenbäder (90%) bei Minergie-P | AH | 2.1
2019-01-11 | Blatt "Standardwerte": BD48 und AA94-AB94 ergänzt für ZA1 Hallenbäder Min-P | Neue ZA1 für Hallenbäder (90%) bei Minergie-P | AH | 2.1
2019-02-06 | Blatt "Eingaben", E14: Auswahl ergänzt mit Norm SIA 380/1:2009 | Neu Auswahl SIA 380/1:2009 oder SIA 380/1:2016 auf Blatt "Eingaben", E14 | AH | 2.2
2019-02-06 | Blatt "MOP", A630-C630, Ergänzt Berechnungsart SIA 380/1 | Neu Auswahl SIA 380/1:2009 oder SIA 380/1:2016 auf Blatt "Eingaben", E14 | AH | 2.2
2019-02-06 | Blatt "Nachweis", N44 und "MINERGIE", S75, Formeln angepasst | Uebertrag in Blatt "Nachweis", G25-27 in MKZ einrechnen auch ohne Deckungsgradangabe | AH | 2.2
2019-03-13 | Blatt "Standardwerte": S36 - S38 Formel angepasst. | Luftwechsel bei Kleinanlagen mit Standardwerten bei Abluft-WP in Zone 2-4 nicht id. Zone 1 | AH | 2.2
2019-03-28 | Blatt "Nachweis", neue Formel in U47-48 zur Umrechnung von kWh in kWh/m2 (EBF) | Eingabe des Energiebedarfs beim Übertrag N25 und N27 neu in kWh statt kWh/m2 | AH | 2.2
2019-05-04 | Blatt "Standardwerte": AC108 - AC155: Reihenfolge-Nr angepasst | Neue Reihenfolge der Wärmeerzeuger | AH | 2.3
2019-05-04 | Blatt "Standardwerte": V142 - AU143, Einträge angepasst. | Neue Wärmeerzeugungsart Abwärme Klimakälte und Abwärme Gewerbekälte / EDV | AH | 2.3
2019-05-04 | Blatt "Nachweis": AE4-AG23. Neue Formeln zur Berechnung des maximalen Deckungsgrades | Neue Wärmeerzeugungsart Abwärme Klimakälte und Abwärme Gewerbekälte / EDV | AH | 2.3
2019-05-04 | Blatt "Nachweis": V8-W20. Neue Formeln zur Berechnung des maximalen Nutzungsgrades | Neue Wärmeerzeugungsart Abwärme Klimakälte und Abwärme Gewerbekälte / EDV | AH | 2.3
2019-05-04 | Blatt "Nachweis": F9,F10,J9,L9. Neue Formeln zur Berechnung des maximalen Deckungsgrades | Neue Wärmeerzeugungsart Abwärme Klimakälte und Abwärme Gewerbekälte / EDV | AH | 2.3
2019-05-04 | Blatt "Nachweis": F13,F14,J13,L13. Neue Formeln zur Berechnung des maximalen Deckungsgrades | Neue Wärmeerzeugungsart Abwärme Klimakälte und Abwärme Gewerbekälte / EDV | AH | 2.3
2019-05-04 | Blatt "Nachweis": F17,F18,J17,L17. Neue Formeln zur Berechnung des maximalen Deckungsgrades | Neue Wärmeerzeugungsart Abwärme Klimakälte und Abwärme Gewerbekälte / EDV | AH | 2.3
2019-05-04 | Blatt "Nachweis": F21,F22,J21,L21. Neue Formeln zur Berechnung des maximalen Deckungsgrades | Neue Wärmeerzeugungsart Abwärme Klimakälte und Abwärme Gewerbekälte / EDV | AH | 2.3
2019-05-13 | Blatt "Uebersetzung", E56-G56: neue Uebersetzungen | In E43 zusätzlich die Hilfsenergie erwähnen. | AH | 2.3
2020-01-03 | Blatt "Sommer", Logik T33 - W42 angepasst. | Variante 2, Anforderungen an Komfortkriterien müssen zwingend immer erfüllt sein. | AH | 2.4
2020-01-03 | Blatt "Standardwerte": Bereich "Erzeugung" bie Zeile 155 vergrössert. | Neue Wärmeerzeugungen "Abwärme aus Klimakälte / gewerbliche Kälte" freigeschaltet. | AH | 2.4
2020-01-03 | Blatt "MINERGIE": Auswahl in I72 mit n.a. auf N14 ergänzt | Falls Objekt keine Parkplätze hat, darf n.a. bei der Anforderung Leerrohre gewählt werden. | AH | 2.4
2020-01-04 | Blätter "Eingaben", "MINERGIE", "Sommer": Diverse Erläuterungs-Tags ergänzt. | Die Eingabefelder sollen mehrheitlich mit Info-Tags ergänzt werden. | AH | 2.4
2020-01-04 | Blatt "Standardwerte": AH8-AS8 alle Einträge gelöscht. | Anforderung 20% des Warmwassers erneuerbar wird gestrichen. | AH | 2.4
2020-01-04 | Blatt "MINERGIE": Text und Formeln in AC12 - AH37 angepasst | Höchstanteil an nich erneuerbarer Energie gilt neu bei Minergie auch für Bestandesbauten | AH | 2.4
2020-01-04 | Blatt "Standardwerte": neue Auswahl Standart-Lüftungen (zonenweise) Bereich P66-T79 | Neue Standard-Lüftungsanlagen: Verbundlüftung und Grundlüftung eingeführt. | AH | 2.4
2020-01-04 | Blatt "Standardwerte": Auswahl-Tabellen im Bereich T22-AC45 angepasst. | Neue Standard-Lüftungsanlagen: Verbundlüftung und Grundlüftung eingeführt. | AH | 2.4
2020-01-04 | Blatt "Standardwerte": Pulldown-Auswertungsfelder im Bereich P34-S38 angepasst. | Neue Standard-Lüftungsanlagen: Verbundlüftung und Grundlüftung eingeführt. | AH | 2.4
2020-01-04 | Blatt "Eingaben", F31 - K31, Dropdowns angepasst | Neue Standard-Lüftungsanlagen: Verbundlüftung und Grundlüftung eingeführt. | AH | 2.4
2020-01-04 | Blatt "Eingaben", F34 - K34, Dropdowns angepasst. Zellen F81 - I88 angepasst | Neue WRG-Art: Enthalpie-Wärmetauscher eingeführt | AH | 2.4
2020-01-04 | Blatt "Standardwerte": Auswahl-Tabellen im Bereich T46 - X51 angepasst. | Neue WRG-Art: Enthalpie-Wärmetauscher eingeführt | AH | 2.4
2020-01-04 | Blatt "MOP", A35 - A38, neuer Bezug auf Eingabeblatt F19 - I19 | EBF auf Blatt MOP neu inkl. EBF Hallenbad | AH | 2.4
2020-01-04 | Blatt "MOP", C231-C238, C291-C298, Text gelöscht. C299-C306, Text umbenennen. | Anforderung Warmhaltung und Anforderung feste Wohnungsbeleuchtung von MOP gelöscht | AH | 2.4
2020-01-04 | Blatt "MINERGIE": I56 - K56 ausgeblendet, Wert auf Null gesetzt. | Batterieverluste werden bereits im PVOpti berücksichtigt und sind keine Eingabe mehr | AH | 2.4
2020-01-04 | Blatt "MINERGIE": G56 - H56 ausgeblendet und auf Null gesetzt, wenn keine EFH-Nutzung. | Batteriegrösse nur noch bei EFH sichtbar, für alle übrigen Nutzungen eingabe in PVOpti | AH | 2.4
2020-01-04 | Blatt "Uebersicht", K29-K42, Überprüfungen, ob alle Eingaben erfolgt. | Keine Erfüllungen mehr der Anforderungen bei fehlenden Eingaben | AH | 2.4
2020-01-07 | Blatt "Standardwerte", C200-D242, N61-S64, S35-S38 ergänzt und angepasst | Reduktion WRG bei Einzelraumlüftungen, abhängig von WRG-Typ und Standort (Höhe) | AH | 2.4
2020-01-10 | Blatt "Standardwerte", S61-S64 ergänzt und angepasst | Reduktion WRG bei ERL mit konv. Plattentauscher im Tessin unter 800 m.ü.M.auf 0% | AH | 2.4
2020-01-11 | Blatt "Nachweis", L10, L14, L18, L22, Fehlermeldung ergänzt | Fehlermeldung bei Abwärmenutzung aus Klimakälte wenn kein Strombedarf Klima | AH | 2.4
2020-01-11 | Blatt "Eingaben",B31, B34, Tag angepasst | Erläuterungen Standardlüftungen Verbundlüftung, Grundlüftung und WT Enthalpie ergänzt | AH | 2.4
2020-03-07 | Blatt "MOP", A56-A62: Eingabebereich bis Standardwerte!T45 erweitert. | Grundlüftung und Verbundlüftung wurden nicht in MOP übertragen. Behoben | AH | 2.4
2020-05-15 | Blatt "MOP", Zeile 631 bis 696 ergänzt | Zusätzliche Werte in MOP übertragen | AH | 2.4
2020-05-15 | Blatt "Uebersetzung", A2 auf 2 gesetzt. | Versions-Nummer 2020.2 erstellt | AH | 2.4
2020-12-04 | Blatt "Uebersetzung", E544 - G544 | Anpassung Text zur Elektro-Mobilität | AH | 2.5
2020-12-04 | Blatt "Standardwerte", D120, neuer Wert 27 statt 2 | Wetterstation Kt. Waadt neu Pully anstelle von Adelboden | AH | 2.5
2020-12-04 | Blatt "Standardwerte", AD151-AD153 und AD118 gelöscht | Wärmeerzeugung Fernwärme: Bemerkung "Strom für Wärmepumpen ist doppelt zu gewichten" | AH | 2.5
2020-12-05 | Blatt "MINERGIE", N96 - R96, Zeile ergänzt | Abfrage umfassende Sanierung Zweckbauten ohne Nachweis ergänzt | AH | 2.5
2020-12-05 | Blatt "MINERGIE", V41 - Y41, Formeln angepasst | Grenzwert bei umfassender Sanierung (ohne Nachweis) ohne Abzug der Standardbeleuchtung | AH | 2.5
2020-12-05 | Blatt "Uebersetzung", Zeile 2 - 5, angepasst | Versions-Nummer V2.5, 2021.1, gültig bis 31. 12. 2021 | AH | 2.5
2020-12-07 | Blatt "Standardwerte", AN68-AO83, Standard-WW bei Minergie-A ergänzt und angepasst | Bei Minergie-A, Kat. Restaurant und Sportbau muss Warmwasser einbezogen werden. | AH | 2.5
2020-12-07 | Blatt "MINERGIE", C17 - D18, neue Eingabefelder für WW: Nutzungsgrad und Gewichtung WW-Produktion | Bei Minergie-A, Kat. Restaurant und Sportbau muss Warmwasser einbezogen werden. | AH | 2.5
2020-12-07 | Blatt "MINERGIE", M19-T19: Neue Formeln für MKZ WW bei Min-A für Restaurant und Sportbau | Bei Minergie-A, Kat. Restaurant und Sportbau muss Warmwasser einbezogen werden. | AH | 2.5
2020-12-07 | Blatt "MINERGIE", G59: Formeln ergänzt für PV-Bedarf für WW bei Min-A für Restaurant und Sportbau | Bei Minergie-A, Kat. Restaurant und Sportbau muss Warmwasser einbezogen werden. | AH | 2.5
2020-12-07 | Blatt "Uebersetzung" E248-G248: Gewichtung ergänzt | Bei Minergie-A, Kat. Restaurant und Sportbau muss Warmwasser einbezogen werden. | AH | 2.5
2020-12-08 | Blatt "MINERGIE", O18-R18, Formeln ergänzt | Bei Minergie-A, Kat. Restaurant und Sportbau muss Warmwasser einbezogen werden. | AH | 2.5
2020-12-08 | Blatt "MINERGIE", Q41 - AA43, Reduktion Grenzwert MKZ um WW-Bedarf, wenn WW abgewählt wurde. | Grenzwert MKZ,li,ZB wird bei Abwahl des Warmwassers und den Wärmebedarf WW reduziert | AH | 2.5
2020-12-12 | Blatt "Standardwerte", I110 - O110, WW-Zuschlag zu MKZ,li für Restaurant / Sportbau bei MinA | Bei Minergie-A, Kat. Restaurant und Sportbau muss Warmwasser einbezogen werden. | AH | 2.5
2020-12-21 | Blatt "Standardwerte", P51 fest auf 0.15 gesetzt. | Infiltration immer 0.15 m3/m2h, unabhängig von Art des Nachweises (auch MinP / MinA) | AH | 2.5
2020-12-21 | Blatt "Uebersetzung" F544 und TAG B72, neue Übesetzung und Ergänzung TAG | Übersetzung, dass Ausbaustufe A gemäss SIA 2060 umgesetzt wird. | AH | 2.5
2020-12-22 | Blatt "Uebersetzung" G544 und TAG B72, neue Übesetzung und Ergänzung TAG | Übersetzung, dass Ausbaustufe A gemäss SIA 2060 umgesetzt wird. | AH | 2.5
2021-06-16 | Blatt "Uebersetzung", E367-G370, neue Gerätelabel | Neue Gerätelabel / Neue Kategorie Gefrierschränke | AH | 2.6
2021-06-16 | Blatt "MINERGIE" Zeile 39 eingeblendet, neue Kategorie "Gefrierschränke" in Zeile 36 | Neue Kategorie "Gefrierschränke" | AH | 2.6
2021-06-16 | Blatt "Standardwerte" X87-Y94, neue Werte eingesetzt | Neue Abminderungsfaktoren gemäss angepasstem Reglement | AH | 2.6
2021-06-16 | Blatt "MOP", A267-A290, neue Verweise auf verschobene Gerätekategorien, A697-C704 neu | Neue Gerätelabel / Neue Kategorie Gefrierschränke | AH | 2.6
2021-06-16 | Blatt "MINERGIE" , TAG B35-B39 angepasst | Neue Gerätelabel / Neue Kategorie Gefrierschränke / Neue Erklärung zu Kühlschränken | AH | 2.6
2021-06-17 | Blatt "MINERGIE" , AD34 - AG34, Formel für Höchstanteil fossile Energie angepasst wenn Qh,eff>Qh,li | Neuer Rechenwert ist das Minimum vom Grenzwert Qh,li und effektivem Wert Qh,eff | AH | 2.6
2021-06-28 | Blatt "MINERGIE" , B34-B41, neue Tags eingefügt | Neue Erklärungen zum Ausfüllen der Anforderungen an die Energieeffizienzklassen | AH | 2.6
2021-09-04 | Blatt "Sommer" , O29 - W29, Bedingung MinergieA aus Formel entfernt | Ausnahmeregelung für sommerllichen Wärmeschutz für Lager bei MinergieA entfernt | AH | 2.6
2021-09-04 | Blatt "Standardwerte", D120, neuer Wert 27 statt 2 | Wetterstation Kt. Waadt neu Adelboden anstelle von Pully | AH | 2.6
2021-12-30 | Blatt "Standardwerte", C111, Wert 11 eingesetzt | Wetterstation Kt. Nidwalden, neu zusätzlich Engelberg | AH | 2.7
2021-12-30 | Blatt "Erstellung" neu erstellt | Blatt für Nachweis der Grauen Energie und des CO2-Aufwandes bei der Erstellung eingefügt | AH | 2.7
2021-12-30 | Blatt "Oeko" neu erstellt | Blatt mit Grundlagendaten für die Erstellung von Neubauten eingefügt | AH | 2.7
2021-12-30 | Blatt "Uebersetzung" A607-E698 ergänzt | Text für Blatt "Erstellung" ergänzt | AH | 2.7
2021-12-30 | Blatt "MOP", A705 - A794 neue Eingaben von Blatt "Erstellung" | Neue Eingaben auf dem Blatt "Erstellung" | AH | 2.7
2021-12-30 | Blatt "Uebersetzung" E373 - G373: Neuer Text mind. C statt A++ für Beleuchtungsanforderung | Beleuchtungsanforderung auf Blatt "Minergie" neu mindestens C statt A++ | AH | 2.7
2021-12-30 | Blatt "Uebersetzung" A684 - E692: Tag-Text aus Blatt "Erstellung" (nur deutsch) ergänzt | Hilfe-Tags auf deutsch von Blatt "Erstellung" in Übersetzungsliste eingetragen | AH | 2.7
2022-01-04 | Blatt "Standardwerte", AD126, AD127, Text mit Eingabeaufforderung für Sondenlänge ergänzt | Neue Eingabe Sondenlänge bei Auswahl Erdsonden-Wärmepumpe | AH | 2.7
2022-01-04 | Blatt "Uebersicht", Zeilen 44 - 48 ergänzt mit Rubrik "Weitere Kennzahlen" | Ergänzung Minergie-Kennzahl in CO2 (Betrieb) und THGE / Gespeichertes C in Erstellung | AH | 2.7
2022-01-07 | Blatt "Oeko", Neue Tabellenwerte eingefügt | Tabellenwerte ergänzt für Einsatz von CO2-angereichertem Beton | AH | 2.7
2022-01-08 | Blatt "Uebersetzung" F607-G698 ergänzt | fränzösische und italienische Übersetzung des Blattes Erstellung | AH | 2.7
2022-03-21 | Blatt "Erstellung", B23, B28, B30 | Tags angepasst | AH | 2.7
2022-03-21 | Blatt "Uebersetzung" F607-G698 ergänzt | fränzösische und italienische Übersetzung des Blattes Erstellung | AH | 2.7
2022-04-07 | Blatt "Uebersetzung" G434 -G694 | Diverse italienische Übersetzungen angepasst. | AH | 2.7

## Construction
Informations complémentaires
[5 empty] | Construction | [9 empty] | Neubau | [9 empty] | Neubau C-Speicherung |  | Verhältnis C zu CO2: |  | 3.67
Hilfsberechnung Länge Erdwärmesonden:
| Données sur le bâtiment | [14 empty] | EP,nren | MGHG | EP,nren | MGHG | EP,nren | MGHG | EP,nren | MGHG |  |  | C | C | C | C | Surface de référence énergétique SRE | 0 |  | m2
[16 empty] | kWh/m2a | kg/m2a | kWh/m2a | kg/m2a | kWh/m2a | kg/m2a | kWh/m2a | kg/m2a |  |  | kg/m2a | kg/m2a | kg/m2a | kg/m2a | Besoins pour le chauffage effectif avec l'installation de ventilation | 0 |  | MJ/m2
T8 | Zone |  |  |  | 1 | 2 | 3 | 4 | 1 | 2 | 3 | 4 | Somme |  | Zone | 1 |  | 2 |  | 3 |  | 4 |  |  | Zone | 1 | 2 | 3 | 4 | Eau chaude, valeur calculée | 0 |  | MJ/m2
T9 | Catégorie d'ouvrage | [13 empty] | Basiswert | [9 empty] | Basiswert |  |  |  |  | Heizgradtage | #N/A |  | K d
T10 | Type de justification |  |  |  | Minergie avec SIA 380/1:2016 | [19 empty] | Spannweite | #N/A | #N/A | #N/A | #N/A | Umrechnungsfaktor | 0.0864 |  | MJ/(W d)
T11 | Surface de référence énergétique SRE |  | AE | m2 | 0 |  |  |  | 0 | 0 | 0 | 0 | 0 |  | Minimale Kompaktheit | #VALUE! |  | #VALUE! |  | #VALUE! |  | #VALUE! |  |  | Kompaktheit | #N/A | #N/A | #N/A | #N/A | Temp. Differenz | #N/A |  | K
T12 | Nouvelle construction |  |  |  | non |  |  |  | 0 | 0 | 0 | 0 | 0 |  | Zuordnung Kompaktheit | #VALUE! | #VALUE! | #VALUE! | #VALUE! | #VALUE! | #VALUE! | #VALUE! | #VALUE! |  | Fensteranteil | #N/A | #N/A | #N/A | #N/A | Durschnittliche JAZ | 1
T13 | Facteur d'enveloppe |  | Ath/AE | [5 empty] | 0 | 0 | 0 | 0 |  |  | Rendement / COPa A | 0 |  | 0% | 0% | [5 empty] | UG | #N/A | #N/A | #N/A | #N/A | Annahme Sperrzeit pro Tag | 2 |  | h/d
T14 | Autoproduction d‘électricité |  |  | kWp | 0 | [9 empty] | Rendement / COPa B | 0 |  | 0% | 0% | [5 empty] | Fundation | #N/A | #N/A | #N/A | #N/A | Heizleistung gesamt | #N/A |  | kW
T15 | Production de chaleur A |  |  |  | 0 |  |  |  | Alle Zonen sind Neubauten? |  |  | FALSE |  |  | Rendement / COPa C | 0 |  | 0% | 0% | [5 empty] | Baugrube | #N/A | #N/A | #N/A | #N/A | Heizleistung Anteil Erdreich | #N/A |  | kW
T16 | Production de chaleur B |  |  |  | 0 |  |  |  | Fehler Geschossfläche zu klein |  |  | FALSE |  |  | Rendement / COPa D | 0 |  | 0% | 0% | [10 empty] | spez. Leistung EWS | 35 |  | W/m
T17 | Production de chaleur C |  |  |  | 0 | [9 empty] | Rendement / COPa E | 0 |  | Ant. Heizung | Ant. WW | [5 empty] | red. Basiswert | 0 | 0 | 0 | 0 | Erdsondenlänge | 0 |  | m
T18 | Production de chaleur D |  |  |  | 0 | [9 empty] | NRE EWS | 0 | 0 | <-- für alle vier Zonen | [11 empty] | Sondenlänge A [m] | 0 | 0 | FALSE
T19 | Report autres productions de chaleur |  |  |  | 0 | [9 empty] | PV (pro m2 EBF und mit Lebensdauer gem. SIA2032) | 0 | 0 | <-- für alle vier Zonen | [6 empty] | Erdwärmesonde |  |  |  |  | Sondenlänge B [m] | 0 | 0 | FALSE
| Données saisies par l'utilisateur | [12 empty] | 1 | [10 empty] | EP,nren [kWh/m] | MGHG [kg CO2eq/m] | Lebensdauer | Länge [m] |  | Sondenlänge C [m] | 0 | 0 | FALSE
[9 empty] | Auswahl: | gewählt: | Fehler: |  |  | 2 | ja |  | Epaisseur des dalles <= 24 cm | TRUE | [6 empty] | 130 | 28.1 | 50 | 0 |  | Sondenlänge D [m] | 0 | 0 | FALSE
T22 | Zone |  |  |  | 1 | [9 empty] | nein |  | Epaisseur des dalles > 24 cm | FALSE | [13 empty] | 0 | #DIV/0!
T23 | Surface de plancher |  | SP | m2 | 1400 | [5 empty] | FALSE | [13 empty] | Pompe à chaleur géothermique, que chauffage | [5 empty] | 0 | 0 | FALSE
T24 | Fouille |  |  |  | Böschung |  |  |  | 1 | FALSE | FALSE |  |  |  | UG-Gestaltung | [9 empty] | Pompe à chaleur géothermique, qu'eau chaude
T25 | Fondation |  |  |  | Flachfundation |  |  |  | 1 | FALSE | FALSE |  |  |  | Spannweite Wert | #N/A | #N/A | #N/A | #N/A | #N/A | #N/A | #N/A | #N/A
T26 | Composition du sous sol |  |  |  | kein UG vorhanden |  |  |  | 1 | FALSE | FALSE |  |  |  | Kompaktheit | 1 | 1 | 1 | 1 | 1 | 1 | 1 | 1 | <-- Faktoren zur Anpassung der Basiswerte
T27 | Typologie de construction |  |  |  | leichter Massivbau |  |  |  | 1 | FALSE | FALSE |  |  |  | Fensteranteil | 1 | 1 | 1 | 1 | 1 | 1 | 1 | 1 | <-- "" | Photovoltaik |  |  |  |  | Benötigte Fläche PV-Anlage
T28 | Structure porteuse |  |  |  | geringe Spannweiten |  |  |  | 1 | FALSE | FALSE |  |  |  | UG | 1 | 1 | 1 | 1 | 1 | 1 | 1 | 1 | <-- "" | EP,nren [kWh/kWp] | MGHG [kg CO2eq/kWp] | Lebensdauer PV [Jahre] |  |  | 0 | m2
T29 | Proportion de fenêtres |  | % |  | 60 |  |  |  | 1 | FALSE | FALSE |  |  |  | Fundation | 1 | 1 | 1 | 1 | 1 | 1 | 1 | 1 | <-- "" | 7390 | 2080 | 30
T30 | Epaisseur des dalles |  |  |  | Deckenstärke > 24 cm |  |  |  | 1 | FALSE | FALSE |  |  |  | Baugrube | 1 | 1 | 1 | 1 | 1 | 1 | 1 | 1 | <-- "" | [5 empty] | Minergie-Standard
T31 | Emploi de béton enrichi en CO2 |  |  |  | Nein |  |  |  | 1 | FALSE | FALSE |  |  |  | Deckeneinlage | 1.0465 | 1.0568 | 1.0465 | 1.0568 | 1.0465 | 1.0568 | 1.0465 | 1.0568 |  | Faktor Deckeneinlagen |  |  |  |  | Minergie avec SIA 380/1:2016 |  | ME
[11 empty] | FALSE |  |  |  | reduzierter Basiswert | 0 | 0 | 0 | 0 | 0 | 0 | 0 | 0 |  |  |  | EP,nren | MGHG |  | Minergie avec SIA 380/1:2009
T33 | Respect des exigences: |  |  |  | Valeur indidactive GES Construction |  | Valeur calculée | [7 empty] | Grenzwert Neubau PE1&TH1 | 0 | 0 | 0 | 0 | 0 | 0 | 0 | 0 |  | Steigung Kompaktheit gesamt |  | 1.023 | 1.028
T34 | Emissions de gaz à effet de serre |  |  |  | 0 | kg/m2 | 0 | kg/m2 | [6 empty] | Grenzwert Neubau PE2&TH2 | 0 | 0 | 0 | 0 | 0 | 0 | 0 | 0 |  | Steigung Fensteranteil gesamt |  | 1.023 | 1.028
T35 | Energie grise |  |  |  | 0 | kWh/m2 | 0 | kWh/m2 | [16 empty] | Steigungsfaktor total |  | 1.0465 | 1.0568
T36 | Carbone stocké |  |  |  | - |  | 0 | kg/m2
Visualisation des GES pendant la construction
|  |  | 0 | 0.7
| Emissions de gaz à effet de serre | 0 | 0 | 1
| Carbone stocké | 0 | 0 | 1.3
kg CO2-e/m2a
T65 | Ampleur de l'intervention dans le toit
T66 | Ampleur de l'intervention dans la façade
T67 | Ampleur de l'intervention dans l'extension
T68 | Remplacement des fenêtres |  |  | %
T69 | Ampleur de l'intervention sur les installations techniques
Note on AA10: Dies ist ein Hilfswert, der benötigt wird, weil die Resultatetabelle mit den Reduktionsfaktoren sowohl Daten zu EP,nren als auch MGHG enthält
Note on Q11: [Kommentarthread] Ihre Version von Excel gestattet Ihnen das Lesen dieses Kommentarthreads. Jegliche Bearbeitungen daran werden jedoch entfernt, wenn die Datei in einer neueren Version von Excel geöffnet wird. Weitere Informationen: https://go.microsoft.com/fwlink/?linkid=870924. Kommentar: je nach Gebäudetyp sind tiefe Kompaktheiten nur schwer zu erreichen (z.B. EFH). Deshalb wird nach Nutzung differenziert. Da die Reduktionsfaktoren für die Berechnung nur einen gewissen Kompaktheits-Bereich abdecken, müssen die minimalen und maximalen Kompaktheiten begrenzt werden. Bei Kompaktheitszahlen, die tiefer als die minimal zulässige sind, wird automatisch die tiefst mögliche Kompaktheit gewählt. Gleiches gilt für höhere Kompaktheiten.
Note on Q12: [Kommentarthread] Ihre Version von Excel gestattet Ihnen das Lesen dieses Kommentarthreads. Jegliche Bearbeitungen daran werden jedoch entfernt, wenn die Datei in einer neueren Version von Excel geöffnet wird. Weitere Informationen: https://go.microsoft.com/fwlink/?linkid=870924. Kommentar: Da der Kompaktheits-Range vom Gebäudetyp abhängig ist (z.B. können MFH viel kompakter sein als EFH), die Daten in der Oekobilanz-Tabelle jedoch in den gleichen Zeilen zu finden sind, wird jeder Zeile ein Wert von 1-12 zugeordnet und dieser hier auf Basis des Gebäudetyps bestimmt.
Note on Q13: [Kommentarthread] Ihre Version von Excel gestattet Ihnen das Lesen dieses Kommentarthreads. Jegliche Bearbeitungen daran werden jedoch entfernt, wenn die Datei in einer neueren Version von Excel geöffnet wird. Weitere Informationen: https://go.microsoft.com/fwlink/?linkid=870924. Kommentar: Ist nur relevant, wenn eine Erdwärmesonde zum Einsatz kommt
Note on B23: Geschossfläche GF: Die gesamte Geschossfläche des Gebäudes gem. SIA 416 muss eingegeben werden. Die GF muss grösser als die EBF sein. Surface de plancher SP : La surface de plancher totale du bâtiment selon SIA 416 doit être saisie. La SP doit être supérieure à la SRE. Superficie di piano SP: Inserire la superficie di piano totale dell'edificio secondo SIA 416/1. La superficie di piano deve essere maggiore della superficie di riferimento energetico AE.
Note on B24: Baugrube: Falls mehrere verschiedene Verbauungsarten in einem Projekt vorhanden sind, ist diejenige mit dem grössten Flächenanteil zu wählen. Fouille: Si différentes techniques sont utilisées, il faut choisir celle qui est utilisée sur la plus grande surface. Fossa di scavo: Se in un progetto sono presenti diversi tipi di puntellamenti, scegliere la variante con la superficie più grande.
Note on Q24: [Kommentarthread] Ihre Version von Excel gestattet Ihnen das Lesen dieses Kommentarthreads. Jegliche Bearbeitungen daran werden jedoch entfernt, wenn die Datei in einer neueren Version von Excel geöffnet wird. Weitere Informationen: https://go.microsoft.com/fwlink/?linkid=870924. Kommentar: Dies ist ein Hilfswert, der verwendet wird, dass in der Resultatetabelle nicht so viel Text sein muss.
Note on B25: Fundation: Falls mehrere Fundationsarten vorhanden sind, so ist die Variante mit der grössten fundierten Fläche zu wählen. Fondations: S'il existe plusieurs types de fondations, il faut choisir celle représentant la plus grande surface. Fondazione: Se sono presenti diversi tipi di fondazione, scegliere la variante con la superficie più grande.
Note on Q25: [Kommentarthread] Ihre Version von Excel gestattet Ihnen das Lesen dieses Kommentarthreads. Jegliche Bearbeitungen daran werden jedoch entfernt, wenn die Datei in einer neueren Version von Excel geöffnet wird. Weitere Informationen: https://go.microsoft.com/fwlink/?linkid=870924. Kommentar: Dies ist ein Hilfswert, der benötigt wird, weil die Resultatetabelle mit den Reduktionsfaktoren sowohl Daten zu EP,nren als auch MGHG enthält
Note on B26: Untergeschoss-Gestaltung: Die Grundfläche des UGs wird in Relation zu der Gebäudegrundfläche (GGF, siehe SIA 416) betrachtet. Aménagement du sous-sol: La surface au sol du sous-sol est considérée par rapport à la surface au sol du bâtiment (voir SIA 416). Dimensione piano interrato: La superficie del piano interrato viene considerata in relazione alla superficie edificata (SE, vedi SIA 416).
Note on B27: Bauweise: Die überwiegende Bauweise des Gebäudes ist hier zu wählen. - Schwerer Massivbau: Zweischalenmauerwerk, schwere hinterlüftete Fassade - Leichter Massivbau: Einschaliges Mauerwerk mit WDVS oder leichter hinterlüfteter Fassade - Schwerer Holzbau: Holzbau mit schwerer hinterlüfteter Fassade oder Holzbetonverbunddecken - Leichter Holzbau: Holzbau mit leichter Bekleidung und Holzbalkendecken - Hybridbau: Gebäude mit massivem Kern und Decken sowie einer Leichtbaufassade und einem leichten Innenausbau - Stahlbau: Gebäude mit massivem Kern; Decken sowie Fassade in Stahlbau - Glasbau: Gebäude mit massivem Kern; verglaste vorgehängte Fassade Typologie de construction : Le mode de construction prédominant du bâtiment doit être choisi ici. - Construction massive lourde : maçonnerie à double parois, façade ventilée lourde - Construction massive légère : maçonnerie à simple paroi avec isolation thermique compacte ou façade ventilée légère - Construction en bois lourde : construction en bois avec façade ventilée lourde ventilée ou plancher mixte bois-béton - Construction en bois légère : construction en bois avec revêtement léger et planchers à poutres en bois porteuses - Construction hybride : bâtiment avec un noyau et planchers massifs et une façade et des cloisons intérieures légères - Construction vitrée : bâtiment avec noyau massif et façade rideau vitrée - Construction métallique : bâtiment avec noyau massif ; plafonds et façade en structure métallique Sistema costruttivo: Scegliere qui il metodo di costruzione predominante dell'edificio. - Costruzione massiccia pesante: muratura a doppio strato, facciata ventilata pesante - Costruzione massiccia leggera: muratura a singolo strato con sistema di isolamento termico a cappotto o facciata ventilata leggera - Costruzione pesante in legno: costruzione in legno con facciata ventilata pesante o solai misti legno e calcestruzzo - Costruzione leggera in legno: costruzione in legno con rivestimento leggero e solai in travi di legno - Costruzione ibrida: edificio con nucleo e soffitti massicci, oltre che facciata e elementi interni leggeri - Costruzione metallica: edificio con nucleo massiccio; Solai e facciate in metallo - Costruzioni vetrate: edificio con nucleo massiccio; facciata appesa in vetro
Note on B28: Spannweiten: Beispiel Spannweiten MFH oder EFH - geringe: 6 m oder weniger - moderate: 7 m - mittlere: 8 m - erhöhte: 9 m - grosse: 10 m oder mehr Es ist jeweils die grösste vorhandene Spannweite zu wählen. In der Berechnung wird von einer regelmässigen und logischen Lastableitung ausgegangen. Bei unregelmässigen Tragstrukturen muss eine grössere Spannweite gewählt werden. Portées : Exemple de portées d'un immeuble individuel ou collectif - petite : 6 m ou moins - modérée : 7 m - moyenne : 8 m - accrue : 9 m - grande : 10 m ou plus La plus grande portée existante doit être sélectionnée. Dans le calcul, on part d'une répartition de charge régulière et logique. En cas de structures porteuses irrégulières, il faut choisir une portée plus grande. Campate: Esempio di campate in casa monofamiliari e plurifamiliari - piccola: 6 m o meno - moderata: 7 m - media: 8 m - elevato: 9 m - grande: 10 m o più Selezionare in ogni caso la campata più grande presente. Il calcolo presuppone un trasferimento di carico regolare e logico. Per le strutture portanti irregolari, si deve scegliere una campata più grande.
Note on B29: Fensteranteil: Anteil der Fenster an der Fassadenfläche; kann der SIA380/1 Berechnung entnommen werden Proportion de fenêtres : Proportion de fenêtres par rapport à la surface de la façade ; peut être tirée du calcul SIA380/1". Quota finestrata: Quota di superficie delle finestre rispetto alla superficie delle facciate; può essere ripresa dai calcoli secondo SIA 380/1
Note on C30: Deckenstärke: Falls grosse (z. B. Lüftungsleitungen) oder sehr viele Deckeneinlagen geplant sind, ist hier "> 24 cm" zu wählen. Épaisseur des dalles : Si de grands (par ex. des conduites d'aération) ou de très nombreux incorporés sont prévus, il convient de sélectionner ici "> 24 cm" Spessore soletta: Se sono previsti (es. condotte ventilazione) o molti e spessi strati della soletta, selezionare qui >24cm.
Note on C31: CO2-angereicherter Beton: Wenn mindestens 80 % aller Betonbauteile, bei denen dies möglich ist, aus mit CO2 angereichertem Beton bestehen, kann hier "ja" gewählt werden. Béton enrichi en CO2 : Si au moins 80 % de tous les éléments en béton pour lesquels cela est possible sont constitués de béton enrichi en CO2, "oui" peut être sélectionné ici. Calcestruzzo arricchito con CO2: Se almeno l'80% di tutti i componenti in calcestruzzo (dove possibile) è costituito da calcestruzzo arricchito di CO2, selezionare "sì".

## Oeko (hidden)
| Zuordnung der Tabellenbezeichnungen zu Gebäudetyp und Bauweise Neubau | [13 empty] | Zuordnung der Tabellenbezeichnungen bez. Kompaktheit |  |  |  |  | Deckenstärke
|  | Habitat collectif | Habitat individuel | Administration | Ecole | Commerce | Restaurant | Lieu de rassemblement | Hôpital | Industrie | Entrepôt | Installation sportive | Piscine couverte |  | 1 | 2 | 3 | 4 |  |  |  | 1
| Contruction massive lourde | Oeko!$D$26:$M$64 | Oeko!$N$26:$W$64 | Oeko!$X$26:$AG$64 | Oeko!$AH$26:$AQ$64 | Oeko!$AR$26:$BA$64 | Oeko!$BB$26:$BK$64 | Oeko!$BL$26:$BU$64 | Oeko!$BV$26:$CE$64 | Oeko!$CF$26:$CO$64 | Oeko!$CP$26:$CY$64 | Oeko!$CZ$26:$DI$64 | Oeko!$DJ$26:$DS$64 |  | tab_kompaktheit_1 | tab_kompaktheit_2 | tab_kompaktheit_3 | tab_kompaktheit_4 |  |  | Epaisseur des dalles <= 24 cm | 2
| Contruction massive légère | Oeko!$D$65:$M$103 | Oeko!$N$65:$W$103 | Oeko!$X$65:$AG$103 | Oeko!$AH$65:$AQ$103 | Oeko!$AR$65:$BA$103 | Oeko!$BB$65:$BK$103 | Oeko!$BL$65:$BU$103 | Oeko!$BV$65:$CE$103 | Oeko!$CF$65:$CO$103 | Oeko!$CP$65:$CY$103 | Oeko!$CZ$65:$DI$103 | Oeko!$DJ$65:$DS$103 | [7 empty] | Epaisseur des dalles > 24 cm | 3
| Construction en bois lourde | Oeko!$D$143:$M$181 | Oeko!$N$143:$W$181 | Oeko!$X$143:$AG$181 | Oeko!$AH$143:$AQ$181 | Oeko!$AR$143:$BA$181 | Oeko!$BB$143:$BK$181 | Oeko!$BL$143:$BU$181 | Oeko!$BV$143:$CE$181 | Oeko!$CF$143:$CO$181 | Oeko!$CP$143:$CY$181 | Oeko!$CZ$143:$DI$181 | Oeko!$DJ$143:$DS$181 | [31 empty] | Kompaktheit: | #VALUE! | #VALUE! |  | #VALUE! | #VALUE! |  | #VALUE! | #VALUE! |  | #VALUE! | #VALUE!
| Construction en bois légère | Oeko!$D$182:$M$220 | Oeko!$N$182:$W$220 | Oeko!$X$182:$AG$220 | Oeko!$AH$182:$AQ$220 | Oeko!$AR$182:$BA$220 | Oeko!$BB$182:$BK$220 | Oeko!$BL$182:$BU$220 | Oeko!$BV$182:$CE$220 | Oeko!$CF$182:$CO$220 | Oeko!$CP$182:$CY$220 | Oeko!$CZ$182:$DI$220 | Oeko!$DJ$182:$DS$220 | [25 empty] | Basiswerte Graue Energie der Gebäudemodelle Neubau | [5 empty] | Zone 1: |  |  | Zone 2: |  |  | Zone 3: |  |  | Zone 4: |  |  | Kategorie: |  | Zuordnung
| Construction hybride | Oeko!$D$104:$M$142 | Oeko!$N$104:$W$142 | Oeko!$X$104:$AG$142 | Oeko!$AH$104:$AQ$142 | Oeko!$AR$104:$BA$142 | Oeko!$BB$104:$BK$142 | Oeko!$BL$104:$BU$142 | Oeko!$BV$104:$CE$142 | Oeko!$CF$104:$CO$142 | Oeko!$CP$104:$CY$142 | Oeko!$CZ$104:$DI$142 | Oeko!$DJ$104:$DS$142 | [6 empty] | Proportion de fenêtres | 1 | [17 empty] | Gebäudetyp | EP,nren | MGHG | C Speicherung |  | Zuordnung: | 1 |  |  | 2 |  |  | 3 |  |  | 4 |  |  | 1 | Keine Auswahl
| Construction vitrée | Oeko!$D$260:$M$298 | Oeko!$N$260:$W$298 | Oeko!$X$260:$AG$298 | Oeko!$AH$260:$AQ$298 | Oeko!$AR$260:$BA$298 | Oeko!$BB$260:$BK$298 | Oeko!$BL$260:$BU$298 | Oeko!$BV$260:$CE$298 | Oeko!$CF$260:$CO$298 | Oeko!$CP$260:$CY$298 | Oeko!$CZ$260:$DI$298 | Oeko!$DJ$260:$DS$298 | [8 empty] | 1 | [11 empty] | Spannweite |  |  |  |  | Habitat collectif | 32.5762 | 10.1611 | 0.11226 |  | A/EBF = | 0.5 | 0.5 | 1 | 1.4 | 1.4 | 1 | 0.7 | 0.7 | 1 | 1 | 1 | 1 | 2 | Habitat collectif | 1
| Construction métallique | Oeko!$D$221:$M$259 | Oeko!$N$221:$W$259 | Oeko!$X$221:$AG$259 | Oeko!$AH$221:$AQ$259 | Oeko!$AR$221:$BA$259 | Oeko!$BB$221:$BK$259 | Oeko!$BL$221:$BU$259 | Oeko!$BV$221:$CE$259 | Oeko!$CF$221:$CO$259 | Oeko!$CP$221:$CY$259 | Oeko!$CZ$221:$DI$259 | Oeko!$DJ$221:$DS$259 |  |  | Kategorie0= |  |  |  |  | 0 | 5 | [16 empty] | Habitat individuel | 45.8872 | 14.3319 | 0.065487 |  | A/EBF = | 0.6 | 0.6 | 2 | 1.5 | 1.5 | 2 | 0.8 | 0.8 | 2 | 1.1 | 1.1 | 2 | 3 | Habitat individuel | 2
[15 empty] | Bauweise | 3 | Kompaktheit |  |  |  | 10 | 6 |  | UG Gestaltung |  |  |  | Fundation |  |  | Baugrubensicherung |  |  | Spannweite |  |  |  |  | Administration | 34.6937 | 10.6557 | 0.1146 |  | A/EBF = | 0.7 | 0.7 | 3 | 1.6 | 1.6 | 3 | 0.9 | 0.9 | 3 | 1.2 | 1.2 | 3 | 4 | Administration | 1
| Zuordnung der Tabellenbezeichnungen zu Gebäudetyp und Bauweise Neubau Kohlenstoffspeicherung | [17 empty] | 1 |  | 20 | 7 |  |  |  |  | 1 |  |  | 1 |  |  | 1 |  |  |  |  | 1 | Ecole | 51.2604 | 15.5659 | 0.087316 |  | A/EBF = | 0.8 | 0.8 | 4 | 1.7 | 1.7 | 4 | 1 | 1.1 | 4 | 1.3 | 1.3 | 4 | 5 | Ecole | 1
|  | Habitat collectif | Habitat individuel | Administration | Ecole | Commerce | Restaurant | Lieu de rassemblement | Hôpital | Industrie | Entrepôt | Installation sportive | Piscine couverte |  |  | Contruction massive lourde | Contruction massive lourde | Contruction massive lourde | 2 |  | 30 | 8 |  |  | Pas de sous-sol | kein UG | 2 |  | Fondation superficielle | 2 |  | Talus | 2 |  | petites portées | 1a | 1b | 2 | Commerce | 34.8238 | 10.6553 | 0.10915 |  | A/EBF = | 0.9 | 0.9 | 5 | 1.8 | 1.8 | 5 | 1.2 | 1.3 | 5 | 1.4 | 1.4 | 5 | 6 | Commerce | 1
| Contruction massive lourde | Oeko!$D$307:$H$345 | Oeko!$I$307:$M$345 | Oeko!$N$307:$R$345 | Oeko!$S$307:$W$345 | Oeko!$X$307:$AB$345 | Oeko!$AC$307:$AG$345 | Oeko!$AH$307:$AL$345 | Oeko!$AM$307:$AQ$345 | Oeko!$AR$307:$AV$345 | Oeko!$AW$307:$BA$345 | Oeko!$BB$307:$BF$345 | Oeko!$BG$307:$BK$345 |  |  | Contruction massive légère | Contruction massive légère | Contruction massive légère | 3 |  | 40 | 9 |  |  | Sous-sol plus petit que la surface bâtie du bâtiment | UG<GGF | 3 |  | Micro-pieux | 3 |  | Paroi de pieux forés | 3 |  | portées modérées | 2a | 2b | 3 | Restaurant | 39.4424 | 12.498 | 0.13097 |  | A/EBF = | 1 | 1.1 | 6 | 1.9 | 1.9 | 6 | 1.4 | 1.5 | 6 | 1.5 | 1.5 | 6 | 7 | Restaurant | 3
| Contruction massive légère | Oeko!$D$346:$H$384 | Oeko!$I$346:$M$384 | Oeko!$N$346:$R$384 | Oeko!$S$346:$W$384 | Oeko!$X$346:$AB$384 | Oeko!$AC$346:$AG$384 | Oeko!$AH$346:$AL$384 | Oeko!$AM$346:$AQ$384 | Oeko!$AR$346:$AV$384 | Oeko!$AW$346:$BA$384 | Oeko!$BB$346:$BF$384 | Oeko!$BG$346:$BK$384 |  |  | Construction en bois lourde | Construction en bois lourde | Construction en bois lourde | 4 |  | 50 | 10 |  |  | Sous-sol intégré dans la surface bâtie du bâtiment | UG≙GGF | 4 |  | Pieux en béton coulé sur place | 4 |  | Paroi clouée | 4 |  | portées moyennes | 3a | 3b | 4 | Lieu de rassemblement | 52.7575 | 16.7686 | 0.065487 |  | A/EBF = | 1.2 | 1.3 | 7 | 2 | 2 | 7 | 1.6 | 1.7 | 7 | 1.6 | 1.6 | 7 | 8 | Lieu de rassemblement | 4
| Construction en bois lourde | Oeko!$D$424:$H$462 | Oeko!$I$424:$M$462 | Oeko!$N$424:$R$462 | Oeko!$S$424:$W$462 | Oeko!$X$424:$AB$462 | Oeko!$AC$424:$AG$462 | Oeko!$AH$424:$AL$462 | Oeko!$AM$424:$AQ$462 | Oeko!$AR$424:$AV$462 | Oeko!$AW$424:$BA$462 | Oeko!$BB$424:$BF$462 | Oeko!$BG$424:$BK$462 |  |  | Construction en bois légère | Construction en bois légère | Construction en bois légère | 5 |  | 60 | 11 |  |  | Sous-sol partiellement hors de la surface bâtie du bâtiment | UG>GGF | 5 |  | Colonnes ballastées | 5 |  | Paroi berlinoise | 5 |  | portes accrues | 4a | 4b | 5 | Hôpital | 38.3048 | 11.4243 | 0.098231 |  | A/EBF = | 1.4 | 1.5 | 8 | 2.1 | 2.1 | 8 | 1.8 | 1.9 | 8 | 1.7 | 1.7 | 8 | 9 | Hôpital | 1
| Construction en bois légère | Oeko!$D$463:$H$501 | Oeko!$I$463:$M$501 | Oeko!$N$463:$R$501 | Oeko!$S$463:$W$501 | Oeko!$X$463:$AB$501 | Oeko!$AC$463:$AG$501 | Oeko!$AH$463:$AL$501 | Oeko!$AM$463:$AQ$501 | Oeko!$AR$463:$AV$501 | Oeko!$AW$463:$BA$501 | Oeko!$BB$463:$BF$501 | Oeko!$BG$463:$BK$501 |  |  | Construction hybride | Construction hybride | Construction hybride | 6 |  | 70 | 12 |  |  | Sous-sol partiellement nettement plus grand que la surface bâtie du bâtiment | UG>>GGF | 6 |  | Pieu en béton préfabriqué (battus) | 6 |  | Paroi moulée | 6 |  | grands portées | 5a | 5b | 6 | Industrie | 47.0811 | 14.0005 | 0.0081362 |  | A/EBF = | 1.6 | 1.7 | 9 | 2.2 | 2.2 | 9 | 2 | 2.1 | 9 | 1.8 | 1.8 | 9 | 10 | Industrie | 1
| Construction hybride | Oeko!$D$385:$H$423 | Oeko!$I$385:$M$423 | Oeko!$N$385:$R$423 | Oeko!$S$385:$W$423 | Oeko!$X$385:$AB$423 | Oeko!$AC$385:$AG$423 | Oeko!$AH$385:$AL$423 | Oeko!$AM$385:$AQ$423 | Oeko!$AR$385:$AV$423 | Oeko!$AW$385:$BA$423 | Oeko!$BB$385:$BF$423 | Oeko!$BG$385:$BK$423 |  |  |  | Construction vitrée | Construction vitrée | 7 |  | 80 | 1 | [9 empty] | Palplanches | 7 | [5 empty] | Entrepôt | 44.86 | 13.3708 | 0.0081524 |  | A/EBF = | 1.8 | 1.9 | 10 | 2.3 | 2.3 | 10 | 2.2 | 2.3 | 10 | 1.9 | 1.9 | 10 | 11 | Entrepôt | 1
| Construction vitrée | Oeko!$D$541:$H$579 | Oeko!$I$541:$M$579 | Oeko!$N$541:$R$579 | Oeko!$S$541:$W$579 | Oeko!$X$541:$AB$579 | Oeko!$AC$541:$AG$579 | Oeko!$AH$541:$AL$579 | Oeko!$AM$541:$AQ$579 | Oeko!$AR$541:$AV$579 | Oeko!$AW$541:$BA$579 | Oeko!$BB$541:$BF$579 | Oeko!$BG$541:$BK$579 |  |  |  |  | Construction métallique | 8 |  | 90 | 1 | [16 empty] | Installation sportive | 54.8367 | 16.498 | 0.13368 |  | A/EBF = | 2 | 2.4 | 11 | 2.4 | 2.4 | 11 | 2.4 | 2.5 | 11 | 2 | 2.4 | 11 | 12 | Installation sportive | 1
| Construction métallique | Oeko!$D$502:$H$540 | Oeko!$I$502:$M$540 | Oeko!$N$502:$R$540 | Oeko!$S$502:$W$540 | Oeko!$X$502:$AB$540 | Oeko!$AC$502:$AG$540 | Oeko!$AH$502:$AL$540 | Oeko!$AM$502:$AQ$540 | Oeko!$AR$502:$AV$540 | Oeko!$AW$502:$BA$540 | Oeko!$BB$502:$BF$540 | Oeko!$BG$502:$BK$540 |  |  | tab_bauweise_os_og | tab_bauweise_os | tab_bauweise |  |  | 100 | 1 | [16 empty] | Piscine couverte | 62.179 | 18.4566 | 0.13417 |  | A/EBF = | 2.5 | 2.5 | 12 | 2.5 | 2.5 | 12 | 2.5 | 2.5 | 12 | 2.5 | 2.5 | 12 | 13 | Piscine couverte | 3
Faktoren Neubau | [14 empty] | tab_bauweise1 | EFH | MFH, Verwaltung, Schule, Restaurant, Spital | übrige | [26 empty] | Übrige |  |  | EFH |  |  | Restaurant, Hallenbad |  |  | Vers.-Lokal
|  | Gebäudetyp → | Habitat collectif | [9 empty] | Habitat individuel | [9 empty] | Administration | [9 empty] | Ecole | [9 empty] | Commerce | [9 empty] | Restaurant | [9 empty] | Lieu de rassemblement | [9 empty] | Hôpital | [9 empty] | Industrie | [9 empty] | Entrepôt | [9 empty] | Installation sportive | [9 empty] | Piscine couverte
|  | Spannweite → | 1a | 1b | 2a | 2b | 3a | 3b | 4a | 4b | 5a | 5b | 1a | 1b | 2a | 2b | 3a | 3b | 4a | 4b | 5a | 5b | 1a | 1b | 2a | 2b | 3a | 3b | 4a | 4b | 5a | 5b | 1a | 1b | 2a | 2b | 3a | 3b | 4a | 4b | 5a | 5b | 1a | 1b | 2a | 2b | 3a | 3b | 4a | 4b | 5a | 5b | 1a | 1b | 2a | 2b | 3a | 3b | 4a | 4b | 5a | 5b | 1a | 1b | 2a | 2b | 3a | 3b | 4a | 4b | 5a | 5b | 1a | 1b | 2a | 2b | 3a | 3b | 4a | 4b | 5a | 5b | 1a | 1b | 2a | 2b | 3a | 3b | 4a | 4b | 5a | 5b | 1a | 1b | 2a | 2b | 3a | 3b | 4a | 4b | 5a | 5b | 1a | 1b | 2a | 2b | 3a | 3b | 4a | 4b | 5a | 5b | 1a | 1b | 2a | 2b | 3a | 3b | 4a | 4b | 5a | 5b
Bauweise ↓ | Variante | Variante ↓ | EP,nren | MGHG | EP,nren | MGHG | EP,nren | MGHG | EP,nren | MGHG | EP,nren | MGHG | EP,nren | MGHG | EP,nren | MGHG | EP,nren | MGHG | EP,nren | MGHG | EP,nren | MGHG | EP,nren | MGHG | EP,nren | MGHG | EP,nren | MGHG | EP,nren | MGHG | EP,nren | MGHG | EP,nren | MGHG | EP,nren | MGHG | EP,nren | MGHG | EP,nren | MGHG | EP,nren | MGHG | EP,nren | MGHG | EP,nren | MGHG | EP,nren | MGHG | EP,nren | MGHG | EP,nren | MGHG | EP,nren | MGHG | EP,nren | MGHG | EP,nren | MGHG | EP,nren | MGHG | EP,nren | MGHG | EP,nren | MGHG | EP,nren | MGHG | EP,nren | MGHG | EP,nren | MGHG | EP,nren | MGHG | EP,nren | MGHG | EP,nren | MGHG | EP,nren | MGHG | EP,nren | MGHG | EP,nren | MGHG | EP,nren | MGHG | EP,nren | MGHG | EP,nren | MGHG | EP,nren | MGHG | EP,nren | MGHG | EP,nren | MGHG | EP,nren | MGHG | EP,nren | MGHG | EP,nren | MGHG | EP,nren | MGHG | EP,nren | MGHG | EP,nren | MGHG | EP,nren | MGHG | EP,nren | MGHG | EP,nren | MGHG | EP,nren | MGHG | EP,nren | MGHG | EP,nren | MGHG | EP,nren | MGHG | EP,nren | MGHG
Contruction massive lourde | 1 | Kompaktheit 0.5 | 0.89393 | 0.90338 | 0.90771 | 0.92191 | 0.93924 | 0.96104 | 0.96869 | 1.0001 | 1.0008 | 1.0408 | 0.78422 | 0.76805 | 0.79693 | 0.78513 | 0.8206 | 0.81457 | 0.84218 | 0.84316 | 0.86971 | 0.87546 | 0.89919 | 0.8948 | 0.92951 | 0.93304 | 0.93087 | 0.93473 | 0.93223 | 0.93642 | 0.9336 | 0.93811 | 0.67614 | 0.67832 | 0.6969 | 0.70466 | 0.69791 | 0.70593 | 0.69893 | 0.7072 | 0.69994 | 0.70847 | 0.91651 | 0.91851 | 0.94875 | 0.95806 | 0.95088 | 0.96071 | 0.95301 | 0.96337 | 0.95514 | 0.96602 | 0.91165 | 0.88412 | 0.94094 | 0.91834 | 0.94313 | 0.92098 | 0.94532 | 0.92362 | 0.94752 | 0.92626 | 0.84626 | 0.84632 | 0.84749 | 0.84779 | 0.84872 | 0.84927 | 0.84995 | 0.85074 | 0.85118 | 0.85222 | 0.88174 | 0.8743 | 0.89349 | 0.89083 | 0.92029 | 0.92561 | 0.94521 | 0.96015 | 0.9731 | 0.99664 | 0.72362 | 0.77433 | 0.72441 | 0.77534 | 0.7252 | 0.77635 | 0.72598 | 0.77736 | 0.72677 | 0.77837 | 0.66956 | 0.72289 | 0.67039 | 0.72395 | 0.67121 | 0.72501 | 0.67204 | 0.72606 | 0.67287 | 0.72712 | 0.62229 | 0.64927 | 0.62307 | 0.65027 | 0.62386 | 0.65127 | 0.62465 | 0.65227 | 0.62623 | 0.65427 | 0.56632 | 0.60242 | 0.56737 | 0.60376 | 0.56841 | 0.6051 | 0.56945 | 0.60644 | 0.57154 | 0.60912
| 2 | Kompaktheit 0.6 | 0.92009 | 0.92754 | 0.9343 | 0.94664 | 0.96601 | 0.98601 | 0.99551 | 1.0251 | 1.0285 | 1.0664 | 0.81643 | 0.79673 | 0.82949 | 0.81429 | 0.85334 | 0.84397 | 0.87509 | 0.87279 | 0.9028 | 0.90533 | 0.92177 | 0.91497 | 0.95209 | 0.95322 | 0.95345 | 0.95491 | 0.95481 | 0.95659 | 0.95617 | 0.95828 | 0.68057 | 0.68299 | 0.70163 | 0.70952 | 0.70275 | 0.71093 | 0.70388 | 0.71234 | 0.705 | 0.71376 | 0.95938 | 0.95695 | 0.99162 | 0.9965 | 0.99375 | 0.99915 | 0.99588 | 1.0018 | 0.99801 | 1.0045 | 0.95997 | 0.92456 | 0.98926 | 0.95878 | 0.99145 | 0.96142 | 0.99365 | 0.96406 | 0.99584 | 0.9667 | 0.87173 | 0.86822 | 0.87296 | 0.8697 | 0.87419 | 0.87117 | 0.87542 | 0.87265 | 0.87665 | 0.87413 | 0.89928 | 0.89167 | 0.91127 | 0.90853 | 0.93816 | 0.94344 | 0.96309 | 0.97799 | 0.99158 | 1.0149 | 0.73518 | 0.78643 | 0.7361 | 0.7876 | 0.73702 | 0.78878 | 0.73793 | 0.78996 | 0.73885 | 0.79114 | 0.69893 | 0.75342 | 0.70008 | 0.7549 | 0.70124 | 0.75638 | 0.7024 | 0.75786 | 0.70355 | 0.75934 | 0.63576 | 0.66478 | 0.63671 | 0.66598 | 0.63766 | 0.66718 | 0.6386 | 0.66838 | 0.6405 | 0.67078 | 0.57085 | 0.60651 | 0.57189 | 0.60785 | 0.57294 | 0.60919 | 0.57398 | 0.61053 | 0.57607 | 0.61321
| 3 | Kompaktheit 0.7 | 0.94662 | 0.9508 | 0.96116 | 0.97035 | 0.99301 | 1.0099 | 1.0226 | 1.0492 | 1.056 | 1.0908 | 0.84512 | 0.82769 | 0.85857 | 0.84576 | 0.88254 | 0.8756 | 0.9042 | 0.9043 | 0.93329 | 0.93763 | 0.9476 | 0.93898 | 0.97828 | 0.97746 | 0.97977 | 0.97931 | 0.98127 | 0.98117 | 0.98277 | 0.98303 | 0.76516 | 0.76029 | 0.78659 | 0.78705 | 0.78786 | 0.78864 | 0.78912 | 0.79023 | 0.79039 | 0.79182 | 0.97228 | 0.97044 | 1.0055 | 1.0106 | 1.0079 | 1.0137 | 1.0104 | 1.0168 | 1.0129 | 1.0199 | 1.0122 | 0.96923 | 1.0415 | 1.0035 | 1.0437 | 1.0061 | 1.0459 | 1.0087 | 1.048 | 1.0114 | 0.90087 | 0.89349 | 0.9021 | 0.89497 | 0.90333 | 0.89644 | 0.90456 | 0.89792 | 0.90579 | 0.89939 | 0.92775 | 0.92093 | 0.94018 | 0.93841 | 0.96722 | 0.97352 | 0.99208 | 1.008 | 1.022 | 1.0457 | 0.76825 | 0.81947 | 0.76935 | 0.82088 | 0.77045 | 0.82229 | 0.77155 | 0.82371 | 0.77266 | 0.82512 | 0.73952 | 0.79791 | 0.74067 | 0.79939 | 0.74183 | 0.80087 | 0.74299 | 0.80235 | 0.74414 | 0.80383 | 0.65598 | 0.68804 | 0.65716 | 0.68954 | 0.65835 | 0.69104 | 0.65953 | 0.69254 | 0.6619 | 0.69554 | 0.60058 | 0.64117 | 0.60197 | 0.64295 | 0.60336 | 0.64474 | 0.60475 | 0.64653 | 0.60753 | 0.6501
| 4 | Kompaktheit 0.8 | 0.98746 | 0.98353 | 1.0025 | 1.0038 | 1.0346 | 1.0437 | 1.0645 | 1.0833 | 1.0982 | 1.1253 | 0.87556 | 0.85526 | 0.88927 | 0.87368 | 0.91337 | 0.9037 | 0.93517 | 0.93257 | 0.96439 | 0.96609 | 0.99129 | 0.97934 | 1.0224 | 1.0181 | 1.0241 | 1.0202 | 1.0257 | 1.0222 | 1.0274 | 1.0243 | 0.78014 | 0.77636 | 0.80268 | 0.80384 | 0.80437 | 0.80596 | 0.80605 | 0.80808 | 0.80774 | 0.8102 | 1.0147 | 1.0086 | 1.0478 | 1.0487 | 1.0503 | 1.0518 | 1.0528 | 1.0549 | 1.0553 | 1.058 | 1.0508 | 1.0063 | 1.0812 | 1.0413 | 1.0839 | 1.0444 | 1.0865 | 1.0476 | 1.0891 | 1.0508 | 0.92558 | 0.9198 | 0.92722 | 0.92176 | 0.92886 | 0.92373 | 0.9305 | 0.9257 | 0.93214 | 0.92766 | 0.95309 | 0.9452 | 0.96576 | 0.96302 | 0.99293 | 0.99829 | 1.0179 | 1.0329 | 1.048 | 1.0708 | 0.79216 | 0.84469 | 0.79353 | 0.84646 | 0.79491 | 0.84823 | 0.79629 | 0.84999 | 0.79767 | 0.85176 | 0.77527 | 0.83424 | 0.77672 | 0.83609 | 0.77816 | 0.83794 | 0.77961 | 0.83979 | 0.78106 | 0.84164 | 0.66794 | 0.69871 | 0.66912 | 0.70021 | 0.67031 | 0.70171 | 0.67149 | 0.70321 | 0.67386 | 0.70621 | 0.67777 | 0.70562 | 0.67882 | 0.70696 | 0.67986 | 0.7083 | 0.6809 | 0.70964 | 0.68299 | 0.71232
| 5 | Kompaktheit 0.9 | 0.9981 | 0.98833 | 1.0137 | 1.0093 | 1.0461 | 1.0496 | 1.0762 | 1.0896 | 1.1102 | 1.1319 | 0.89586 | 0.87364 | 0.90974 | 0.8923 | 0.93393 | 0.92243 | 0.95581 | 0.95142 | 0.98512 | 0.98505 | 1.0426 | 1.0255 | 1.0737 | 1.0642 | 1.0754 | 1.0663 | 1.077 | 1.0684 | 1.0787 | 1.0704 | 0.80039 | 0.79477 | 0.82293 | 0.82225 | 0.82461 | 0.82437 | 0.8263 | 0.82649 | 0.82799 | 0.82861 | 1.0525 | 1.0427 | 1.0857 | 1.0828 | 1.0882 | 1.0859 | 1.0907 | 1.089 | 1.0931 | 1.0921 | 1.0826 | 1.0395 | 1.1148 | 1.0755 | 1.1181 | 1.0794 | 1.1214 | 1.0834 | 1.1246 | 1.0873 | 0.9418 | 0.93402 | 0.94344 | 0.93599 | 0.94508 | 0.93795 | 0.94672 | 0.93992 | 0.94836 | 0.94189 | 0.99057 | 0.98453 | 1.0038 | 1.0031 | 1.0311 | 1.0386 | 1.056 | 1.0731 | 1.088 | 1.1122 | 0.81203 | 0.86383 | 0.81341 | 0.86559 | 0.81478 | 0.86736 | 0.81616 | 0.86913 | 0.81754 | 0.8709 | 0.81589 | 0.87687 | 0.81782 | 0.87934 | 0.81975 | 0.8818 | 0.82168 | 0.88427 | 0.82361 | 0.88674 | 0.70164 | 0.73747 | 0.70321 | 0.73947 | 0.70479 | 0.74147 | 0.70637 | 0.74347 | 0.70952 | 0.74747 | 0.81299 | 0.83112 | 0.81403 | 0.83246 | 0.81508 | 0.8338 | 0.81612 | 0.83514 | 0.81821 | 0.83782
| 6 | Kompaktheit 1 | 1.0714 | 1.0582 | 1.0876 | 1.08 | 1.1203 | 1.1206 | 1.1503 | 1.1605 | 1.1863 | 1.204 | 0.9195 | 0.9039 | 0.93385 | 0.92318 | 0.95816 | 0.95346 | 0.9798 | 0.98211 | 1.0113 | 1.017 | 1.0638 | 1.0462 | 1.0955 | 1.0853 | 1.0973 | 1.0877 | 1.0992 | 1.09 | 1.1011 | 1.0923 | 0.83309 | 0.82673 | 0.85652 | 0.85478 | 0.85854 | 0.85732 | 0.86057 | 0.85986 | 0.86259 | 0.8624 | 1.0692 | 1.0608 | 1.1037 | 1.1018 | 1.1067 | 1.1055 | 1.1097 | 1.1092 | 1.1126 | 1.1129 | 1.1587 | 1.1139 | 1.1938 | 1.1517 | 1.1982 | 1.157 | 1.2025 | 1.1623 | 1.2069 | 1.1676 | 0.96341 | 0.95298 | 0.96505 | 0.95494 | 0.96669 | 0.95691 | 0.96833 | 0.95888 | 0.96997 | 0.96085 | 1.0234 | 1.019 | 1.0371 | 1.0382 | 1.0646 | 1.074 | 1.0893 | 1.1082 | 1.123 | 1.1484 | 0.85117 | 0.90552 | 0.85301 | 0.90788 | 0.85485 | 0.91023 | 0.85669 | 0.91259 | 0.85852 | 0.91495 | 0.85573 | 0.92067 | 0.85766 | 0.92314 | 0.85959 | 0.92561 | 0.86151 | 0.92807 | 0.86344 | 0.93054 | 0.74418 | 0.77634 | 0.74576 | 0.77834 | 0.74734 | 0.78034 | 0.74892 | 0.78234 | 0.75207 | 0.78634 | 0.85651 | 0.87047 | 0.85756 | 0.87181 | 0.8586 | 0.87315 | 0.85964 | 0.87449 | 0.86173 | 0.87717
| 7 | Kompaktheit 1.2 | 1.0716 | 1.0556 | 1.088 | 1.0776 | 1.1207 | 1.1182 | 1.1508 | 1.1581 | 1.1868 | 1.2018 | 0.95066 | 0.93275 | 0.96533 | 0.95247 | 0.9898 | 0.98296 | 1.0116 | 1.0118 | 1.0433 | 1.0469 | 1.1369 | 1.1176 | 1.1702 | 1.1578 | 1.1727 | 1.1608 | 1.1752 | 1.1639 | 1.1777 | 1.167 | 0.86361 | 0.85802 | 0.88836 | 0.88693 | 0.89089 | 0.89011 | 0.89343 | 0.89328 | 0.89596 | 0.89646 | 1.1392 | 1.1291 | 1.1756 | 1.1713 | 1.1794 | 1.176 | 1.1831 | 1.1806 | 1.1868 | 1.1853 | 1.2179 | 1.1635 | 1.253 | 1.2013 | 1.2574 | 1.2066 | 1.2618 | 1.2118 | 1.2662 | 1.2171 | 0.98628 | 0.97303 | 0.98792 | 0.975 | 0.98956 | 0.97697 | 0.9912 | 0.97893 | 0.99284 | 0.9809 | 1.0768 | 1.0733 | 1.0909 | 1.0931 | 1.1186 | 1.1291 | 1.1435 | 1.1637 | 1.1773 | 1.2041 | 0.90867 | 0.96189 | 0.91051 | 0.96424 | 0.91235 | 0.9666 | 0.91419 | 0.96896 | 0.91602 | 0.97131 | 0.86107 | 0.92178 | 0.86396 | 0.92548 | 0.86685 | 0.92918 | 0.86974 | 0.93288 | 0.87264 | 0.93659 | 0.87183 | 0.89293 | 0.87341 | 0.89493 | 0.87498 | 0.89693 | 0.87656 | 0.89893 | 0.87972 | 0.90293 | 0.90207 | 0.91944 | 0.90347 | 0.92123 | 0.90486 | 0.92302 | 0.90625 | 0.92481 | 0.90903 | 0.92838
| 8 | Kompaktheit 1.4 | 1.162 | 1.1344 | 1.1788 | 1.157 | 1.2118 | 1.198 | 1.2421 | 1.2382 | 1.2784 | 1.2822 | 0.96778 | 0.94835 | 0.98232 | 0.96789 | 1.0067 | 0.9983 | 1.0285 | 1.0271 | 1.0601 | 1.0621 | 1.1934 | 1.1734 | 1.228 | 1.2144 | 1.231 | 1.2181 | 1.234 | 1.2218 | 1.237 | 1.2255 | 0.93339 | 0.92257 | 0.95814 | 0.95147 | 0.96067 | 0.95465 | 0.96321 | 0.95783 | 0.96574 | 0.96101 | 1.2407 | 1.222 | 1.2771 | 1.2642 | 1.2808 | 1.2689 | 1.2846 | 1.2735 | 1.2883 | 1.2782 | 1.2985 | 1.2309 | 1.3335 | 1.2687 | 1.3379 | 1.274 | 1.3423 | 1.2792 | 1.3467 | 1.2845 | 1.0074 | 0.99158 | 1.0091 | 0.99355 | 1.0107 | 0.99552 | 1.0123 | 0.99748 | 1.014 | 0.99945 | 1.1455 | 1.1433 | 1.1601 | 1.1637 | 1.188 | 1.2001 | 1.2132 | 1.2349 | 1.2472 | 1.2757 | 1.0408 | 1.1158 | 1.0436 | 1.1193 | 1.0463 | 1.1229 | 1.0491 | 1.1264 | 1.0519 | 1.1299 | 1.0414 | 1.1236 | 1.0443 | 1.1273 | 1.0472 | 1.131 | 1.0501 | 1.1347 | 1.053 | 1.1384 | 0.92308 | 0.93865 | 0.92466 | 0.94065 | 0.92623 | 0.94265 | 0.92781 | 0.94465 | 0.93097 | 0.94865 | 0.94165 | 0.95522 | 0.94304 | 0.95701 | 0.94443 | 0.9588 | 0.94582 | 0.96058 | 0.9486 | 0.96416
| 9 | Kompaktheit 1.6 | 1.223 | 1.1871 | 1.2401 | 1.2101 | 1.2731 | 1.2512 | 1.3036 | 1.2916 | 1.34 | 1.3357 | 0.98484 | 0.96422 | 0.99967 | 0.98415 | 1.0242 | 1.0147 | 1.0461 | 1.0437 | 1.0779 | 1.0789 | 1.2807 | 1.2602 | 1.3172 | 1.3024 | 1.321 | 1.3071 | 1.3247 | 1.3117 | 1.3285 | 1.3164 | 0.98544 | 0.97067 | 1.0102 | 0.99958 | 1.0127 | 1.0028 | 1.0153 | 1.0059 | 1.0178 | 1.0091 | 1.2916 | 1.2686 | 1.328 | 1.3108 | 1.3317 | 1.3154 | 1.3354 | 1.3201 | 1.3392 | 1.3247 | 1.3387 | 1.2646 | 1.3738 | 1.3024 | 1.3782 | 1.3077 | 1.3826 | 1.3129 | 1.387 | 1.3182 | 1.0445 | 1.0241 | 1.0462 | 1.0261 | 1.0478 | 1.028 | 1.0494 | 1.03 | 1.0511 | 1.032 | 1.2072 | 1.2058 | 1.2222 | 1.2269 | 1.2503 | 1.2635 | 1.2757 | 1.2987 | 1.31 | 1.3397 | 1.0886 | 1.1624 | 1.0914 | 1.1659 | 1.0941 | 1.1694 | 1.0969 | 1.173 | 1.0996 | 1.1765 | 1.1082 | 1.1883 | 1.1111 | 1.192 | 1.114 | 1.1957 | 1.1169 | 1.1994 | 1.1198 | 1.2031 | 0.93922 | 0.97046 | 0.94159 | 0.97346 | 0.94396 | 0.97646 | 0.94632 | 0.97946 | 0.95105 | 0.98546 | 0.97851 | 1.0041 | 0.9806 | 1.0068 | 0.98268 | 1.0095 | 0.98477 | 1.0122 | 0.98895 | 1.0175
| 10 | Kompaktheit 1.8 | 1.3034 | 1.2566 | 1.3209 | 1.2803 | 1.3542 | 1.3217 | 1.3849 | 1.3624 | 1.4216 | 1.4069 | 0.9901 | 0.98259 | 1.0053 | 1.003 | 1.0298 | 1.0335 | 1.0509 | 1.0614 | 1.0869 | 1.0986 | 1.3481 | 1.3332 | 1.3879 | 1.3775 | 1.3929 | 1.3837 | 1.3979 | 1.3899 | 1.4029 | 1.396 | 1.018 | 1.0007 | 1.0427 | 1.0296 | 1.0453 | 1.0328 | 1.0478 | 1.036 | 1.0503 | 1.0392 | 1.3611 | 1.343 | 1.4008 | 1.3873 | 1.4058 | 1.3935 | 1.4108 | 1.3997 | 1.4158 | 1.4059 | 1.4394 | 1.3489 | 1.4745 | 1.3866 | 1.4789 | 1.3919 | 1.4833 | 1.3972 | 1.4876 | 1.4025 | 1.044 | 1.0347 | 1.0465 | 1.0376 | 1.0489 | 1.0406 | 1.0514 | 1.0435 | 1.0538 | 1.0465 | 1.2868 | 1.2988 | 1.3023 | 1.3205 | 1.3306 | 1.3573 | 1.3556 | 1.392 | 1.3926 | 1.4345 | 1.163 | 1.2348 | 1.1658 | 1.2384 | 1.1685 | 1.2419 | 1.1713 | 1.2454 | 1.174 | 1.249 | 1.1667 | 1.245 | 1.1696 | 1.2487 | 1.1725 | 1.2524 | 1.1754 | 1.2561 | 1.1783 | 1.2598 | 0.99047 | 1.0162 | 0.99284 | 1.0192 | 0.9952 | 1.0222 | 0.99757 | 1.0252 | 1.0023 | 1.0312 | 1.0192 | 1.0409 | 1.0213 | 1.0436 | 1.0234 | 1.0463 | 1.0255 | 1.049 | 1.0297 | 1.0543
| 11 | Kompaktheit 2 | 1.3418 | 1.2924 | 1.3596 | 1.3164 | 1.393 | 1.3579 | 1.4236 | 1.3986 | 1.4612 | 1.4436 | 1.0475 | 1.0368 | 1.0631 | 1.0577 | 1.0878 | 1.0885 | 1.109 | 1.1167 | 1.1452 | 1.1541 | 1.401 | 1.3831 | 1.4409 | 1.4274 | 1.4459 | 1.4336 | 1.4509 | 1.4398 | 1.4558 | 1.446 | 1.071 | 1.0581 | 1.0979 | 1.0885 | 1.1013 | 1.0927 | 1.1047 | 1.0969 | 1.1081 | 1.1012 | 1.422 | 1.3996 | 1.4617 | 1.4439 | 1.4667 | 1.4501 | 1.4716 | 1.4563 | 1.4766 | 1.4625 | 1.4571 | 1.3852 | 1.4979 | 1.4266 | 1.5045 | 1.4345 | 1.5111 | 1.4424 | 1.5176 | 1.4503 | 1.0753 | 1.0629 | 1.0778 | 1.0659 | 1.0802 | 1.0688 | 1.0827 | 1.0718 | 1.0851 | 1.0747 | 1.3764 | 1.3816 | 1.3923 | 1.4039 | 1.4208 | 1.441 | 1.4461 | 1.476 | 1.4832 | 1.5188 | 1.2162 | 1.2866 | 1.219 | 1.2902 | 1.2217 | 1.2937 | 1.2245 | 1.2972 | 1.2272 | 1.3008 | 1.2136 | 1.2905 | 1.2165 | 1.2942 | 1.2194 | 1.2979 | 1.2223 | 1.3016 | 1.2252 | 1.3053 | 1.0545 | 1.0733 | 1.0569 | 1.0763 | 1.0593 | 1.0793 | 1.0616 | 1.0823 | 1.0664 | 1.0883 | 1.0566 | 1.0747 | 1.0587 | 1.0774 | 1.0607 | 1.08 | 1.0628 | 1.0827 | 1.067 | 1.0881
| 12 | Kompaktheit 2.5 | 1.5609 | 1.4938 | 1.5797 | 1.5191 | 1.6135 | 1.5612 | 1.6443 | 1.6022 | 1.6835 | 1.6483 | 1.0908 | 1.0775 | 1.1066 | 1.0987 | 1.1314 | 1.1295 | 1.1527 | 1.1579 | 1.189 | 1.1955 | 1.5435 | 1.5376 | 1.59 | 1.5861 | 1.5974 | 1.5954 | 1.6049 | 1.6047 | 1.6124 | 1.6139 | 1.1883 | 1.1837 | 1.2197 | 1.2169 | 1.2248 | 1.2233 | 1.2299 | 1.2296 | 1.2349 | 1.236 | 1.568 | 1.5613 | 1.6143 | 1.6098 | 1.6217 | 1.6191 | 1.6292 | 1.6284 | 1.6366 | 1.6376 | 1.9109 | 1.8298 | 1.969 | 1.8818 | 1.9822 | 1.8976 | 1.9954 | 1.9135 | 2.0085 | 1.9293 | 1.2121 | 1.1863 | 1.2145 | 1.1893 | 1.217 | 1.1922 | 1.2195 | 1.1952 | 1.2219 | 1.1981 | 1.5597 | 1.5592 | 1.5762 | 1.5824 | 1.605 | 1.6199 | 1.6306 | 1.6554 | 1.668 | 1.6986 | 1.3546 | 1.4214 | 1.3574 | 1.4249 | 1.3601 | 1.4285 | 1.3629 | 1.432 | 1.3656 | 1.4355 | 1.3894 | 1.4608 | 1.3923 | 1.4645 | 1.3952 | 1.4682 | 1.3981 | 1.4719 | 1.401 | 1.4756 | 1.025 | 1.0956 | 1.0298 | 1.1016 | 1.0345 | 1.1076 | 1.0392 | 1.1136 | 1.0487 | 1.1256 | 1.1569 | 1.2121 | 1.1611 | 1.2175 | 1.1653 | 1.2228 | 1.1695 | 1.2282 | 1.1778 | 1.2389
| 13 | Proportion de fenêtres 0 | 0 | 0 | 0 | 0 | 0 | 0 | 0 | 0 | 0 | 0 | 0 | 0 | 0 | 0 | 0 | 0 | 0 | 0 | 0 | 0 | 0 | 0 | 0 | 0 | 0 | 0 | 0 | 0 | 0 | 0 | 0 | 0 | 0 | 0 | 0 | 0 | 0 | 0 | 0 | 0 | 1.0773 | 1.0715 | 1.1105 | 1.1116 | 1.113 | 1.1147 | 1.1154 | 1.1178 | 1.1179 | 1.1209 | 0 | 0 | 0 | 0 | 0 | 0 | 0 | 0 | 0 | 0 | 1.0659 | 1.0594 | 1.0684 | 1.0624 | 1.0709 | 1.0653 | 1.0733 | 1.0683 | 1.0758 | 1.0712 | 1.032 | 1.0287 | 1.0467 | 1.0495 | 1.0747 | 1.086 | 1.1 | 1.121 | 1.1342 | 1.1619 | 1.0474 | 1.1237 | 1.0502 | 1.1273 | 1.0529 | 1.1308 | 1.0557 | 1.1343 | 1.0584 | 1.1379 | 1.0486 | 1.1322 | 1.0515 | 1.1359 | 1.0544 | 1.1396 | 1.0573 | 1.1433 | 1.0602 | 1.147 | 1.1543 | 1.2199 | 1.159 | 1.2259 | 1.1638 | 1.2319 | 1.1685 | 1.2379 | 1.178 | 1.2499 | 1.1872 | 1.2486 | 1.1913 | 1.254 | 1.1955 | 1.2594 | 1.1997 | 1.2647 | 1.208 | 1.2754
| 14 | Proportion de fenêtres 10 | 0 | 0 | 0 | 0 | 0 | 0 | 0 | 0 | 0 | 0 | 0 | 0 | 0 | 0 | 0 | 0 | 0 | 0 | 0 | 0 | 0 | 0 | 0 | 0 | 0 | 0 | 0 | 0 | 0 | 0 | 0 | 0 | 0 | 0 | 0 | 0 | 0 | 0 | 0 | 0 | 1.0723 | 1.0657 | 1.1055 | 1.1059 | 1.108 | 1.109 | 1.1105 | 1.1121 | 1.113 | 1.1152 | 0 | 0 | 0 | 0 | 0 | 0 | 0 | 0 | 0 | 0 | 1.0616 | 1.0545 | 1.064 | 1.0574 | 1.0665 | 1.0604 | 1.0689 | 1.0633 | 1.0714 | 1.0663 | 1.0302 | 1.0268 | 1.0448 | 1.0472 | 1.0727 | 1.0836 | 1.0979 | 1.1185 | 1.1319 | 1.1592 | 1.0452 | 1.1211 | 1.048 | 1.1246 | 1.0507 | 1.1282 | 1.0535 | 1.1317 | 1.0562 | 1.1352 | 1.0462 | 1.1293 | 1.0491 | 1.133 | 1.052 | 1.1367 | 1.0549 | 1.1404 | 1.0578 | 1.1441 | 1.1507 | 1.2157 | 1.1555 | 1.2217 | 1.1602 | 1.2277 | 1.1649 | 1.2337 | 1.1744 | 1.2457 | 1.1811 | 1.2413 | 1.1853 | 1.2467 | 1.1895 | 1.2521 | 1.1936 | 1.2574 | 1.202 | 1.2681
| 15 | Proportion de fenêtres 20 | 0 | 0 | 0 | 0 | 0 | 0 | 0 | 0 | 0 | 0 | 0 | 0 | 0 | 0 | 0 | 0 | 0 | 0 | 0 | 0 | 0 | 0 | 0 | 0 | 0 | 0 | 0 | 0 | 0 | 0 | 0 | 0 | 0 | 0 | 0 | 0 | 0 | 0 | 0 | 0 | 1.0674 | 1.06 | 1.1006 | 1.1001 | 1.103 | 1.1032 | 1.1055 | 1.1063 | 1.108 | 1.1094 | 0 | 0 | 0 | 0 | 0 | 0 | 0 | 0 | 0 | 0 | 1.0572 | 1.0495 | 1.0596 | 1.0525 | 1.0621 | 1.0554 | 1.0645 | 1.0584 | 1.067 | 1.0613 | 1.0285 | 1.0248 | 1.0429 | 1.045 | 1.0707 | 1.0812 | 1.0957 | 1.1159 | 1.1297 | 1.1565 | 1.043 | 1.1184 | 1.0458 | 1.122 | 1.0485 | 1.1255 | 1.0513 | 1.129 | 1.054 | 1.1326 | 1.0438 | 1.1264 | 1.0467 | 1.1301 | 1.0496 | 1.1338 | 1.0525 | 1.1375 | 1.0554 | 1.1412 | 1.1472 | 1.2114 | 1.1519 | 1.2174 | 1.1566 | 1.2234 | 1.1614 | 1.2294 | 1.1708 | 1.2414 | 1.1751 | 1.234 | 1.1792 | 1.2394 | 1.1834 | 1.2447 | 1.1876 | 1.2501 | 1.1959 | 1.2608
| 16 | Proportion de fenêtres 30 | 1.0499 | 1.0312 | 1.0676 | 1.055 | 1.1009 | 1.0965 | 1.1316 | 1.1372 | 1.1683 | 1.1817 | 1.0545 | 1.0444 | 1.0709 | 1.0665 | 1.096 | 1.0978 | 1.1177 | 1.1266 | 1.1543 | 1.1646 | 1.0759 | 1.0602 | 1.1075 | 1.0993 | 1.1094 | 1.1016 | 1.1113 | 1.1039 | 1.1131 | 1.1063 | 1.0844 | 1.0738 | 1.1113 | 1.1042 | 1.1147 | 1.1084 | 1.1181 | 1.1126 | 1.1215 | 1.1169 | 1.0624 | 1.0542 | 1.0956 | 1.0944 | 1.0981 | 1.0974 | 1.1006 | 1.1005 | 1.1031 | 1.1036 | 1.4423 | 1.4425 | 1.5004 | 1.4944 | 1.5136 | 1.5103 | 1.5267 | 1.5261 | 1.5399 | 1.5419 | 1.0528 | 1.0446 | 1.0552 | 1.0475 | 1.0577 | 1.0505 | 1.0602 | 1.0534 | 1.0626 | 1.0564 | 1.0268 | 1.0229 | 1.0409 | 1.0427 | 1.0686 | 1.0788 | 1.0936 | 1.1133 | 1.1275 | 1.1538 | 1.0408 | 1.1158 | 1.0436 | 1.1193 | 1.0463 | 1.1229 | 1.0491 | 1.1264 | 1.0519 | 1.1299 | 1.0414 | 1.1236 | 1.0443 | 1.1273 | 1.0472 | 1.131 | 1.0501 | 1.1347 | 1.053 | 1.1384 | 1.1436 | 1.2072 | 1.1483 | 1.2132 | 1.1531 | 1.2192 | 1.1578 | 1.2252 | 1.1673 | 1.2372 | 1.169 | 1.2267 | 1.1732 | 1.2321 | 1.1774 | 1.2374 | 1.1815 | 1.2428 | 1.1899 | 1.2535
| 17 | Proportion de fenêtres 40 | 1.0447 | 1.0255 | 1.0616 | 1.0483 | 1.0946 | 1.0894 | 1.125 | 1.1298 | 1.1614 | 1.1738 | 1.051 | 1.0406 | 1.067 | 1.0621 | 1.0919 | 1.0931 | 1.1134 | 1.1216 | 1.1498 | 1.1594 | 1.0698 | 1.0532 | 1.1015 | 1.0923 | 1.1034 | 1.0946 | 1.1052 | 1.097 | 1.1071 | 1.0993 | 1.0777 | 1.066 | 1.1046 | 1.0963 | 1.108 | 1.1006 | 1.1114 | 1.1048 | 1.1148 | 1.109 | 1.0575 | 1.0484 | 1.0906 | 1.0886 | 1.0931 | 1.0917 | 1.0956 | 1.0948 | 1.0981 | 1.0979 | 1.4367 | 1.4362 | 1.4948 | 1.4881 | 1.508 | 1.504 | 1.5211 | 1.5198 | 1.5343 | 1.5356 | 1.0484 | 1.0396 | 1.0508 | 1.0426 | 1.0533 | 1.0455 | 1.0558 | 1.0485 | 1.0582 | 1.0514 | 1.0251 | 1.0209 | 1.039 | 1.0405 | 1.0666 | 1.0764 | 1.0915 | 1.1108 | 1.1252 | 1.1511 | 1.0386 | 1.1132 | 1.0414 | 1.1167 | 1.0441 | 1.1202 | 1.0469 | 1.1238 | 1.0497 | 1.1273 | 1.039 | 1.1207 | 1.0419 | 1.1244 | 1.0448 | 1.1281 | 1.0477 | 1.1318 | 1.0506 | 1.1355 | 1.14 | 1.2029 | 1.1448 | 1.2089 | 1.1495 | 1.2149 | 1.1542 | 1.2209 | 1.1637 | 1.2329 | 1.163 | 1.2194 | 1.1672 | 1.2248 | 1.1713 | 1.2301 | 1.1755 | 1.2355 | 1.1839 | 1.2462
| 18 | Proportion de fenêtres 50 | 1.0394 | 1.0197 | 1.0557 | 1.0417 | 1.0884 | 1.0824 | 1.1185 | 1.1223 | 1.1546 | 1.1659 | 1.0475 | 1.0368 | 1.0631 | 1.0577 | 1.0878 | 1.0885 | 1.109 | 1.1167 | 1.1452 | 1.1541 | 1.0638 | 1.0462 | 1.0955 | 1.0853 | 1.0973 | 1.0877 | 1.0992 | 1.09 | 1.1011 | 1.0923 | 1.071 | 1.0581 | 1.0979 | 1.0885 | 1.1013 | 1.0927 | 1.1047 | 1.0969 | 1.1081 | 1.1012 | 1.0525 | 1.0427 | 1.0857 | 1.0828 | 1.0882 | 1.0859 | 1.0907 | 1.089 | 1.0931 | 1.0921 | 1.4311 | 1.4299 | 1.4892 | 1.4818 | 1.5024 | 1.4977 | 1.5155 | 1.5135 | 1.5287 | 1.5293 | 1.044 | 1.0347 | 1.0465 | 1.0376 | 1.0489 | 1.0406 | 1.0514 | 1.0435 | 1.0538 | 1.0465 | 1.0234 | 1.019 | 1.0371 | 1.0382 | 1.0646 | 1.074 | 1.0893 | 1.1082 | 1.123 | 1.1484 | 1.0364 | 1.1105 | 1.0392 | 1.114 | 1.042 | 1.1176 | 1.0447 | 1.1211 | 1.0475 | 1.1246 | 1.0366 | 1.1178 | 1.0395 | 1.1215 | 1.0424 | 1.1252 | 1.0453 | 1.1289 | 1.0482 | 1.1326 | 1.1365 | 1.1987 | 1.1412 | 1.2047 | 1.1459 | 1.2107 | 1.1507 | 1.2167 | 1.1601 | 1.2287 | 1.1569 | 1.2121 | 1.1611 | 1.2175 | 1.1653 | 1.2228 | 1.1695 | 1.2282 | 1.1778 | 1.2389
| 19 | Proportion de fenêtres 60 | 1.0341 | 1.014 | 1.0498 | 1.0351 | 1.0822 | 1.0753 | 1.1119 | 1.1148 | 1.1477 | 1.158 | 1.044 | 1.033 | 1.0591 | 1.0533 | 1.0836 | 1.0838 | 1.1047 | 1.1117 | 1.1406 | 1.1489 | 1.0578 | 1.0393 | 1.0894 | 1.0784 | 1.0913 | 1.0807 | 1.0932 | 1.083 | 1.0951 | 1.0853 | 1.0643 | 1.0503 | 1.0912 | 1.0806 | 1.0946 | 1.0849 | 1.098 | 1.0891 | 1.1014 | 1.0933 | 1.0476 | 1.0369 | 1.0807 | 1.0771 | 1.0832 | 1.0802 | 1.0857 | 1.0833 | 1.0882 | 1.0864 | 1.4255 | 1.4236 | 1.4836 | 1.4755 | 1.4967 | 1.4914 | 1.5099 | 1.5072 | 1.5231 | 1.5231 | 1.0396 | 1.0297 | 1.0421 | 1.0327 | 1.0445 | 1.0356 | 1.047 | 1.0386 | 1.0494 | 1.0415 | 1.0216 | 1.017 | 1.0351 | 1.036 | 1.0625 | 1.0715 | 1.0872 | 1.1057 | 1.1207 | 1.1457 | 1.0343 | 1.1079 | 1.037 | 1.1114 | 1.0398 | 1.1149 | 1.0425 | 1.1185 | 1.0453 | 1.122 | 1.0342 | 1.1149 | 1.0371 | 1.1186 | 1.04 | 1.1223 | 1.0429 | 1.126 | 1.0458 | 1.1297 | 1.1329 | 1.1944 | 1.1376 | 1.2004 | 1.1424 | 1.2064 | 1.1471 | 1.2124 | 1.1566 | 1.2244 | 1.1509 | 1.2048 | 1.1551 | 1.2102 | 1.1592 | 1.2155 | 1.1634 | 1.2209 | 1.1718 | 1.2316
| 20 | Proportion de fenêtres 70 | 1.0288 | 1.0082 | 1.0439 | 1.0285 | 1.0759 | 1.0683 | 1.1054 | 1.1073 | 1.1408 | 1.1501 | 1.0405 | 1.0292 | 1.0552 | 1.049 | 1.0795 | 1.0791 | 1.1003 | 1.1068 | 1.1361 | 1.1436 | 1.0518 | 1.0323 | 1.0834 | 1.0714 | 1.0853 | 1.0737 | 1.0872 | 1.076 | 1.089 | 1.0784 | 1.0576 | 1.0425 | 1.0845 | 1.0728 | 1.0879 | 1.077 | 1.0913 | 1.0813 | 1.0947 | 1.0855 | 1.0426 | 1.0312 | 1.0758 | 1.0713 | 1.0783 | 1.0744 | 1.0807 | 1.0775 | 1.0832 | 1.0806 | 1.4199 | 1.4173 | 1.478 | 1.4692 | 1.4911 | 1.4851 | 1.5043 | 1.5009 | 1.5175 | 1.5168 | 1.0352 | 1.0248 | 1.0377 | 1.0277 | 1.0401 | 1.0307 | 1.0426 | 1.0336 | 1.0451 | 1.0366 | 1.0199 | 1.015 | 1.0332 | 1.0337 | 1.0605 | 1.0691 | 1.085 | 1.1031 | 1.1185 | 1.143 | 1.0321 | 1.1052 | 1.0348 | 1.1088 | 1.0376 | 1.1123 | 1.0403 | 1.1158 | 1.0431 | 1.1194 | 1.0318 | 1.112 | 1.0347 | 1.1157 | 1.0376 | 1.1194 | 1.0405 | 1.1231 | 1.0434 | 1.1268 | 1.1293 | 1.1902 | 1.1341 | 1.1962 | 1.1388 | 1.2022 | 1.1435 | 1.2082 | 1.153 | 1.2202 | 1.1448 | 1.1975 | 1.149 | 1.2029 | 1.1532 | 1.2082 | 1.1574 | 1.2136 | 1.1657 | 1.2243
| 21 | Proportion de fenêtres 80 | 1.0235 | 1.0025 | 1.038 | 1.0219 | 1.0697 | 1.0612 | 1.0988 | 1.0998 | 1.1339 | 1.1422 | 1.037 | 1.0254 | 1.0513 | 1.0446 | 1.0753 | 1.0745 | 1.096 | 1.1018 | 1.1315 | 1.1384 | 1.0457 | 1.0253 | 1.0774 | 1.0644 | 1.0793 | 1.0667 | 1.0811 | 1.0691 | 1.083 | 1.0714 | 1.0509 | 1.0346 | 1.0778 | 1.0649 | 1.0812 | 1.0692 | 1.0846 | 1.0734 | 1.088 | 1.0776 | 1.0376 | 1.0254 | 1.0708 | 1.0655 | 1.0733 | 1.0686 | 1.0758 | 1.0717 | 1.0783 | 1.0748 | 1.4142 | 1.411 | 1.4724 | 1.4629 | 1.4855 | 1.4788 | 1.4987 | 1.4946 | 1.5118 | 1.5105 | 1.0308 | 1.0198 | 1.0333 | 1.0228 | 1.0357 | 1.0257 | 1.0382 | 1.0287 | 1.0407 | 1.0316 | 1.0182 | 1.0131 | 1.0313 | 1.0315 | 1.0585 | 1.0667 | 1.0829 | 1.1006 | 1.1162 | 1.1403 | 1.0299 | 1.1026 | 1.0326 | 1.1061 | 1.0354 | 1.1097 | 1.0381 | 1.1132 | 1.0409 | 1.1167 | 1.0294 | 1.1092 | 1.0323 | 1.1129 | 1.0352 | 1.1166 | 1.0381 | 1.1203 | 1.041 | 1.124 | 1.1258 | 1.1859 | 1.1305 | 1.1919 | 1.1352 | 1.1979 | 1.14 | 1.2039 | 1.1494 | 1.2159 | 1.1388 | 1.1902 | 1.143 | 1.1956 | 1.1472 | 1.2009 | 1.1513 | 1.2063 | 1.1597 | 1.217
| 22 | Proportion de fenêtres 90 | 1.0183 | 0.99675 | 1.032 | 1.0153 | 1.0634 | 1.0542 | 1.0922 | 1.0923 | 1.127 | 1.1342 | 1.0335 | 1.0216 | 1.0474 | 1.0402 | 1.0712 | 1.0698 | 1.0916 | 1.0969 | 1.1269 | 1.1332 | 1.0397 | 1.0184 | 1.0714 | 1.0575 | 1.0732 | 1.0598 | 1.0751 | 1.0621 | 1.077 | 1.0644 | 1.0442 | 1.0268 | 1.0711 | 1.0571 | 1.0745 | 1.0613 | 1.0779 | 1.0656 | 1.0813 | 1.0698 | 1.0327 | 1.0196 | 1.0659 | 1.0598 | 1.0683 | 1.0629 | 1.0708 | 1.066 | 1.0733 | 1.0691 | 1.4086 | 1.4047 | 1.4668 | 1.4567 | 1.4799 | 1.4725 | 1.4931 | 1.4883 | 1.5062 | 1.5042 | 1.0264 | 1.0149 | 1.0289 | 1.0178 | 1.0314 | 1.0208 | 1.0338 | 1.0237 | 1.0363 | 1.0267 | 1.0165 | 1.0111 | 1.0293 | 1.0292 | 1.0564 | 1.0643 | 1.0808 | 1.098 | 1.114 | 1.1376 | 1.0277 | 1.0999 | 1.0304 | 1.1035 | 1.0332 | 1.107 | 1.0359 | 1.1105 | 1.0387 | 1.1141 | 1.027 | 1.1063 | 1.0299 | 1.11 | 1.0328 | 1.1137 | 1.0357 | 1.1174 | 1.0386 | 1.1211 | 1.1222 | 1.1817 | 1.1269 | 1.1877 | 1.1317 | 1.1937 | 1.1364 | 1.1997 | 1.1459 | 1.2117 | 1.1328 | 1.1829 | 1.1369 | 1.1883 | 1.1411 | 1.1936 | 1.1453 | 1.199 | 1.1536 | 1.2097
| 23 | Proportion de fenêtres 100 | 1.013 | 0.991 | 1.0261 | 1.0087 | 1.0572 | 1.0471 | 1.0857 | 1.0849 | 1.1201 | 1.1263 | 1.03 | 1.0178 | 1.0434 | 1.0358 | 1.0671 | 1.0652 | 1.0873 | 1.0919 | 1.1224 | 1.1279 | 1.0337 | 1.0114 | 1.0654 | 1.0505 | 1.0672 | 1.0528 | 1.0691 | 1.0551 | 1.071 | 1.0574 | 1.0375 | 1.0189 | 1.0644 | 1.0492 | 1.0678 | 1.0535 | 1.0712 | 1.0577 | 1.0746 | 1.062 | 1.0277 | 1.0139 | 1.0609 | 1.054 | 1.0634 | 1.0571 | 1.0659 | 1.0602 | 1.0684 | 1.0633 | 1.403 | 1.3984 | 1.4611 | 1.4504 | 1.4743 | 1.4662 | 1.4875 | 1.482 | 1.5006 | 1.4979 | 1.022 | 1.0099 | 1.0245 | 1.0129 | 1.027 | 1.0158 | 1.0294 | 1.0188 | 1.0319 | 1.0217 | 1.0147 | 1.0092 | 1.0274 | 1.0269 | 1.0544 | 1.0619 | 1.0786 | 1.0955 | 1.1117 | 1.1349 | 1.0255 | 1.0973 | 1.0282 | 1.1008 | 1.031 | 1.1044 | 1.0338 | 1.1079 | 1.0365 | 1.1114 | 1.0247 | 1.1034 | 1.0275 | 1.1071 | 1.0304 | 1.1108 | 1.0333 | 1.1145 | 1.0362 | 1.1182 | 1.1186 | 1.1774 | 1.1234 | 1.1834 | 1.1281 | 1.1894 | 1.1328 | 1.1954 | 1.1423 | 1.2074 | 1.1267 | 1.1756 | 1.1309 | 1.181 | 1.1351 | 1.1863 | 1.1392 | 1.1917 | 1.1476 | 1.2024
| 24 | kein UG | 0.8826 | 0.88191 | 0.8826 | 0.88191 | 0.8826 | 0.88191 | 0.8826 | 0.88191 | 0.8826 | 0.88191 | 0.76335 | 0.76789 | 0.76335 | 0.76789 | 0.76335 | 0.76789 | 0.76335 | 0.76789 | 0.76335 | 0.76789 | 0.92313 | 0.91669 | 0.92313 | 0.91669 | 0.92313 | 0.91669 | 0.92313 | 0.91669 | 0.92313 | 0.91669 | 0.83516 | 0.82782 | 0.83516 | 0.82782 | 0.83516 | 0.82782 | 0.83516 | 0.82782 | 0.83516 | 0.82782 | 0.91408 | 0.91476 | 0.91408 | 0.91476 | 0.91408 | 0.91476 | 0.91408 | 0.91476 | 0.91408 | 0.91476 | 1.3779 | 1.3862 | 1.3779 | 1.3862 | 1.3779 | 1.3862 | 1.3779 | 1.3862 | 1.3779 | 1.3862 | 0.81505 | 0.81939 | 0.81505 | 0.81939 | 0.81505 | 0.81939 | 0.81505 | 0.81939 | 0.81505 | 0.81939 | 0.75819 | 0.75642 | 0.75819 | 0.75642 | 0.75819 | 0.75642 | 0.75819 | 0.75642 | 0.75819 | 0.75642 | 0.80719 | 0.81872 | 0.80719 | 0.81872 | 0.80719 | 0.81872 | 0.80719 | 0.81872 | 0.80719 | 0.81872 | 0.79814 | 0.81077 | 0.79814 | 0.81077 | 0.79814 | 0.81077 | 0.79814 | 0.81077 | 0.79814 | 0.81077 | 1 | 1 | 1 | 1 | 1 | 1 | 1 | 1 | 1 | 1 | 1.0002 | 1.0002 | 1.0002 | 1.0002 | 1.0002 | 1.0002 | 1.0002 | 1.0002 | 1.0002 | 1.0002
| 25 | UG<GGF | 0.91293 | 0.91258 | 0.91293 | 0.91258 | 0.91293 | 0.91258 | 0.91293 | 0.91258 | 0.91293 | 0.91258 | 0.85169 | 0.85831 | 0.85169 | 0.85831 | 0.85169 | 0.85831 | 0.85169 | 0.85831 | 0.85169 | 0.85831 | 0.96982 | 0.96506 | 0.96982 | 0.96506 | 0.96982 | 0.96506 | 0.96982 | 0.96506 | 0.96982 | 0.96506 | 0.93872 | 0.9382 | 0.93872 | 0.9382 | 0.93872 | 0.9382 | 0.93872 | 0.9382 | 0.93872 | 0.9382 | 0.96312 | 0.96438 | 0.96312 | 0.96438 | 0.96312 | 0.96438 | 0.96312 | 0.96438 | 0.96312 | 0.96438 | 1.6633 | 1.6684 | 1.6633 | 1.6684 | 1.6633 | 1.6684 | 1.6633 | 1.6684 | 1.6633 | 1.6684 | 0.92258 | 0.92639 | 0.92258 | 0.92639 | 0.92258 | 0.92639 | 0.92258 | 0.92639 | 0.92258 | 0.92639 | 0.82284 | 0.82198 | 0.82284 | 0.82198 | 0.82284 | 0.82198 | 0.82284 | 0.82198 | 0.82284 | 0.82198 | 0.86128 | 0.87103 | 0.86128 | 0.87103 | 0.86128 | 0.87103 | 0.86128 | 0.87103 | 0.86128 | 0.87103 | 0.85466 | 0.86525 | 0.85466 | 0.86525 | 0.85466 | 0.86525 | 0.85466 | 0.86525 | 0.85466 | 0.86525 | 1.0931 | 1.0891 | 1.0931 | 1.0891 | 1.0931 | 1.0891 | 1.0931 | 1.0891 | 1.0931 | 1.0891 | 1.0889 | 1.0876 | 1.0889 | 1.0876 | 1.0889 | 1.0876 | 1.0889 | 1.0876 | 1.0889 | 1.0876
| 26 | UG≙GGF | 0.96773 | 0.96413 | 0.96773 | 0.96413 | 0.96773 | 0.96413 | 0.96773 | 0.96413 | 0.96773 | 0.96413 | 1 | 1 | 1 | 1 | 1 | 1 | 1 | 1 | 1 | 1 | 1 | 0.99457 | 1 | 0.99457 | 1 | 0.99457 | 1 | 0.99457 | 1 | 0.99457 | 1 | 1 | 1 | 1 | 1 | 1 | 1 | 1 | 1 | 1 | 1 | 1 | 1 | 1 | 1 | 1 | 1 | 1 | 1 | 1 | 1.8678 | 1.8608 | 1.8678 | 1.8608 | 1.8678 | 1.8608 | 1.8678 | 1.8608 | 1.8678 | 1.8608 | 1 | 1 | 1 | 1 | 1 | 1 | 1 | 1 | 1 | 1 | 1 | 1 | 1 | 1 | 1 | 1 | 1 | 1 | 1 | 1 | 1 | 1 | 1 | 1 | 1 | 1 | 1 | 1 | 1 | 1 | 1 | 1 | 1 | 1 | 1 | 1 | 1 | 1 | 1 | 1 | 1.3315 | 1.3082 | 1.3315 | 1.3082 | 1.3315 | 1.3082 | 1.3315 | 1.3082 | 1.3315 | 1.3082 | 1.3058 | 1.2915 | 1.3058 | 1.2915 | 1.3058 | 1.2915 | 1.3058 | 1.2915 | 1.3058 | 1.2915
| 27 | UG>GGF | 1.0277 | 1.0319 | 1.0277 | 1.0319 | 1.0277 | 1.0319 | 1.0277 | 1.0319 | 1.0277 | 1.0319 | 1.1585 | 1.1791 | 1.1585 | 1.1791 | 1.1585 | 1.1791 | 1.1585 | 1.1791 | 1.1585 | 1.1791 | 1.05 | 1.052 | 1.05 | 1.052 | 1.05 | 1.052 | 1.05 | 1.052 | 1.05 | 1.052 | 1.097 | 1.1127 | 1.097 | 1.1127 | 1.097 | 1.1127 | 1.097 | 1.1127 | 1.097 | 1.1127 | 1.0632 | 1.0728 | 1.0632 | 1.0728 | 1.0632 | 1.0728 | 1.0632 | 1.0728 | 1.0632 | 1.0728 | 2.2115 | 2.2435 | 2.2115 | 2.2435 | 2.2115 | 2.2435 | 2.2115 | 2.2435 | 2.2115 | 2.2435 | 1.1251 | 1.1388 | 1.1251 | 1.1388 | 1.1251 | 1.1388 | 1.1251 | 1.1388 | 1.1251 | 1.1388 | 1.1434 | 1.1593 | 1.1434 | 1.1593 | 1.1434 | 1.1593 | 1.1434 | 1.1593 | 1.1434 | 1.1593 | 1.134 | 1.1589 | 1.134 | 1.1589 | 1.134 | 1.1589 | 1.134 | 1.1589 | 1.134 | 1.1589 | 1.1421 | 1.1682 | 1.1421 | 1.1682 | 1.1421 | 1.1682 | 1.1421 | 1.1682 | 1.1421 | 1.1682 | 1.5647 | 1.5815 | 1.5647 | 1.5815 | 1.5647 | 1.5815 | 1.5647 | 1.5815 | 1.5647 | 1.5815 | 1.5138 | 1.5386 | 1.5138 | 1.5386 | 1.5138 | 1.5386 | 1.5138 | 1.5386 | 1.5138 | 1.5386
| 28 | UG>>GGF | 1.2677 | 1.2769 | 1.2677 | 1.2769 | 1.2677 | 1.2769 | 1.2677 | 1.2769 | 1.2677 | 1.2769 | 1.317 | 1.3581 | 1.317 | 1.3581 | 1.317 | 1.3581 | 1.317 | 1.3581 | 1.317 | 1.3581 | 1.1 | 1.1094 | 1.1 | 1.1094 | 1.1 | 1.1094 | 1.1 | 1.1094 | 1.1 | 1.1094 | 1.194 | 1.2255 | 1.194 | 1.2255 | 1.194 | 1.2255 | 1.194 | 1.2255 | 1.194 | 1.2255 | 1.1264 | 1.1457 | 1.1264 | 1.1457 | 1.1264 | 1.1457 | 1.1264 | 1.1457 | 1.1264 | 1.1457 | 2.5553 | 2.6262 | 2.5553 | 2.6262 | 2.5553 | 2.6262 | 2.5553 | 2.6262 | 2.5553 | 2.6262 | 1.2502 | 1.2777 | 1.2502 | 1.2777 | 1.2502 | 1.2777 | 1.2502 | 1.2777 | 1.2502 | 1.2777 | 1.2868 | 1.3186 | 1.2868 | 1.3186 | 1.2868 | 1.3186 | 1.2868 | 1.3186 | 1.2868 | 1.3186 | 1.268 | 1.3178 | 1.268 | 1.3178 | 1.268 | 1.3178 | 1.268 | 1.3178 | 1.268 | 1.3178 | 1.2843 | 1.3363 | 1.2843 | 1.3363 | 1.2843 | 1.3363 | 1.2843 | 1.3363 | 1.2843 | 1.3363 | 1.7979 | 1.8549 | 1.7979 | 1.8549 | 1.7979 | 1.8549 | 1.7979 | 1.8549 | 1.7979 | 1.8549 | 1.7218 | 1.7857 | 1.7218 | 1.7857 | 1.7218 | 1.7857 | 1.7218 | 1.7857 | 1.7218 | 1.7857
| 29 | Fondation superficielle | 0.96773 | 0.96413 | 0.96773 | 0.96413 | 0.96773 | 0.96413 | 0.96773 | 0.96413 | 0.96773 | 0.96413 | 1 | 1 | 1 | 1 | 1 | 1 | 1 | 1 | 1 | 1 | 1 | 0.99457 | 1 | 0.99457 | 1 | 0.99457 | 1 | 0.99457 | 1 | 0.99457 | 1 | 1 | 1 | 1 | 1 | 1 | 1 | 1 | 1 | 1 | 1 | 1 | 1 | 1 | 1 | 1 | 1 | 1 | 1 | 1 | 1.318 | 1.3309 | 1.318 | 1.3309 | 1.318 | 1.3309 | 1.318 | 1.3309 | 1.318 | 1.3309 | 1 | 1 | 1 | 1 | 1 | 1 | 1 | 1 | 1 | 1 | 1 | 1 | 1 | 1 | 1 | 1 | 1 | 1 | 1 | 1 | 1 | 1 | 1 | 1 | 1 | 1 | 1 | 1 | 1 | 1 | 1 | 1 | 1 | 1 | 1 | 1 | 1 | 1 | 1 | 1 | 1 | 1 | 1 | 1 | 1 | 1 | 1 | 1 | 1 | 1 | 1.0002 | 1.0002 | 1.0002 | 1.0002 | 1.0002 | 1.0002 | 1.0002 | 1.0002 | 1.0002 | 1.0002
| 30 | Micro-pieux | 0.98215 | 0.9779 | 0.98215 | 0.9779 | 0.98215 | 0.9779 | 0.98215 | 0.9779 | 0.98215 | 0.9779 | 1.0358 | 1.0342 | 1.0358 | 1.0342 | 1.0358 | 1.0342 | 1.0358 | 1.0342 | 1.0358 | 1.0342 | 1.0119 | 1.0061 | 1.0119 | 1.0061 | 1.0119 | 1.0061 | 1.0119 | 1.0061 | 1.0119 | 1.0061 | 1.0214 | 1.021 | 1.0214 | 1.021 | 1.0214 | 1.021 | 1.0214 | 1.021 | 1.0214 | 1.021 | 1.0157 | 1.0153 | 1.0157 | 1.0153 | 1.0157 | 1.0153 | 1.0157 | 1.0153 | 1.0157 | 1.0153 | 1.4014 | 1.4092 | 1.4014 | 1.4092 | 1.4014 | 1.4092 | 1.4014 | 1.4092 | 1.4014 | 1.4092 | 1.0312 | 1.0292 | 1.0312 | 1.0292 | 1.0312 | 1.0292 | 1.0312 | 1.0292 | 1.0312 | 1.0292 | 1.0215 | 1.0214 | 1.0215 | 1.0214 | 1.0215 | 1.0214 | 1.0215 | 1.0214 | 1.0215 | 1.0214 | 1.0349 | 1.035 | 1.0349 | 1.035 | 1.0349 | 1.035 | 1.0349 | 1.035 | 1.0349 | 1.035 | 1.0367 | 1.0366 | 1.0367 | 1.0366 | 1.0367 | 1.0366 | 1.0367 | 1.0366 | 1.0367 | 1.0366 | 1.06 | 1.0594 | 1.06 | 1.0594 | 1.06 | 1.0594 | 1.06 | 1.0594 | 1.06 | 1.0594 | 1.0531 | 1.0532 | 1.0531 | 1.0532 | 1.0531 | 1.0532 | 1.0531 | 1.0532 | 1.0531 | 1.0532
| 31 | Pieux en béton coulé sur place | 1.0037 | 1.0088 | 1.0037 | 1.0088 | 1.0037 | 1.0088 | 1.0037 | 1.0088 | 1.0037 | 1.0088 | 1.0895 | 1.1107 | 1.0895 | 1.1107 | 1.0895 | 1.1107 | 1.0895 | 1.1107 | 1.0895 | 1.1107 | 1.0296 | 1.0318 | 1.0296 | 1.0318 | 1.0296 | 1.0318 | 1.0296 | 1.0318 | 1.0296 | 1.0318 | 1.0534 | 1.068 | 1.0534 | 1.068 | 1.0534 | 1.068 | 1.0534 | 1.068 | 1.0534 | 1.068 | 1.0393 | 1.0497 | 1.0393 | 1.0497 | 1.0393 | 1.0497 | 1.0393 | 1.0497 | 1.0393 | 1.0497 | 1.5262 | 1.5848 | 1.5262 | 1.5848 | 1.5262 | 1.5848 | 1.5262 | 1.5848 | 1.5262 | 1.5848 | 1.0778 | 1.0946 | 1.0778 | 1.0946 | 1.0778 | 1.0946 | 1.0778 | 1.0946 | 1.0778 | 1.0946 | 1.0536 | 1.0695 | 1.0536 | 1.0695 | 1.0536 | 1.0695 | 1.0536 | 1.0695 | 1.0536 | 1.0695 | 1.0872 | 1.1134 | 1.0872 | 1.1134 | 1.0872 | 1.1134 | 1.0872 | 1.1134 | 1.0872 | 1.1134 | 1.0915 | 1.1187 | 1.0915 | 1.1187 | 1.0915 | 1.1187 | 1.0915 | 1.1187 | 1.0915 | 1.1187 | 1.1497 | 1.1924 | 1.1497 | 1.1924 | 1.1497 | 1.1924 | 1.1497 | 1.1924 | 1.1497 | 1.1924 | 1.1323 | 1.1722 | 1.1323 | 1.1722 | 1.1323 | 1.1722 | 1.1323 | 1.1722 | 1.1323 | 1.1722
| 32 | Colonnes ballastées | 0.97125 | 0.96679 | 0.97125 | 0.96679 | 0.97125 | 0.96679 | 0.97125 | 0.96679 | 0.97125 | 0.96679 | 1.0088 | 1.0066 | 1.0088 | 1.0066 | 1.0088 | 1.0066 | 1.0088 | 1.0066 | 1.0088 | 1.0066 | 1.0029 | 0.99679 | 1.0029 | 0.99679 | 1.0029 | 0.99679 | 1.0029 | 0.99679 | 1.0029 | 0.99679 | 1.0052 | 1.0041 | 1.0052 | 1.0041 | 1.0052 | 1.0041 | 1.0052 | 1.0041 | 1.0052 | 1.0041 | 1.0038 | 1.003 | 1.0038 | 1.003 | 1.0038 | 1.003 | 1.0038 | 1.003 | 1.0038 | 1.003 | 1.3384 | 1.346 | 1.3384 | 1.346 | 1.3384 | 1.346 | 1.3384 | 1.346 | 1.3384 | 1.346 | 1.0076 | 1.0056 | 1.0076 | 1.0056 | 1.0076 | 1.0056 | 1.0076 | 1.0056 | 1.0076 | 1.0056 | 1.0052 | 1.0041 | 1.0052 | 1.0041 | 1.0052 | 1.0041 | 1.0052 | 1.0041 | 1.0052 | 1.0041 | 1.0085 | 1.0068 | 1.0085 | 1.0068 | 1.0085 | 1.0068 | 1.0085 | 1.0068 | 1.0085 | 1.0068 | 1.009 | 1.0071 | 1.009 | 1.0071 | 1.009 | 1.0071 | 1.009 | 1.0071 | 1.009 | 1.0071 | 1.0147 | 1.0115 | 1.0147 | 1.0115 | 1.0147 | 1.0115 | 1.0147 | 1.0115 | 1.0147 | 1.0115 | 1.0132 | 1.0104 | 1.0132 | 1.0104 | 1.0132 | 1.0104 | 1.0132 | 1.0104 | 1.0132 | 1.0104
| 33 | Pieu en béton préfabriqué (battus) | 0.97582 | 0.97696 | 0.97582 | 0.97696 | 0.97582 | 0.97696 | 0.97582 | 0.97696 | 0.97582 | 0.97696 | 1.0201 | 1.0318 | 1.0201 | 1.0318 | 1.0201 | 1.0318 | 1.0201 | 1.0318 | 1.0201 | 1.0318 | 1.0067 | 1.0053 | 1.0067 | 1.0053 | 1.0067 | 1.0053 | 1.0067 | 1.0053 | 1.0067 | 1.0053 | 1.012 | 1.0195 | 1.012 | 1.0195 | 1.012 | 1.0195 | 1.012 | 1.0195 | 1.012 | 1.0195 | 1.0088 | 1.0143 | 1.0088 | 1.0143 | 1.0088 | 1.0143 | 1.0088 | 1.0143 | 1.0088 | 1.0143 | 1.3648 | 1.4039 | 1.3648 | 1.4039 | 1.3648 | 1.4039 | 1.3648 | 1.4039 | 1.3648 | 1.4039 | 1.0175 | 1.0272 | 1.0175 | 1.0272 | 1.0175 | 1.0272 | 1.0175 | 1.0272 | 1.0175 | 1.0272 | 1.0121 | 1.02 | 1.0121 | 1.02 | 1.0121 | 1.02 | 1.0121 | 1.02 | 1.0121 | 1.02 | 1.0196 | 1.0326 | 1.0196 | 1.0326 | 1.0196 | 1.0326 | 1.0196 | 1.0326 | 1.0196 | 1.0326 | 1.0206 | 1.0341 | 1.0206 | 1.0341 | 1.0206 | 1.0341 | 1.0206 | 1.0341 | 1.0206 | 1.0341 | 1.0337 | 1.0553 | 1.0337 | 1.0553 | 1.0337 | 1.0553 | 1.0337 | 1.0553 | 1.0337 | 1.0553 | 1.0299 | 1.0496 | 1.0299 | 1.0496 | 1.0299 | 1.0496 | 1.0299 | 1.0496 | 1.0299 | 1.0496
| 34 |  | 0.96773 | 0.96413 | 0.96773 | 0.96413 | 0.96773 | 0.96413 | 0.96773 | 0.96413 | 0.96773 | 0.96413 | 1 | 1 | 1 | 1 | 1 | 1 | 1 | 1 | 1 | 1 | 1 | 0.99457 | 1 | 0.99457 | 1 | 0.99457 | 1 | 0.99457 | 1 | 0.99457 | 1 | 1 | 1 | 1 | 1 | 1 | 1 | 1 | 1 | 1 | 1 | 1 | 1 | 1 | 1 | 1 | 1 | 1 | 1 | 1 | 1.318 | 1.3309 | 1.318 | 1.3309 | 1.318 | 1.3309 | 1.318 | 1.3309 | 1.318 | 1.3309 | 1 | 1 | 1 | 1 | 1 | 1 | 1 | 1 | 1 | 1 | 1 | 1 | 1 | 1 | 1 | 1 | 1 | 1 | 1 | 1 | 1 | 1 | 1 | 1 | 1 | 1 | 1 | 1 | 1 | 1 | 1 | 1 | 1 | 1 | 1 | 1 | 1 | 1 | 1 | 1 | 1 | 1 | 1 | 1 | 1 | 1 | 1 | 1 | 1 | 1 | 1.0002 | 1.0002 | 1.0002 | 1.0002 | 1.0002 | 1.0002 | 1.0002 | 1.0002 | 1.0002 | 1.0002
| 35 |  | 1.1085 | 1.1563 | 1.1085 | 1.1563 | 1.1085 | 1.1563 | 1.1085 | 1.1563 | 1.1085 | 1.1563 | 1.4661 | 1.6356 | 1.4661 | 1.6356 | 1.4661 | 1.6356 | 1.4661 | 1.6356 | 1.4661 | 1.6356 | 1.1111 | 1.1486 | 1.1111 | 1.1486 | 1.1111 | 1.1486 | 1.1111 | 1.1486 | 1.1111 | 1.1486 | 1.3201 | 1.4489 | 1.3201 | 1.4489 | 1.3201 | 1.4489 | 1.3201 | 1.4489 | 1.3201 | 1.4489 | 1.0795 | 1.1107 | 1.0795 | 1.1107 | 1.0795 | 1.1107 | 1.0795 | 1.1107 | 1.0795 | 1.1107 | 1.318 | 1.3309 | 1.318 | 1.3309 | 1.318 | 1.3309 | 1.318 | 1.3309 | 1.318 | 1.3309 | 1.1815 | 1.2431 | 1.1815 | 1.2431 | 1.1815 | 1.2431 | 1.1815 | 1.2431 | 1.1815 | 1.2431 | 1.2669 | 1.3811 | 1.2669 | 1.3811 | 1.2669 | 1.3811 | 1.2669 | 1.3811 | 1.2669 | 1.3811 | 1.0356 | 1.051 | 1.0356 | 1.051 | 1.0356 | 1.051 | 1.0356 | 1.051 | 1.0356 | 1.051 | 1.0427 | 1.061 | 1.0427 | 1.061 | 1.0427 | 1.061 | 1.0427 | 1.061 | 1.0427 | 1.061 | 1 | 1 | 1 | 1 | 1 | 1 | 1 | 1 | 1 | 1 | 1.0086 | 1.0121 | 1.0086 | 1.0121 | 1.0086 | 1.0121 | 1.0086 | 1.0121 | 1.0086 | 1.0121
| 36 |  | 0.99089 | 0.99492 | 0.99089 | 0.99492 | 0.99089 | 0.99492 | 0.99089 | 0.99492 | 0.99089 | 0.99492 | 1.0767 | 1.1018 | 1.0767 | 1.1018 | 1.0767 | 1.1018 | 1.0767 | 1.1018 | 1.0767 | 1.1018 | 1.0183 | 1.0192 | 1.0183 | 1.0192 | 1.0183 | 1.0192 | 1.0183 | 1.0192 | 1.0183 | 1.0192 | 1.0527 | 1.0719 | 1.0527 | 1.0719 | 1.0527 | 1.0719 | 1.0527 | 1.0719 | 1.0527 | 1.0719 | 1.0131 | 1.0177 | 1.0131 | 1.0177 | 1.0131 | 1.0177 | 1.0131 | 1.0177 | 1.0131 | 1.0177 | 1.318 | 1.3309 | 1.318 | 1.3309 | 1.318 | 1.3309 | 1.318 | 1.3309 | 1.318 | 1.3309 | 1.0299 | 1.0389 | 1.0299 | 1.0389 | 1.0299 | 1.0389 | 1.0299 | 1.0389 | 1.0299 | 1.0389 | 1.0439 | 1.061 | 1.0439 | 1.061 | 1.0439 | 1.061 | 1.0439 | 1.061 | 1.0439 | 1.061 | 1.0059 | 1.0082 | 1.0059 | 1.0082 | 1.0059 | 1.0082 | 1.0059 | 1.0082 | 1.0059 | 1.0082 | 1.007 | 1.0098 | 1.007 | 1.0098 | 1.007 | 1.0098 | 1.007 | 1.0098 | 1.007 | 1.0098 | 1 | 1 | 1 | 1 | 1 | 1 | 1 | 1 | 1 | 1 | 1.0016 | 1.0021 | 1.0016 | 1.0021 | 1.0016 | 1.0021 | 1.0016 | 1.0021 | 1.0016 | 1.0021
| 37 |  | 1.0125 | 1.0067 | 1.0125 | 1.0067 | 1.0125 | 1.0067 | 1.0125 | 1.0067 | 1.0125 | 1.0067 | 1.1484 | 1.1407 | 1.1484 | 1.1407 | 1.1484 | 1.1407 | 1.1484 | 1.1407 | 1.1484 | 1.1407 | 1.0354 | 1.0287 | 1.0354 | 1.0287 | 1.0354 | 1.0287 | 1.0354 | 1.0287 | 1.0354 | 1.0287 | 1.1019 | 1.0993 | 1.1019 | 1.0993 | 1.1019 | 1.0993 | 1.1019 | 1.0993 | 1.1019 | 1.0993 | 1.0253 | 1.0245 | 1.0253 | 1.0245 | 1.0253 | 1.0245 | 1.0253 | 1.0245 | 1.0253 | 1.0245 | 1.318 | 1.3309 | 1.318 | 1.3309 | 1.318 | 1.3309 | 1.318 | 1.3309 | 1.318 | 1.3309 | 1.0578 | 1.0538 | 1.0578 | 1.0538 | 1.0578 | 1.0538 | 1.0578 | 1.0538 | 1.0578 | 1.0538 | 1.0849 | 1.0843 | 1.0849 | 1.0843 | 1.0849 | 1.0843 | 1.0849 | 1.0843 | 1.0849 | 1.0843 | 1.0113 | 1.0113 | 1.0113 | 1.0113 | 1.0113 | 1.0113 | 1.0113 | 1.0113 | 1.0113 | 1.0113 | 1.0136 | 1.0135 | 1.0136 | 1.0135 | 1.0136 | 1.0135 | 1.0136 | 1.0135 | 1.0136 | 1.0135 | 1 | 1 | 1 | 1 | 1 | 1 | 1 | 1 | 1 | 1 | 1.0029 | 1.0028 | 1.0029 | 1.0028 | 1.0029 | 1.0028 | 1.0029 | 1.0028 | 1.0029 | 1.0028
| 38 |  | 1.0585 | 1.0736 | 1.0585 | 1.0736 | 1.0585 | 1.0736 | 1.0585 | 1.0736 | 1.0585 | 1.0736 | 1.3006 | 1.3621 | 1.3006 | 1.3621 | 1.3006 | 1.3621 | 1.3006 | 1.3621 | 1.3006 | 1.3621 | 1.0716 | 1.0823 | 1.0716 | 1.0823 | 1.0716 | 1.0823 | 1.0716 | 1.0823 | 1.0716 | 1.0823 | 1.2064 | 1.2557 | 1.2064 | 1.2557 | 1.2064 | 1.2557 | 1.2064 | 1.2557 | 1.2064 | 1.2557 | 1.0513 | 1.0631 | 1.0513 | 1.0631 | 1.0513 | 1.0631 | 1.0513 | 1.0631 | 1.0513 | 1.0631 | 1.318 | 1.3309 | 1.318 | 1.3309 | 1.318 | 1.3309 | 1.318 | 1.3309 | 1.318 | 1.3309 | 1.117 | 1.1385 | 1.117 | 1.1385 | 1.117 | 1.1385 | 1.117 | 1.1385 | 1.117 | 1.1385 | 1.1721 | 1.2171 | 1.1721 | 1.2171 | 1.1721 | 1.2171 | 1.1721 | 1.2171 | 1.1721 | 1.2171 | 1.0229 | 1.029 | 1.0229 | 1.029 | 1.0229 | 1.029 | 1.0229 | 1.029 | 1.0229 | 1.029 | 1.0275 | 1.0347 | 1.0275 | 1.0347 | 1.0275 | 1.0347 | 1.0275 | 1.0347 | 1.0275 | 1.0347 | 1 | 1 | 1 | 1 | 1 | 1 | 1 | 1 | 1 | 1 | 1.0056 | 1.007 | 1.0056 | 1.007 | 1.0056 | 1.007 | 1.0056 | 1.007 | 1.0056 | 1.007
| 39 |  | 1.0228 | 1.006 | 1.0228 | 1.006 | 1.0228 | 1.006 | 1.0228 | 1.006 | 1.0228 | 1.006 | 1.1823 | 1.1384 | 1.1823 | 1.1384 | 1.1823 | 1.1384 | 1.1823 | 1.1384 | 1.1823 | 1.1384 | 1.0434 | 1.0281 | 1.0434 | 1.0281 | 1.0434 | 1.0281 | 1.0434 | 1.0281 | 1.0434 | 1.0281 | 1.1252 | 1.0977 | 1.1252 | 1.0977 | 1.1252 | 1.0977 | 1.1252 | 1.0977 | 1.1252 | 1.0977 | 1.0311 | 1.0241 | 1.0311 | 1.0241 | 1.0311 | 1.0241 | 1.0311 | 1.0241 | 1.0311 | 1.0241 | 1.318 | 1.3309 | 1.318 | 1.3309 | 1.318 | 1.3309 | 1.318 | 1.3309 | 1.318 | 1.3309 | 1.0992 | 1.081 | 1.0992 | 1.081 | 1.0992 | 1.081 | 1.0992 | 1.081 | 1.0992 | 1.081 | 1.1044 | 1.083 | 1.1044 | 1.083 | 1.1044 | 1.083 | 1.1044 | 1.083 | 1.1044 | 1.083 | 1.0139 | 1.0111 | 1.0139 | 1.0111 | 1.0139 | 1.0111 | 1.0139 | 1.0111 | 1.0139 | 1.0111 | 1.0167 | 1.0133 | 1.0167 | 1.0133 | 1.0167 | 1.0133 | 1.0167 | 1.0133 | 1.0167 | 1.0133 | 1 | 1 | 1 | 1 | 1 | 1 | 1 | 1 | 1 | 1 | 1.0035 | 1.0028 | 1.0035 | 1.0028 | 1.0035 | 1.0028 | 1.0035 | 1.0028 | 1.0035 | 1.0028
Contruction massive légère | 1 | Kompaktheit 0.5 | 0.85068 | 0.86981 | 0.86509 | 0.88838 | 0.89694 | 0.92754 | 0.92671 | 0.9666 | 0.9591 | 1.0073 | 0.72345 | 0.72095 | 0.73706 | 0.7381 | 0.76118 | 0.76757 | 0.78321 | 0.79619 | 0.81119 | 0.82853 | 0.86507 | 0.86716 | 0.89539 | 0.90541 | 0.89675 | 0.9071 | 0.89811 | 0.90878 | 0.89947 | 0.91047 | 0.65419 | 0.66034 | 0.67495 | 0.68667 | 0.67596 | 0.68795 | 0.67698 | 0.68922 | 0.67799 | 0.69049 | 0.89288 | 0.8993 | 0.92513 | 0.93885 | 0.92725 | 0.9415 | 0.92938 | 0.94416 | 0.93151 | 0.94681 | 0.88418 | 0.86255 | 0.91347 | 0.89677 | 0.91566 | 0.89941 | 0.91785 | 0.90205 | 0.92005 | 0.90469 | 0.81476 | 0.82149 | 0.81599 | 0.82297 | 0.81722 | 0.82444 | 0.81845 | 0.82592 | 0.81968 | 0.82739 | 0.8506 | 0.84903 | 0.86281 | 0.86559 | 0.88984 | 0.90038 | 0.91499 | 0.93494 | 0.94311 | 0.97145 | 0.70056 | 0.75491 | 0.70135 | 0.75592 | 0.70214 | 0.75693 | 0.70293 | 0.75794 | 0.70371 | 0.75895 | 0.64882 | 0.70546 | 0.64964 | 0.70651 | 0.65047 | 0.70757 | 0.6513 | 0.70863 | 0.65212 | 0.70969 | 0.60814 | 0.6375 | 0.60893 | 0.6385 | 0.60972 | 0.6395 | 0.61051 | 0.6405 | 0.61209 | 0.6425 | 0.55207 | 0.59039 | 0.55312 | 0.59173 | 0.55416 | 0.59307 | 0.5552 | 0.59441 | 0.55729 | 0.59709
| 2 | Kompaktheit 0.6 | 0.87478 | 0.89237 | 0.88966 | 0.91153 | 0.9217 | 0.95091 | 0.95153 | 0.99004 | 0.98485 | 1.0313 | 0.7478 | 0.74354 | 0.76188 | 0.76117 | 0.78623 | 0.79089 | 0.80849 | 0.81975 | 0.83671 | 0.85232 | 0.88234 | 0.88303 | 0.91266 | 0.92128 | 0.91402 | 0.92297 | 0.91538 | 0.92466 | 0.91674 | 0.92635 | 0.65889 | 0.66523 | 0.67995 | 0.69176 | 0.68107 | 0.69317 | 0.6822 | 0.69458 | 0.68332 | 0.696 | 0.92525 | 0.9292 | 0.95749 | 0.96875 | 0.95962 | 0.9714 | 0.96175 | 0.97406 | 0.96388 | 0.97671 | 0.92193 | 0.8947 | 0.95122 | 0.92892 | 0.95342 | 0.93156 | 0.95561 | 0.9342 | 0.95781 | 0.93684 | 0.83394 | 0.83844 | 0.83517 | 0.83991 | 0.8364 | 0.84139 | 0.83763 | 0.84286 | 0.83886 | 0.84434 | 0.86788 | 0.86619 | 0.88034 | 0.88309 | 0.90747 | 0.91801 | 0.93262 | 0.95258 | 0.96135 | 0.98948 | 0.71276 | 0.76754 | 0.71368 | 0.76872 | 0.7146 | 0.7699 | 0.71552 | 0.77108 | 0.71644 | 0.77225 | 0.67957 | 0.73714 | 0.68072 | 0.73862 | 0.68188 | 0.74011 | 0.68304 | 0.74159 | 0.6842 | 0.74307 | 0.62162 | 0.65301 | 0.62257 | 0.6542 | 0.62352 | 0.6554 | 0.62446 | 0.6566 | 0.62636 | 0.659 | 0.55541 | 0.59348 | 0.55645 | 0.59482 | 0.5575 | 0.59616 | 0.55854 | 0.5975 | 0.56063 | 0.60018
| 3 | Kompaktheit 0.7 | 0.89669 | 0.91205 | 0.91196 | 0.93166 | 0.94419 | 0.97125 | 0.97416 | 1.0105 | 1.0079 | 1.0522 | 0.78078 | 0.77783 | 0.79518 | 0.79597 | 0.81962 | 0.82584 | 0.84176 | 0.85457 | 0.87133 | 0.88794 | 0.90406 | 0.90371 | 0.93473 | 0.94219 | 0.93623 | 0.94405 | 0.93773 | 0.9459 | 0.93922 | 0.94776 | 0.73468 | 0.73531 | 0.7561 | 0.76208 | 0.75737 | 0.76367 | 0.75864 | 0.76526 | 0.7599 | 0.76685 | 0.9391 | 0.94346 | 0.97227 | 0.9836 | 0.97476 | 0.9867 | 0.97724 | 0.98979 | 0.97973 | 0.99289 | 0.96735 | 0.93404 | 0.99664 | 0.96826 | 0.99883 | 0.9709 | 1.001 | 0.97354 | 1.0032 | 0.97618 | 0.85607 | 0.85819 | 0.8573 | 0.85966 | 0.85853 | 0.86114 | 0.85976 | 0.86261 | 0.86099 | 0.86409 | 0.89972 | 0.89818 | 0.91257 | 0.9157 | 0.93982 | 0.95082 | 0.96488 | 0.98528 | 0.99502 | 1.0231 | 0.7416 | 0.79702 | 0.7427 | 0.79843 | 0.74381 | 0.79985 | 0.74491 | 0.80126 | 0.74601 | 0.80268 | 0.71462 | 0.77699 | 0.71578 | 0.77847 | 0.71694 | 0.77995 | 0.7181 | 0.78143 | 0.71925 | 0.78291 | 0.64184 | 0.67627 | 0.64302 | 0.67777 | 0.64421 | 0.67926 | 0.64539 | 0.68076 | 0.64776 | 0.68376 | 0.58514 | 0.62814 | 0.58653 | 0.62992 | 0.58792 | 0.63171 | 0.58931 | 0.6335 | 0.59209 | 0.63707
| 4 | Kompaktheit 0.8 | 0.92604 | 0.93587 | 0.942 | 0.95618 | 0.97457 | 0.99613 | 1.0049 | 1.0357 | 1.039 | 1.0777 | 0.80537 | 0.80086 | 0.82012 | 0.81936 | 0.84474 | 0.84941 | 0.86705 | 0.87832 | 0.8968 | 0.91187 | 0.94013 | 0.9379 | 0.97125 | 0.97665 | 0.97291 | 0.97872 | 0.97457 | 0.98078 | 0.97623 | 0.98285 | 0.75111 | 0.75258 | 0.77364 | 0.78006 | 0.77533 | 0.78218 | 0.77702 | 0.78429 | 0.77871 | 0.78641 | 0.97126 | 0.97332 | 1.0044 | 1.0135 | 1.0069 | 1.0166 | 1.0094 | 1.0197 | 1.0119 | 1.0228 | 1.0032 | 0.96902 | 1.0337 | 1.004 | 1.0363 | 1.0071 | 1.0389 | 1.0103 | 1.0416 | 1.0135 | 0.88576 | 0.88841 | 0.8874 | 0.89038 | 0.88904 | 0.89235 | 0.89068 | 0.89432 | 0.89232 | 0.89628 | 0.91972 | 0.91812 | 0.93289 | 0.93597 | 0.9603 | 0.97127 | 0.98552 | 1.0059 | 1.0158 | 1.0439 | 0.76718 | 0.82365 | 0.76855 | 0.82542 | 0.76993 | 0.82718 | 0.77131 | 0.82895 | 0.77269 | 0.83072 | 0.7486 | 0.81182 | 0.75005 | 0.81367 | 0.75149 | 0.81552 | 0.75294 | 0.81737 | 0.75439 | 0.81922 | 0.65066 | 0.68432 | 0.65184 | 0.68582 | 0.65302 | 0.68732 | 0.65421 | 0.68882 | 0.65657 | 0.69182 | 0.65075 | 0.68281 | 0.65179 | 0.68415 | 0.65284 | 0.6855 | 0.65388 | 0.68684 | 0.65597 | 0.68952
| 5 | Kompaktheit 0.9 | 0.9242 | 0.93098 | 0.9409 | 0.95206 | 0.97384 | 0.99239 | 1.0045 | 1.0324 | 1.039 | 1.0748 | 0.82177 | 0.81622 | 0.83675 | 0.83496 | 0.86149 | 0.86513 | 0.88391 | 0.89416 | 0.91377 | 0.92783 | 0.9803 | 0.97504 | 1.0114 | 1.0138 | 1.0131 | 1.0159 | 1.0147 | 1.0179 | 1.0164 | 1.02 | 0.76651 | 0.76702 | 0.78905 | 0.7945 | 0.79074 | 0.79662 | 0.79243 | 0.79874 | 0.79411 | 0.80086 | 1 | 1 | 1.0332 | 1.0401 | 1.0357 | 1.0432 | 1.0381 | 1.0463 | 1.0406 | 1.0494 | 1.0332 | 1.0007 | 1.0654 | 1.0367 | 1.0687 | 1.0406 | 1.072 | 1.0446 | 1.0753 | 1.0486 | 0.89825 | 0.8997 | 0.89989 | 0.90166 | 0.90153 | 0.90363 | 0.90317 | 0.9056 | 0.90481 | 0.90757 | 0.96254 | 0.96179 | 0.97618 | 0.98041 | 1.0037 | 1.0159 | 1.0288 | 1.0504 | 1.061 | 1.0895 | 0.78128 | 0.83793 | 0.78266 | 0.8397 | 0.78404 | 0.84146 | 0.78542 | 0.84323 | 0.7868 | 0.845 | 0.79219 | 0.85695 | 0.79411 | 0.85941 | 0.79604 | 0.86188 | 0.79797 | 0.86435 | 0.7999 | 0.86681 | 0.68435 | 0.72308 | 0.68593 | 0.72508 | 0.68751 | 0.72708 | 0.68909 | 0.72908 | 0.69224 | 0.73308 | 0.77246 | 0.79692 | 0.7735 | 0.79826 | 0.77455 | 0.7996 | 0.77559 | 0.80094 | 0.77768 | 0.80362
| 6 | Kompaktheit 1 | 1.0017 | 1.0041 | 1.019 | 1.026 | 1.0521 | 1.0667 | 1.0827 | 1.1065 | 1.1192 | 1.1502 | 0.85648 | 0.85506 | 0.87176 | 0.87441 | 0.89654 | 0.90472 | 0.91864 | 0.9334 | 0.95065 | 0.96828 | 1 | 0.99457 | 1.0317 | 1.0337 | 1.0335 | 1.036 | 1.0354 | 1.0383 | 1.0373 | 1.0406 | 0.79567 | 0.79607 | 0.81909 | 0.82412 | 0.82112 | 0.82666 | 0.82314 | 0.82921 | 0.82517 | 0.83175 | 1.0188 | 1.0198 | 1.0533 | 1.0608 | 1.0563 | 1.0645 | 1.0592 | 1.0682 | 1.0622 | 1.0719 | 1.1012 | 1.0688 | 1.1363 | 1.1066 | 1.1407 | 1.1119 | 1.1451 | 1.1171 | 1.1494 | 1.1224 | 0.91488 | 0.91473 | 0.91652 | 0.9167 | 0.91816 | 0.91867 | 0.9198 | 0.92063 | 0.92144 | 0.9226 | 1 | 1 | 1.0141 | 1.0193 | 1.0417 | 1.055 | 1.0667 | 1.0893 | 1.1005 | 1.1295 | 0.82384 | 0.8825 | 0.82568 | 0.88486 | 0.82752 | 0.88721 | 0.82936 | 0.88957 | 0.8312 | 0.89193 | 0.82675 | 0.89632 | 0.82868 | 0.89879 | 0.83061 | 0.90126 | 0.83254 | 0.90372 | 0.83447 | 0.90619 | 0.72196 | 0.75784 | 0.72354 | 0.75984 | 0.72512 | 0.76184 | 0.7267 | 0.76383 | 0.72985 | 0.76783 | 0.80455 | 0.82662 | 0.80559 | 0.82796 | 0.80664 | 0.8293 | 0.80768 | 0.83064 | 0.80977 | 0.83332
| 7 | Kompaktheit 1.2 | 1 | 1 | 1.0174 | 1.0221 | 1.0506 | 1.0628 | 1.0812 | 1.1027 | 1.1178 | 1.1464 | 0.88047 | 0.87836 | 0.89618 | 0.89814 | 0.92117 | 0.92867 | 0.94348 | 0.95758 | 0.9757 | 0.99268 | 1.0678 | 1.0616 | 1.1011 | 1.1018 | 1.1036 | 1.1049 | 1.1061 | 1.108 | 1.1086 | 1.1111 | 0.8255 | 0.82681 | 0.85025 | 0.85571 | 0.85279 | 0.85889 | 0.85532 | 0.86207 | 0.85785 | 0.86525 | 1.0818 | 1.0824 | 1.1182 | 1.1246 | 1.1219 | 1.1293 | 1.1257 | 1.1339 | 1.1294 | 1.1386 | 1.1475 | 1.1082 | 1.1826 | 1.146 | 1.1869 | 1.1513 | 1.1913 | 1.1565 | 1.1957 | 1.1618 | 0.93249 | 0.93064 | 0.93413 | 0.93261 | 0.93577 | 0.93457 | 0.93741 | 0.93654 | 0.93905 | 0.93851 | 1.0453 | 1.0478 | 1.0598 | 1.0676 | 1.0877 | 1.1036 | 1.1129 | 1.1382 | 1.147 | 1.1786 | 0.86597 | 0.92592 | 0.86781 | 0.92827 | 0.86965 | 0.93063 | 0.87149 | 0.93299 | 0.87332 | 0.93534 | 0.84724 | 0.91016 | 0.85013 | 0.91386 | 0.85302 | 0.91756 | 0.85592 | 0.92126 | 0.85881 | 0.92496 | 0.83479 | 0.86209 | 0.83637 | 0.86409 | 0.83795 | 0.86609 | 0.83953 | 0.86809 | 0.84268 | 0.87209 | 0.84596 | 0.87208 | 0.84735 | 0.87387 | 0.84874 | 0.87566 | 0.85013 | 0.87745 | 0.85291 | 0.88102
| 8 | Kompaktheit 1.4 | 1.0796 | 1.0704 | 1.0977 | 1.0932 | 1.1312 | 1.1342 | 1.1621 | 1.1744 | 1.199 | 1.2185 | 0.90042 | 0.89615 | 0.91596 | 0.91576 | 0.94087 | 0.94621 | 0.9631 | 0.97503 | 0.99523 | 1.01 | 1.1213 | 1.115 | 1.1559 | 1.156 | 1.1589 | 1.1597 | 1.1619 | 1.1634 | 1.1649 | 1.1672 | 0.87967 | 0.87856 | 0.90443 | 0.90747 | 0.90696 | 0.91064 | 0.90949 | 0.91382 | 0.91202 | 0.917 | 1.1603 | 1.1567 | 1.1967 | 1.1989 | 1.2004 | 1.2035 | 1.2042 | 1.2082 | 1.2079 | 1.2128 | 1.2104 | 1.1618 | 1.2455 | 1.1996 | 1.2499 | 1.2048 | 1.2543 | 1.2101 | 1.2586 | 1.2154 | 0.94876 | 0.94535 | 0.9504 | 0.94732 | 0.95204 | 0.94929 | 0.95368 | 0.95125 | 0.95532 | 0.95322 | 1.1035 | 1.1092 | 1.1187 | 1.1297 | 1.1469 | 1.166 | 1.1724 | 1.2009 | 1.2068 | 1.2417 | 1.0101 | 1.0899 | 1.0128 | 1.0934 | 1.0156 | 1.097 | 1.0184 | 1.1005 | 1.0211 | 1.104 | 1.0078 | 1.0953 | 1.0107 | 1.099 | 1.0136 | 1.1027 | 1.0165 | 1.1064 | 1.0194 | 1.1101 | 0.87258 | 0.8966 | 0.87415 | 0.8986 | 0.87573 | 0.9006 | 0.87731 | 0.9026 | 0.88047 | 0.9066 | 0.87514 | 0.89909 | 0.87653 | 0.90088 | 0.87792 | 0.90266 | 0.87931 | 0.90445 | 0.88209 | 0.90803
| 9 | Kompaktheit 1.6 | 1.1356 | 1.1192 | 1.154 | 1.1423 | 1.1876 | 1.1835 | 1.2187 | 1.2239 | 1.2558 | 1.2681 | 0.91118 | 0.90714 | 0.9271 | 0.92714 | 0.95219 | 0.95778 | 0.97461 | 0.98679 | 1.0069 | 1.022 | 1.2056 | 1.1994 | 1.2422 | 1.2416 | 1.2459 | 1.2463 | 1.2496 | 1.2509 | 1.2534 | 1.2556 | 0.92011 | 0.91716 | 0.94486 | 0.94606 | 0.94739 | 0.94924 | 0.94992 | 0.95242 | 0.95246 | 0.9556 | 1.1997 | 1.1939 | 1.2361 | 1.2361 | 1.2398 | 1.2407 | 1.2436 | 1.2454 | 1.2473 | 1.25 | 1.2419 | 1.1886 | 1.277 | 1.2264 | 1.2813 | 1.2316 | 1.2857 | 1.2369 | 1.2901 | 1.2422 | 0.97733 | 0.97116 | 0.97897 | 0.97312 | 0.98061 | 0.97509 | 0.98225 | 0.97706 | 0.98389 | 0.97903 | 1.1558 | 1.1641 | 1.1715 | 1.1852 | 1.2001 | 1.2219 | 1.2258 | 1.2571 | 1.2605 | 1.2981 | 1.0447 | 1.1254 | 1.0474 | 1.1289 | 1.0502 | 1.1324 | 1.053 | 1.136 | 1.0557 | 1.1395 | 1.056 | 1.1444 | 1.0589 | 1.1481 | 1.0618 | 1.1518 | 1.0647 | 1.1555 | 1.0676 | 1.1592 | 0.90219 | 0.93963 | 0.90455 | 0.94262 | 0.90692 | 0.94562 | 0.90929 | 0.94862 | 0.91402 | 0.95462 | 0.91794 | 0.95299 | 0.92002 | 0.95567 | 0.92211 | 0.95835 | 0.9242 | 0.96104 | 0.92837 | 0.9664
| 10 | Kompaktheit 1.8 | 1.2049 | 1.1802 | 1.224 | 1.204 | 1.2579 | 1.2455 | 1.2894 | 1.2862 | 1.3268 | 1.3307 | 0.9511 | 0.95237 | 0.96688 | 0.97281 | 0.99168 | 1.0033 | 1.0131 | 1.0313 | 1.0493 | 1.0685 | 1.2813 | 1.2791 | 1.3212 | 1.3234 | 1.3262 | 1.3296 | 1.3312 | 1.3358 | 1.3362 | 1.342 | 0.94538 | 0.94128 | 0.97013 | 0.97018 | 0.97266 | 0.97336 | 0.9752 | 0.97654 | 0.97773 | 0.97972 | 1.2718 | 1.2703 | 1.3115 | 1.3146 | 1.3165 | 1.3208 | 1.3214 | 1.327 | 1.3264 | 1.3332 | 1.3206 | 1.2556 | 1.3556 | 1.2933 | 1.36 | 1.2986 | 1.3644 | 1.3039 | 1.3688 | 1.3092 | 1 | 1 | 1.0025 | 1.003 | 1.0049 | 1.0059 | 1.0074 | 1.0089 | 1.0098 | 1.0118 | 1.2494 | 1.2684 | 1.2655 | 1.2902 | 1.294 | 1.327 | 1.3194 | 1.3618 | 1.3566 | 1.4043 | 1.0986 | 1.1806 | 1.1014 | 1.1841 | 1.1041 | 1.1877 | 1.1069 | 1.1912 | 1.1096 | 1.1947 | 1.0981 | 1.1874 | 1.101 | 1.1911 | 1.1039 | 1.1948 | 1.1068 | 1.1985 | 1.1097 | 1.2022 | 0.93997 | 0.97413 | 0.94234 | 0.97713 | 0.9447 | 0.98013 | 0.94707 | 0.98313 | 0.9518 | 0.98913 | 0.94798 | 0.98079 | 0.95007 | 0.98347 | 0.95215 | 0.98615 | 0.95424 | 0.98883 | 0.95841 | 0.99419
| 11 | Kompaktheit 2 | 1.2461 | 1.2181 | 1.2653 | 1.2422 | 1.2994 | 1.2838 | 1.3307 | 1.3245 | 1.369 | 1.3695 | 1 | 1 | 1.0163 | 1.021 | 1.0413 | 1.0518 | 1.063 | 1.08 | 1.0995 | 1.1175 | 1.3276 | 1.3237 | 1.3675 | 1.368 | 1.3725 | 1.3742 | 1.3774 | 1.3803 | 1.3824 | 1.3865 | 1 | 1 | 1.027 | 1.0303 | 1.0303 | 1.0346 | 1.0337 | 1.0388 | 1.0371 | 1.043 | 1.3199 | 1.3166 | 1.3596 | 1.3609 | 1.3646 | 1.3671 | 1.3695 | 1.3733 | 1.3745 | 1.3795 | 1.3514 | 1.3023 | 1.3922 | 1.3436 | 1.3988 | 1.3515 | 1.4054 | 1.3594 | 1.412 | 1.3674 | 1.0249 | 1.0232 | 1.0274 | 1.0261 | 1.0298 | 1.0291 | 1.0323 | 1.032 | 1.0347 | 1.035 | 1.3297 | 1.3436 | 1.3463 | 1.3661 | 1.3751 | 1.4031 | 1.4007 | 1.4382 | 1.4382 | 1.481 | 1.1371 | 1.22 | 1.1399 | 1.2236 | 1.1427 | 1.2271 | 1.1454 | 1.2307 | 1.1482 | 1.2342 | 1.132 | 1.2218 | 1.1348 | 1.2256 | 1.1377 | 1.2293 | 1.1406 | 1.233 | 1.1435 | 1.2367 | 0.9872 | 1.0173 | 0.98956 | 1.0203 | 0.99193 | 1.0233 | 0.9943 | 1.0263 | 0.99903 | 1.0323 | 0.97551 | 1.0063 | 0.97759 | 1.0089 | 0.97968 | 1.0116 | 0.98177 | 1.0143 | 0.98594 | 1.0197
| 12 | Kompaktheit 2.5 | 1.4554 | 1.412 | 1.4758 | 1.4374 | 1.5104 | 1.4796 | 1.542 | 1.5205 | 1.582 | 1.5668 | 1.0391 | 1.0374 | 1.0556 | 1.0586 | 1.0808 | 1.0895 | 1.1025 | 1.1179 | 1.1392 | 1.1555 | 1.4885 | 1.493 | 1.5349 | 1.5415 | 1.5424 | 1.5508 | 1.5499 | 1.5601 | 1.5573 | 1.5693 | 1.123 | 1.1302 | 1.1544 | 1.1634 | 1.1595 | 1.1697 | 1.1645 | 1.1761 | 1.1696 | 1.1825 | 1.4762 | 1.4866 | 1.5224 | 1.5351 | 1.5298 | 1.5444 | 1.5373 | 1.5536 | 1.5448 | 1.5629 | 1.7572 | 1.7092 | 1.8153 | 1.7611 | 1.8285 | 1.777 | 1.8417 | 1.7928 | 1.8548 | 1.8087 | 1.1337 | 1.1246 | 1.1362 | 1.1275 | 1.1386 | 1.1305 | 1.1411 | 1.1334 | 1.1435 | 1.1364 | 1.4997 | 1.5105 | 1.5171 | 1.5338 | 1.5463 | 1.5713 | 1.5723 | 1.6068 | 1.6102 | 1.65 | 1.2375 | 1.3227 | 1.2402 | 1.3263 | 1.243 | 1.3298 | 1.2458 | 1.3333 | 1.2485 | 1.3369 | 1.2588 | 1.351 | 1.2617 | 1.3547 | 1.2646 | 1.3584 | 1.2675 | 1.3621 | 1.2704 | 1.3659 | 0.99359 | 1.0695 | 0.99833 | 1.0755 | 1.0031 | 1.0815 | 1.0078 | 1.0875 | 1.0173 | 1.0994 | 1.0964 | 1.161 | 1.1005 | 1.1664 | 1.1047 | 1.1717 | 1.1089 | 1.1771 | 1.1172 | 1.1878
| 13 | Proportion de fenêtres 0 | 0 | 0 | 0 | 0 | 0 | 0 | 0 | 0 | 0 | 0 | 0 | 0 | 0 | 0 | 0 | 0 | 0 | 0 | 0 | 0 | 0 | 0 | 0 | 0 | 0 | 0 | 0 | 0 | 0 | 0 | 0 | 0 | 0 | 0 | 0 | 0 | 0 | 0 | 0 | 0 | 0.97228 | 0.98611 | 1.0055 | 1.0263 | 1.0079 | 1.0293 | 1.0104 | 1.0324 | 1.0129 | 1.0355 | 0 | 0 | 0 | 0 | 0 | 0 | 0 | 0 | 0 | 0 | 0.97796 | 0.9901 | 0.98041 | 0.99305 | 0.98287 | 0.996 | 0.98533 | 0.99895 | 0.98779 | 1.0019 | 0.98525 | 0.99084 | 1.0007 | 1.0116 | 1.0291 | 1.0481 | 1.0547 | 1.0832 | 1.0892 | 1.1241 | 1.0035 | 1.0867 | 1.0062 | 1.0903 | 1.009 | 1.0938 | 1.0117 | 1.0973 | 1.0145 | 1.1009 | 1.0006 | 1.0919 | 1.0035 | 1.0956 | 1.0064 | 1.0993 | 1.0093 | 1.103 | 1.0122 | 1.1067 | 1.0828 | 1.1604 | 1.0876 | 1.1664 | 1.0923 | 1.1724 | 1.097 | 1.1784 | 1.1065 | 1.1904 | 1.066 | 1.1464 | 1.0702 | 1.1518 | 1.0744 | 1.1571 | 1.0785 | 1.1625 | 1.0869 | 1.1732
| 14 | Proportion de fenêtres 10 | 0 | 0 | 0 | 0 | 0 | 0 | 0 | 0 | 0 | 0 | 0 | 0 | 0 | 0 | 0 | 0 | 0 | 0 | 0 | 0 | 0 | 0 | 0 | 0 | 0 | 0 | 0 | 0 | 0 | 0 | 0 | 0 | 0 | 0 | 0 | 0 | 0 | 0 | 0 | 0 | 0.97782 | 0.98889 | 1.011 | 1.029 | 1.0135 | 1.0321 | 1.016 | 1.0352 | 1.0184 | 1.0383 | 0 | 0 | 0 | 0 | 0 | 0 | 0 | 0 | 0 | 0 | 0.98236 | 0.99208 | 0.98482 | 0.99503 | 0.98728 | 0.99798 | 0.98974 | 1.0009 | 0.9922 | 1.0039 | 0.9882 | 0.99267 | 1.0034 | 1.0132 | 1.0316 | 1.0495 | 1.0571 | 1.0844 | 1.0915 | 1.1252 | 1.0057 | 1.0878 | 1.0084 | 1.0913 | 1.0112 | 1.0949 | 1.0139 | 1.0984 | 1.0167 | 1.1019 | 1.003 | 1.093 | 1.0059 | 1.0967 | 1.0088 | 1.1004 | 1.0117 | 1.1041 | 1.0146 | 1.1078 | 1.0864 | 1.1621 | 1.0911 | 1.1681 | 1.0959 | 1.1741 | 1.1006 | 1.1801 | 1.1101 | 1.1921 | 1.0721 | 1.1493 | 1.0763 | 1.1547 | 1.0804 | 1.16 | 1.0846 | 1.1654 | 1.093 | 1.1761
| 15 | Proportion de fenêtres 20 | 0 | 0 | 0 | 0 | 0 | 0 | 0 | 0 | 0 | 0 | 0 | 0 | 0 | 0 | 0 | 0 | 0 | 0 | 0 | 0 | 0 | 0 | 0 | 0 | 0 | 0 | 0 | 0 | 0 | 0 | 0 | 0 | 0 | 0 | 0 | 0 | 0 | 0 | 0 | 0 | 0.98337 | 0.99167 | 1.0165 | 1.0318 | 1.019 | 1.0349 | 1.0215 | 1.038 | 1.024 | 1.0411 | 0 | 0 | 0 | 0 | 0 | 0 | 0 | 0 | 0 | 0 | 0.98677 | 0.99406 | 0.98923 | 0.99701 | 0.99169 | 0.99996 | 0.99415 | 1.0029 | 0.99661 | 1.0059 | 0.99115 | 0.9945 | 1.006 | 1.0147 | 1.0341 | 1.0509 | 1.0595 | 1.0857 | 1.0937 | 1.1262 | 1.0079 | 1.0888 | 1.0106 | 1.0924 | 1.0134 | 1.0959 | 1.0161 | 1.0994 | 1.0189 | 1.103 | 1.0054 | 1.0942 | 1.0083 | 1.0979 | 1.0112 | 1.1016 | 1.0141 | 1.1053 | 1.017 | 1.109 | 1.09 | 1.1638 | 1.0947 | 1.1698 | 1.0995 | 1.1758 | 1.1042 | 1.1818 | 1.1137 | 1.1938 | 1.0782 | 1.1522 | 1.0823 | 1.1576 | 1.0865 | 1.163 | 1.0907 | 1.1683 | 1.099 | 1.179
| 16 | Proportion de fenêtres 30 | 0.94963 | 0.95338 | 0.96875 | 0.97722 | 1.0028 | 1.0188 | 1.0343 | 1.0596 | 1.0717 | 1.1042 | 0.98801 | 0.99289 | 1.0054 | 1.015 | 1.031 | 1.0464 | 1.0532 | 1.0752 | 1.0903 | 1.1133 | 0.98652 | 0.98784 | 1.0182 | 1.0269 | 1.0201 | 1.0293 | 1.0219 | 1.0316 | 1.0238 | 1.0339 | 0.98501 | 0.99243 | 1.012 | 1.0228 | 1.0154 | 1.027 | 1.0187 | 1.0312 | 1.0221 | 1.0355 | 0.98891 | 0.99445 | 1.0221 | 1.0346 | 1.0246 | 1.0377 | 1.0271 | 1.0408 | 1.0295 | 1.0439 | 1.3591 | 1.3771 | 1.4172 | 1.4291 | 1.4304 | 1.4449 | 1.4435 | 1.4608 | 1.4567 | 1.4766 | 0.99118 | 0.99604 | 0.99364 | 0.99899 | 0.9961 | 1.0019 | 0.99856 | 1.0049 | 1.001 | 1.0078 | 0.9941 | 0.99634 | 1.0087 | 1.0162 | 1.0367 | 1.0523 | 1.0619 | 1.0869 | 1.096 | 1.1273 | 1.0101 | 1.0899 | 1.0128 | 1.0934 | 1.0156 | 1.097 | 1.0184 | 1.1005 | 1.0211 | 1.104 | 1.0078 | 1.0953 | 1.0107 | 1.099 | 1.0136 | 1.1027 | 1.0165 | 1.1064 | 1.0194 | 1.1101 | 1.0936 | 1.1655 | 1.0983 | 1.1715 | 1.103 | 1.1775 | 1.1078 | 1.1835 | 1.1172 | 1.1955 | 1.0842 | 1.1552 | 1.0884 | 1.1605 | 1.0926 | 1.1659 | 1.0967 | 1.1712 | 1.1051 | 1.182
| 17 | Proportion de fenêtres 40 | 0.95868 | 0.95876 | 0.97695 | 0.98171 | 1.0106 | 1.0228 | 1.0416 | 1.0632 | 1.0786 | 1.1073 | 0.994 | 0.99644 | 1.0108 | 1.018 | 1.0362 | 1.0491 | 1.0581 | 1.0776 | 1.0949 | 1.1154 | 0.99326 | 0.9912 | 1.0249 | 1.0303 | 1.0268 | 1.0326 | 1.0287 | 1.0349 | 1.0305 | 1.0373 | 0.99251 | 0.99622 | 1.0195 | 1.0265 | 1.0229 | 1.0308 | 1.0262 | 1.035 | 1.0296 | 1.0393 | 0.99446 | 0.99722 | 1.0276 | 1.0374 | 1.0301 | 1.0405 | 1.0326 | 1.0436 | 1.0351 | 1.0467 | 1.3654 | 1.3802 | 1.4235 | 1.4321 | 1.4366 | 1.448 | 1.4498 | 1.4638 | 1.463 | 1.4797 | 0.99559 | 0.99802 | 0.99805 | 1.001 | 1.0005 | 1.0039 | 1.003 | 1.0069 | 1.0054 | 1.0098 | 0.99705 | 0.99817 | 1.0114 | 1.0178 | 1.0392 | 1.0537 | 1.0643 | 1.0881 | 1.0982 | 1.1284 | 1.0123 | 1.091 | 1.015 | 1.0945 | 1.0178 | 1.098 | 1.0206 | 1.1016 | 1.0233 | 1.1051 | 1.0102 | 1.0965 | 1.0131 | 1.1002 | 1.016 | 1.1039 | 1.0189 | 1.1076 | 1.0218 | 1.1113 | 1.0971 | 1.1672 | 1.1019 | 1.1732 | 1.1066 | 1.1792 | 1.1113 | 1.1852 | 1.1208 | 1.1972 | 1.0903 | 1.1581 | 1.0945 | 1.1634 | 1.0986 | 1.1688 | 1.1028 | 1.1742 | 1.1112 | 1.1849
| 18 | Proportion de fenêtres 50 | 0.96773 | 0.96413 | 0.98514 | 0.98621 | 1.0183 | 1.0269 | 1.049 | 1.0668 | 1.0856 | 1.1105 | 1 | 1 | 1.0163 | 1.021 | 1.0413 | 1.0518 | 1.063 | 1.08 | 1.0995 | 1.1175 | 1 | 0.99457 | 1.0317 | 1.0337 | 1.0335 | 1.036 | 1.0354 | 1.0383 | 1.0373 | 1.0406 | 1 | 1 | 1.027 | 1.0303 | 1.0303 | 1.0346 | 1.0337 | 1.0388 | 1.0371 | 1.043 | 1 | 1 | 1.0332 | 1.0401 | 1.0357 | 1.0432 | 1.0381 | 1.0463 | 1.0406 | 1.0494 | 1.3716 | 1.3832 | 1.4298 | 1.4352 | 1.4429 | 1.451 | 1.4561 | 1.4669 | 1.4692 | 1.4827 | 1 | 1 | 1.0025 | 1.003 | 1.0049 | 1.0059 | 1.0074 | 1.0089 | 1.0098 | 1.0118 | 1 | 1 | 1.0141 | 1.0193 | 1.0417 | 1.055 | 1.0667 | 1.0893 | 1.1005 | 1.1295 | 1.0145 | 1.092 | 1.0172 | 1.0955 | 1.02 | 1.0991 | 1.0228 | 1.1026 | 1.0255 | 1.1061 | 1.0126 | 1.0976 | 1.0155 | 1.1013 | 1.0184 | 1.105 | 1.0213 | 1.1087 | 1.0242 | 1.1124 | 1.1007 | 1.1689 | 1.1055 | 1.1749 | 1.1102 | 1.1809 | 1.1149 | 1.1869 | 1.1244 | 1.1989 | 1.0964 | 1.161 | 1.1005 | 1.1664 | 1.1047 | 1.1717 | 1.1089 | 1.1771 | 1.1172 | 1.1878
| 19 | Proportion de fenêtres 60 | 0.97678 | 0.9695 | 0.99334 | 0.9907 | 1.0261 | 1.0309 | 1.0563 | 1.0704 | 1.0925 | 1.1137 | 1.006 | 1.0036 | 1.0217 | 1.0239 | 1.0465 | 1.0544 | 1.0678 | 1.0824 | 1.104 | 1.1196 | 1.0067 | 0.99793 | 1.0384 | 1.037 | 1.0403 | 1.0393 | 1.0421 | 1.0417 | 1.044 | 1.044 | 1.0075 | 1.0038 | 1.0345 | 1.0341 | 1.0378 | 1.0383 | 1.0412 | 1.0426 | 1.0446 | 1.0468 | 1.0055 | 1.0028 | 1.0387 | 1.0429 | 1.0412 | 1.046 | 1.0437 | 1.0491 | 1.0462 | 1.0522 | 1.3779 | 1.3862 | 1.436 | 1.4382 | 1.4492 | 1.4541 | 1.4624 | 1.4699 | 1.4755 | 1.4857 | 1.0044 | 1.002 | 1.0069 | 1.0049 | 1.0093 | 1.0079 | 1.0118 | 1.0108 | 1.0142 | 1.0138 | 1.0029 | 1.0018 | 1.0167 | 1.0208 | 1.0443 | 1.0564 | 1.069 | 1.0906 | 1.1027 | 1.1306 | 1.0167 | 1.0931 | 1.0194 | 1.0966 | 1.0222 | 1.1001 | 1.025 | 1.1037 | 1.0277 | 1.1072 | 1.015 | 1.0988 | 1.0179 | 1.1025 | 1.0208 | 1.1062 | 1.0237 | 1.1099 | 1.0266 | 1.1136 | 1.1043 | 1.1706 | 1.109 | 1.1766 | 1.1138 | 1.1826 | 1.1185 | 1.1886 | 1.128 | 1.2006 | 1.1024 | 1.1639 | 1.1066 | 1.1693 | 1.1108 | 1.1746 | 1.115 | 1.18 | 1.1233 | 1.1907
| 20 | Proportion de fenêtres 70 | 0.98583 | 0.97488 | 1.0015 | 0.99519 | 1.0339 | 1.035 | 1.0636 | 1.074 | 1.0994 | 1.1168 | 1.012 | 1.0071 | 1.0271 | 1.0269 | 1.0516 | 1.0571 | 1.0727 | 1.0847 | 1.1086 | 1.1216 | 1.0135 | 1.0013 | 1.0451 | 1.0404 | 1.047 | 1.0427 | 1.0489 | 1.045 | 1.0507 | 1.0474 | 1.015 | 1.0076 | 1.042 | 1.0379 | 1.0453 | 1.0421 | 1.0487 | 1.0464 | 1.0521 | 1.0506 | 1.0111 | 1.0056 | 1.0443 | 1.0457 | 1.0467 | 1.0488 | 1.0492 | 1.0519 | 1.0517 | 1.055 | 1.3842 | 1.3893 | 1.4423 | 1.4412 | 1.4555 | 1.4571 | 1.4686 | 1.4729 | 1.4818 | 1.4888 | 1.0088 | 1.004 | 1.0113 | 1.0069 | 1.0137 | 1.0099 | 1.0162 | 1.0128 | 1.0187 | 1.0158 | 1.0059 | 1.0037 | 1.0194 | 1.0224 | 1.0468 | 1.0578 | 1.0714 | 1.0918 | 1.105 | 1.1316 | 1.0189 | 1.0941 | 1.0216 | 1.0977 | 1.0244 | 1.1012 | 1.0272 | 1.1047 | 1.0299 | 1.1083 | 1.0174 | 1.0999 | 1.0203 | 1.1036 | 1.0232 | 1.1073 | 1.0261 | 1.111 | 1.029 | 1.1147 | 1.1079 | 1.1723 | 1.1126 | 1.1783 | 1.1174 | 1.1843 | 1.1221 | 1.1903 | 1.1316 | 1.2023 | 1.1085 | 1.1668 | 1.1127 | 1.1722 | 1.1169 | 1.1776 | 1.121 | 1.1829 | 1.1294 | 1.1936
| 21 | Proportion de fenêtres 80 | 0.99487 | 0.98025 | 1.0097 | 0.99968 | 1.0416 | 1.039 | 1.071 | 1.0776 | 1.1063 | 1.12 | 1.018 | 1.0107 | 1.0326 | 1.0299 | 1.0568 | 1.0598 | 1.0776 | 1.0871 | 1.1132 | 1.1237 | 1.0202 | 1.0047 | 1.0519 | 1.0438 | 1.0537 | 1.0461 | 1.0556 | 1.0484 | 1.0575 | 1.0507 | 1.0225 | 1.0113 | 1.0495 | 1.0417 | 1.0528 | 1.0459 | 1.0562 | 1.0502 | 1.0596 | 1.0544 | 1.0166 | 1.0083 | 1.0498 | 1.0485 | 1.0523 | 1.0516 | 1.0548 | 1.0547 | 1.0573 | 1.0578 | 1.3905 | 1.3923 | 1.4486 | 1.4443 | 1.4618 | 1.4601 | 1.4749 | 1.476 | 1.4881 | 1.4918 | 1.0132 | 1.0059 | 1.0157 | 1.0089 | 1.0181 | 1.0118 | 1.0206 | 1.0148 | 1.0231 | 1.0177 | 1.0088 | 1.0055 | 1.0221 | 1.0239 | 1.0493 | 1.0592 | 1.0738 | 1.093 | 1.1072 | 1.1327 | 1.0211 | 1.0952 | 1.0238 | 1.0987 | 1.0266 | 1.1023 | 1.0294 | 1.1058 | 1.0321 | 1.1093 | 1.0198 | 1.1011 | 1.0227 | 1.1048 | 1.0256 | 1.1085 | 1.0285 | 1.1122 | 1.0314 | 1.1159 | 1.1115 | 1.174 | 1.1162 | 1.18 | 1.1209 | 1.186 | 1.1257 | 1.192 | 1.1351 | 1.204 | 1.1146 | 1.1698 | 1.1187 | 1.1751 | 1.1229 | 1.1805 | 1.1271 | 1.1858 | 1.1354 | 1.1966
| 22 | Proportion de fenêtres 90 | 1.0039 | 0.98563 | 1.0179 | 1.0042 | 1.0494 | 1.0431 | 1.0783 | 1.0813 | 1.1132 | 1.1232 | 1.024 | 1.0142 | 1.038 | 1.0329 | 1.0619 | 1.0625 | 1.0824 | 1.0895 | 1.1178 | 1.1258 | 1.027 | 1.008 | 1.0586 | 1.0471 | 1.0605 | 1.0494 | 1.0624 | 1.0518 | 1.0642 | 1.0541 | 1.03 | 1.0151 | 1.057 | 1.0455 | 1.0603 | 1.0497 | 1.0637 | 1.0539 | 1.0671 | 1.0582 | 1.0222 | 1.0111 | 1.0554 | 1.0513 | 1.0578 | 1.0543 | 1.0603 | 1.0574 | 1.0628 | 1.0605 | 1.3968 | 1.3954 | 1.4549 | 1.4473 | 1.468 | 1.4632 | 1.4812 | 1.479 | 1.4943 | 1.4948 | 1.0176 | 1.0079 | 1.0201 | 1.0109 | 1.0226 | 1.0138 | 1.025 | 1.0168 | 1.0275 | 1.0197 | 1.0118 | 1.0073 | 1.0247 | 1.0254 | 1.0519 | 1.0606 | 1.0762 | 1.0943 | 1.1095 | 1.1338 | 1.0233 | 1.0962 | 1.026 | 1.0998 | 1.0288 | 1.1033 | 1.0316 | 1.1068 | 1.0343 | 1.1104 | 1.0222 | 1.1022 | 1.0251 | 1.1059 | 1.028 | 1.1096 | 1.0309 | 1.1133 | 1.0338 | 1.117 | 1.1151 | 1.1757 | 1.1198 | 1.1817 | 1.1245 | 1.1877 | 1.1293 | 1.1937 | 1.1387 | 1.2057 | 1.1206 | 1.1727 | 1.1248 | 1.178 | 1.129 | 1.1834 | 1.1332 | 1.1888 | 1.1415 | 1.1995
| 23 | Proportion de fenêtres 100 | 1.013 | 0.991 | 1.0261 | 1.0087 | 1.0572 | 1.0471 | 1.0857 | 1.0849 | 1.1201 | 1.1263 | 1.03 | 1.0178 | 1.0434 | 1.0358 | 1.0671 | 1.0652 | 1.0873 | 1.0919 | 1.1224 | 1.1279 | 1.0337 | 1.0114 | 1.0654 | 1.0505 | 1.0672 | 1.0528 | 1.0691 | 1.0551 | 1.071 | 1.0574 | 1.0375 | 1.0189 | 1.0644 | 1.0492 | 1.0678 | 1.0535 | 1.0712 | 1.0577 | 1.0746 | 1.062 | 1.0277 | 1.0139 | 1.0609 | 1.054 | 1.0634 | 1.0571 | 1.0659 | 1.0602 | 1.0684 | 1.0633 | 1.403 | 1.3984 | 1.4611 | 1.4504 | 1.4743 | 1.4662 | 1.4875 | 1.482 | 1.5006 | 1.4979 | 1.022 | 1.0099 | 1.0245 | 1.0129 | 1.027 | 1.0158 | 1.0294 | 1.0188 | 1.0319 | 1.0217 | 1.0147 | 1.0092 | 1.0274 | 1.0269 | 1.0544 | 1.0619 | 1.0786 | 1.0955 | 1.1117 | 1.1349 | 1.0255 | 1.0973 | 1.0282 | 1.1008 | 1.031 | 1.1044 | 1.0338 | 1.1079 | 1.0365 | 1.1114 | 1.0247 | 1.1034 | 1.0275 | 1.1071 | 1.0304 | 1.1108 | 1.0333 | 1.1145 | 1.0362 | 1.1182 | 1.1186 | 1.1774 | 1.1234 | 1.1834 | 1.1281 | 1.1894 | 1.1328 | 1.1954 | 1.1423 | 1.2074 | 1.1267 | 1.1756 | 1.1309 | 1.181 | 1.1351 | 1.1863 | 1.1392 | 1.1917 | 1.1476 | 1.2024
| 24 | kein UG | 0.8826 | 0.88191 | 0.8826 | 0.88191 | 0.8826 | 0.88191 | 0.8826 | 0.88191 | 0.8826 | 0.88191 | 0.76335 | 0.76789 | 0.76335 | 0.76789 | 0.76335 | 0.76789 | 0.76335 | 0.76789 | 0.76335 | 0.76789 | 0.92313 | 0.91669 | 0.92313 | 0.91669 | 0.92313 | 0.91669 | 0.92313 | 0.91669 | 0.92313 | 0.91669 | 0.83516 | 0.82782 | 0.83516 | 0.82782 | 0.83516 | 0.82782 | 0.83516 | 0.82782 | 0.83516 | 0.82782 | 0.91408 | 0.91476 | 0.91408 | 0.91476 | 0.91408 | 0.91476 | 0.91408 | 0.91476 | 0.91408 | 0.91476 | 1.3779 | 1.3862 | 1.3779 | 1.3862 | 1.3779 | 1.3862 | 1.3779 | 1.3862 | 1.3779 | 1.3862 | 0.81505 | 0.81939 | 0.81505 | 0.81939 | 0.81505 | 0.81939 | 0.81505 | 0.81939 | 0.81505 | 0.81939 | 0.75819 | 0.75642 | 0.75819 | 0.75642 | 0.75819 | 0.75642 | 0.75819 | 0.75642 | 0.75819 | 0.75642 | 0.80719 | 0.81872 | 0.80719 | 0.81872 | 0.80719 | 0.81872 | 0.80719 | 0.81872 | 0.80719 | 0.81872 | 0.79814 | 0.81077 | 0.79814 | 0.81077 | 0.79814 | 0.81077 | 0.79814 | 0.81077 | 0.79814 | 0.81077 | 1 | 1 | 1 | 1 | 1 | 1 | 1 | 1 | 1 | 1 | 1.0002 | 1.0002 | 1.0002 | 1.0002 | 1.0002 | 1.0002 | 1.0002 | 1.0002 | 1.0002 | 1.0002
| 25 | UG<GGF | 0.91293 | 0.91258 | 0.91293 | 0.91258 | 0.91293 | 0.91258 | 0.91293 | 0.91258 | 0.91293 | 0.91258 | 0.85169 | 0.85831 | 0.85169 | 0.85831 | 0.85169 | 0.85831 | 0.85169 | 0.85831 | 0.85169 | 0.85831 | 0.96982 | 0.96506 | 0.96982 | 0.96506 | 0.96982 | 0.96506 | 0.96982 | 0.96506 | 0.96982 | 0.96506 | 0.93872 | 0.9382 | 0.93872 | 0.9382 | 0.93872 | 0.9382 | 0.93872 | 0.9382 | 0.93872 | 0.9382 | 0.96312 | 0.96438 | 0.96312 | 0.96438 | 0.96312 | 0.96438 | 0.96312 | 0.96438 | 0.96312 | 0.96438 | 1.6633 | 1.6684 | 1.6633 | 1.6684 | 1.6633 | 1.6684 | 1.6633 | 1.6684 | 1.6633 | 1.6684 | 0.92258 | 0.92639 | 0.92258 | 0.92639 | 0.92258 | 0.92639 | 0.92258 | 0.92639 | 0.92258 | 0.92639 | 0.82284 | 0.82198 | 0.82284 | 0.82198 | 0.82284 | 0.82198 | 0.82284 | 0.82198 | 0.82284 | 0.82198 | 0.86128 | 0.87103 | 0.86128 | 0.87103 | 0.86128 | 0.87103 | 0.86128 | 0.87103 | 0.86128 | 0.87103 | 0.85466 | 0.86525 | 0.85466 | 0.86525 | 0.85466 | 0.86525 | 0.85466 | 0.86525 | 0.85466 | 0.86525 | 1.0931 | 1.0891 | 1.0931 | 1.0891 | 1.0931 | 1.0891 | 1.0931 | 1.0891 | 1.0931 | 1.0891 | 1.0889 | 1.0876 | 1.0889 | 1.0876 | 1.0889 | 1.0876 | 1.0889 | 1.0876 | 1.0889 | 1.0876
| 26 | UG≙GGF | 0.96773 | 0.96413 | 0.96773 | 0.96413 | 0.96773 | 0.96413 | 0.96773 | 0.96413 | 0.96773 | 0.96413 | 1 | 1 | 1 | 1 | 1 | 1 | 1 | 1 | 1 | 1 | 1 | 0.99457 | 1 | 0.99457 | 1 | 0.99457 | 1 | 0.99457 | 1 | 0.99457 | 1 | 1 | 1 | 1 | 1 | 1 | 1 | 1 | 1 | 1 | 1 | 1 | 1 | 1 | 1 | 1 | 1 | 1 | 1 | 1 | 1.8678 | 1.8608 | 1.8678 | 1.8608 | 1.8678 | 1.8608 | 1.8678 | 1.8608 | 1.8678 | 1.8608 | 1 | 1 | 1 | 1 | 1 | 1 | 1 | 1 | 1 | 1 | 1 | 1 | 1 | 1 | 1 | 1 | 1 | 1 | 1 | 1 | 1 | 1 | 1 | 1 | 1 | 1 | 1 | 1 | 1 | 1 | 1 | 1 | 1 | 1 | 1 | 1 | 1 | 1 | 1 | 1 | 1.3315 | 1.3082 | 1.3315 | 1.3082 | 1.3315 | 1.3082 | 1.3315 | 1.3082 | 1.3315 | 1.3082 | 1.3058 | 1.2915 | 1.3058 | 1.2915 | 1.3058 | 1.2915 | 1.3058 | 1.2915 | 1.3058 | 1.2915
| 27 | UG>GGF | 1.0277 | 1.0319 | 1.0277 | 1.0319 | 1.0277 | 1.0319 | 1.0277 | 1.0319 | 1.0277 | 1.0319 | 1.1585 | 1.1791 | 1.1585 | 1.1791 | 1.1585 | 1.1791 | 1.1585 | 1.1791 | 1.1585 | 1.1791 | 1.05 | 1.052 | 1.05 | 1.052 | 1.05 | 1.052 | 1.05 | 1.052 | 1.05 | 1.052 | 1.097 | 1.1127 | 1.097 | 1.1127 | 1.097 | 1.1127 | 1.097 | 1.1127 | 1.097 | 1.1127 | 1.0632 | 1.0728 | 1.0632 | 1.0728 | 1.0632 | 1.0728 | 1.0632 | 1.0728 | 1.0632 | 1.0728 | 2.2115 | 2.2435 | 2.2115 | 2.2435 | 2.2115 | 2.2435 | 2.2115 | 2.2435 | 2.2115 | 2.2435 | 1.1251 | 1.1388 | 1.1251 | 1.1388 | 1.1251 | 1.1388 | 1.1251 | 1.1388 | 1.1251 | 1.1388 | 1.1434 | 1.1593 | 1.1434 | 1.1593 | 1.1434 | 1.1593 | 1.1434 | 1.1593 | 1.1434 | 1.1593 | 1.134 | 1.1589 | 1.134 | 1.1589 | 1.134 | 1.1589 | 1.134 | 1.1589 | 1.134 | 1.1589 | 1.1421 | 1.1682 | 1.1421 | 1.1682 | 1.1421 | 1.1682 | 1.1421 | 1.1682 | 1.1421 | 1.1682 | 1.5647 | 1.5815 | 1.5647 | 1.5815 | 1.5647 | 1.5815 | 1.5647 | 1.5815 | 1.5647 | 1.5815 | 1.5138 | 1.5386 | 1.5138 | 1.5386 | 1.5138 | 1.5386 | 1.5138 | 1.5386 | 1.5138 | 1.5386
| 28 | UG>>GGF | 1.2677 | 1.2769 | 1.2677 | 1.2769 | 1.2677 | 1.2769 | 1.2677 | 1.2769 | 1.2677 | 1.2769 | 1.317 | 1.3581 | 1.317 | 1.3581 | 1.317 | 1.3581 | 1.317 | 1.3581 | 1.317 | 1.3581 | 1.1 | 1.1094 | 1.1 | 1.1094 | 1.1 | 1.1094 | 1.1 | 1.1094 | 1.1 | 1.1094 | 1.194 | 1.2255 | 1.194 | 1.2255 | 1.194 | 1.2255 | 1.194 | 1.2255 | 1.194 | 1.2255 | 1.1264 | 1.1457 | 1.1264 | 1.1457 | 1.1264 | 1.1457 | 1.1264 | 1.1457 | 1.1264 | 1.1457 | 2.5553 | 2.6262 | 2.5553 | 2.6262 | 2.5553 | 2.6262 | 2.5553 | 2.6262 | 2.5553 | 2.6262 | 1.2502 | 1.2777 | 1.2502 | 1.2777 | 1.2502 | 1.2777 | 1.2502 | 1.2777 | 1.2502 | 1.2777 | 1.2868 | 1.3186 | 1.2868 | 1.3186 | 1.2868 | 1.3186 | 1.2868 | 1.3186 | 1.2868 | 1.3186 | 1.268 | 1.3178 | 1.268 | 1.3178 | 1.268 | 1.3178 | 1.268 | 1.3178 | 1.268 | 1.3178 | 1.2843 | 1.3363 | 1.2843 | 1.3363 | 1.2843 | 1.3363 | 1.2843 | 1.3363 | 1.2843 | 1.3363 | 1.7979 | 1.8549 | 1.7979 | 1.8549 | 1.7979 | 1.8549 | 1.7979 | 1.8549 | 1.7979 | 1.8549 | 1.7218 | 1.7857 | 1.7218 | 1.7857 | 1.7218 | 1.7857 | 1.7218 | 1.7857 | 1.7218 | 1.7857
| 29 | Fondation superficielle | 0.96773 | 0.96413 | 0.96773 | 0.96413 | 0.96773 | 0.96413 | 0.96773 | 0.96413 | 0.96773 | 0.96413 | 1 | 1 | 1 | 1 | 1 | 1 | 1 | 1 | 1 | 1 | 1 | 0.99457 | 1 | 0.99457 | 1 | 0.99457 | 1 | 0.99457 | 1 | 0.99457 | 1 | 1 | 1 | 1 | 1 | 1 | 1 | 1 | 1 | 1 | 1 | 1 | 1 | 1 | 1 | 1 | 1 | 1 | 1 | 1 | 1.318 | 1.3309 | 1.318 | 1.3309 | 1.318 | 1.3309 | 1.318 | 1.3309 | 1.318 | 1.3309 | 1 | 1 | 1 | 1 | 1 | 1 | 1 | 1 | 1 | 1 | 1 | 1 | 1 | 1 | 1 | 1 | 1 | 1 | 1 | 1 | 1 | 1 | 1 | 1 | 1 | 1 | 1 | 1 | 1 | 1 | 1 | 1 | 1 | 1 | 1 | 1 | 1 | 1 | 1 | 1 | 1 | 1 | 1 | 1 | 1 | 1 | 1 | 1 | 1 | 1 | 1.0002 | 1.0002 | 1.0002 | 1.0002 | 1.0002 | 1.0002 | 1.0002 | 1.0002 | 1.0002 | 1.0002
| 30 | Micro-pieux | 0.98215 | 0.9779 | 0.98215 | 0.9779 | 0.98215 | 0.9779 | 0.98215 | 0.9779 | 0.98215 | 0.9779 | 1.0358 | 1.0342 | 1.0358 | 1.0342 | 1.0358 | 1.0342 | 1.0358 | 1.0342 | 1.0358 | 1.0342 | 1.0119 | 1.0061 | 1.0119 | 1.0061 | 1.0119 | 1.0061 | 1.0119 | 1.0061 | 1.0119 | 1.0061 | 1.0214 | 1.021 | 1.0214 | 1.021 | 1.0214 | 1.021 | 1.0214 | 1.021 | 1.0214 | 1.021 | 1.0157 | 1.0153 | 1.0157 | 1.0153 | 1.0157 | 1.0153 | 1.0157 | 1.0153 | 1.0157 | 1.0153 | 1.4014 | 1.4092 | 1.4014 | 1.4092 | 1.4014 | 1.4092 | 1.4014 | 1.4092 | 1.4014 | 1.4092 | 1.0312 | 1.0292 | 1.0312 | 1.0292 | 1.0312 | 1.0292 | 1.0312 | 1.0292 | 1.0312 | 1.0292 | 1.0215 | 1.0214 | 1.0215 | 1.0214 | 1.0215 | 1.0214 | 1.0215 | 1.0214 | 1.0215 | 1.0214 | 1.0349 | 1.035 | 1.0349 | 1.035 | 1.0349 | 1.035 | 1.0349 | 1.035 | 1.0349 | 1.035 | 1.0367 | 1.0366 | 1.0367 | 1.0366 | 1.0367 | 1.0366 | 1.0367 | 1.0366 | 1.0367 | 1.0366 | 1.06 | 1.0594 | 1.06 | 1.0594 | 1.06 | 1.0594 | 1.06 | 1.0594 | 1.06 | 1.0594 | 1.0531 | 1.0532 | 1.0531 | 1.0532 | 1.0531 | 1.0532 | 1.0531 | 1.0532 | 1.0531 | 1.0532
| 31 | Pieux en béton coulé sur place | 1.0037 | 1.0088 | 1.0037 | 1.0088 | 1.0037 | 1.0088 | 1.0037 | 1.0088 | 1.0037 | 1.0088 | 1.0895 | 1.1107 | 1.0895 | 1.1107 | 1.0895 | 1.1107 | 1.0895 | 1.1107 | 1.0895 | 1.1107 | 1.0296 | 1.0318 | 1.0296 | 1.0318 | 1.0296 | 1.0318 | 1.0296 | 1.0318 | 1.0296 | 1.0318 | 1.0534 | 1.068 | 1.0534 | 1.068 | 1.0534 | 1.068 | 1.0534 | 1.068 | 1.0534 | 1.068 | 1.0393 | 1.0497 | 1.0393 | 1.0497 | 1.0393 | 1.0497 | 1.0393 | 1.0497 | 1.0393 | 1.0497 | 1.5262 | 1.5848 | 1.5262 | 1.5848 | 1.5262 | 1.5848 | 1.5262 | 1.5848 | 1.5262 | 1.5848 | 1.0778 | 1.0946 | 1.0778 | 1.0946 | 1.0778 | 1.0946 | 1.0778 | 1.0946 | 1.0778 | 1.0946 | 1.0536 | 1.0695 | 1.0536 | 1.0695 | 1.0536 | 1.0695 | 1.0536 | 1.0695 | 1.0536 | 1.0695 | 1.0872 | 1.1134 | 1.0872 | 1.1134 | 1.0872 | 1.1134 | 1.0872 | 1.1134 | 1.0872 | 1.1134 | 1.0915 | 1.1187 | 1.0915 | 1.1187 | 1.0915 | 1.1187 | 1.0915 | 1.1187 | 1.0915 | 1.1187 | 1.1497 | 1.1924 | 1.1497 | 1.1924 | 1.1497 | 1.1924 | 1.1497 | 1.1924 | 1.1497 | 1.1924 | 1.1323 | 1.1722 | 1.1323 | 1.1722 | 1.1323 | 1.1722 | 1.1323 | 1.1722 | 1.1323 | 1.1722
| 32 | Colonnes ballastées | 0.97125 | 0.96679 | 0.97125 | 0.96679 | 0.97125 | 0.96679 | 0.97125 | 0.96679 | 0.97125 | 0.96679 | 1.0088 | 1.0066 | 1.0088 | 1.0066 | 1.0088 | 1.0066 | 1.0088 | 1.0066 | 1.0088 | 1.0066 | 1.0029 | 0.99679 | 1.0029 | 0.99679 | 1.0029 | 0.99679 | 1.0029 | 0.99679 | 1.0029 | 0.99679 | 1.0052 | 1.0041 | 1.0052 | 1.0041 | 1.0052 | 1.0041 | 1.0052 | 1.0041 | 1.0052 | 1.0041 | 1.0038 | 1.003 | 1.0038 | 1.003 | 1.0038 | 1.003 | 1.0038 | 1.003 | 1.0038 | 1.003 | 1.3384 | 1.346 | 1.3384 | 1.346 | 1.3384 | 1.346 | 1.3384 | 1.346 | 1.3384 | 1.346 | 1.0076 | 1.0056 | 1.0076 | 1.0056 | 1.0076 | 1.0056 | 1.0076 | 1.0056 | 1.0076 | 1.0056 | 1.0052 | 1.0041 | 1.0052 | 1.0041 | 1.0052 | 1.0041 | 1.0052 | 1.0041 | 1.0052 | 1.0041 | 1.0085 | 1.0068 | 1.0085 | 1.0068 | 1.0085 | 1.0068 | 1.0085 | 1.0068 | 1.0085 | 1.0068 | 1.009 | 1.0071 | 1.009 | 1.0071 | 1.009 | 1.0071 | 1.009 | 1.0071 | 1.009 | 1.0071 | 1.0147 | 1.0115 | 1.0147 | 1.0115 | 1.0147 | 1.0115 | 1.0147 | 1.0115 | 1.0147 | 1.0115 | 1.0132 | 1.0104 | 1.0132 | 1.0104 | 1.0132 | 1.0104 | 1.0132 | 1.0104 | 1.0132 | 1.0104
| 33 | Pieu en béton préfabriqué (battus) | 0.97582 | 0.97696 | 0.97582 | 0.97696 | 0.97582 | 0.97696 | 0.97582 | 0.97696 | 0.97582 | 0.97696 | 1.0201 | 1.0318 | 1.0201 | 1.0318 | 1.0201 | 1.0318 | 1.0201 | 1.0318 | 1.0201 | 1.0318 | 1.0067 | 1.0053 | 1.0067 | 1.0053 | 1.0067 | 1.0053 | 1.0067 | 1.0053 | 1.0067 | 1.0053 | 1.012 | 1.0195 | 1.012 | 1.0195 | 1.012 | 1.0195 | 1.012 | 1.0195 | 1.012 | 1.0195 | 1.0088 | 1.0143 | 1.0088 | 1.0143 | 1.0088 | 1.0143 | 1.0088 | 1.0143 | 1.0088 | 1.0143 | 1.3648 | 1.4039 | 1.3648 | 1.4039 | 1.3648 | 1.4039 | 1.3648 | 1.4039 | 1.3648 | 1.4039 | 1.0175 | 1.0272 | 1.0175 | 1.0272 | 1.0175 | 1.0272 | 1.0175 | 1.0272 | 1.0175 | 1.0272 | 1.0121 | 1.02 | 1.0121 | 1.02 | 1.0121 | 1.02 | 1.0121 | 1.02 | 1.0121 | 1.02 | 1.0196 | 1.0326 | 1.0196 | 1.0326 | 1.0196 | 1.0326 | 1.0196 | 1.0326 | 1.0196 | 1.0326 | 1.0206 | 1.0341 | 1.0206 | 1.0341 | 1.0206 | 1.0341 | 1.0206 | 1.0341 | 1.0206 | 1.0341 | 1.0337 | 1.0553 | 1.0337 | 1.0553 | 1.0337 | 1.0553 | 1.0337 | 1.0553 | 1.0337 | 1.0553 | 1.0299 | 1.0496 | 1.0299 | 1.0496 | 1.0299 | 1.0496 | 1.0299 | 1.0496 | 1.0299 | 1.0496
| 34 |  | 0.96773 | 0.96413 | 0.96773 | 0.96413 | 0.96773 | 0.96413 | 0.96773 | 0.96413 | 0.96773 | 0.96413 | 1 | 1 | 1 | 1 | 1 | 1 | 1 | 1 | 1 | 1 | 1 | 0.99457 | 1 | 0.99457 | 1 | 0.99457 | 1 | 0.99457 | 1 | 0.99457 | 1 | 1 | 1 | 1 | 1 | 1 | 1 | 1 | 1 | 1 | 1 | 1 | 1 | 1 | 1 | 1 | 1 | 1 | 1 | 1 | 1.318 | 1.3309 | 1.318 | 1.3309 | 1.318 | 1.3309 | 1.318 | 1.3309 | 1.318 | 1.3309 | 1 | 1 | 1 | 1 | 1 | 1 | 1 | 1 | 1 | 1 | 1 | 1 | 1 | 1 | 1 | 1 | 1 | 1 | 1 | 1 | 1 | 1 | 1 | 1 | 1 | 1 | 1 | 1 | 1 | 1 | 1 | 1 | 1 | 1 | 1 | 1 | 1 | 1 | 1 | 1 | 1 | 1 | 1 | 1 | 1 | 1 | 1 | 1 | 1 | 1 | 1.0002 | 1.0002 | 1.0002 | 1.0002 | 1.0002 | 1.0002 | 1.0002 | 1.0002 | 1.0002 | 1.0002
| 35 |  | 1.1085 | 1.1563 | 1.1085 | 1.1563 | 1.1085 | 1.1563 | 1.1085 | 1.1563 | 1.1085 | 1.1563 | 1.4661 | 1.6356 | 1.4661 | 1.6356 | 1.4661 | 1.6356 | 1.4661 | 1.6356 | 1.4661 | 1.6356 | 1.1111 | 1.1486 | 1.1111 | 1.1486 | 1.1111 | 1.1486 | 1.1111 | 1.1486 | 1.1111 | 1.1486 | 1.3201 | 1.4489 | 1.3201 | 1.4489 | 1.3201 | 1.4489 | 1.3201 | 1.4489 | 1.3201 | 1.4489 | 1.0795 | 1.1107 | 1.0795 | 1.1107 | 1.0795 | 1.1107 | 1.0795 | 1.1107 | 1.0795 | 1.1107 | 1.318 | 1.3309 | 1.318 | 1.3309 | 1.318 | 1.3309 | 1.318 | 1.3309 | 1.318 | 1.3309 | 1.1815 | 1.2431 | 1.1815 | 1.2431 | 1.1815 | 1.2431 | 1.1815 | 1.2431 | 1.1815 | 1.2431 | 1.2669 | 1.3811 | 1.2669 | 1.3811 | 1.2669 | 1.3811 | 1.2669 | 1.3811 | 1.2669 | 1.3811 | 1.0356 | 1.051 | 1.0356 | 1.051 | 1.0356 | 1.051 | 1.0356 | 1.051 | 1.0356 | 1.051 | 1.0427 | 1.061 | 1.0427 | 1.061 | 1.0427 | 1.061 | 1.0427 | 1.061 | 1.0427 | 1.061 | 1 | 1 | 1 | 1 | 1 | 1 | 1 | 1 | 1 | 1 | 1.0086 | 1.0121 | 1.0086 | 1.0121 | 1.0086 | 1.0121 | 1.0086 | 1.0121 | 1.0086 | 1.0121
| 36 |  | 0.99089 | 0.99492 | 0.99089 | 0.99492 | 0.99089 | 0.99492 | 0.99089 | 0.99492 | 0.99089 | 0.99492 | 1.0767 | 1.1018 | 1.0767 | 1.1018 | 1.0767 | 1.1018 | 1.0767 | 1.1018 | 1.0767 | 1.1018 | 1.0183 | 1.0192 | 1.0183 | 1.0192 | 1.0183 | 1.0192 | 1.0183 | 1.0192 | 1.0183 | 1.0192 | 1.0527 | 1.0719 | 1.0527 | 1.0719 | 1.0527 | 1.0719 | 1.0527 | 1.0719 | 1.0527 | 1.0719 | 1.0131 | 1.0177 | 1.0131 | 1.0177 | 1.0131 | 1.0177 | 1.0131 | 1.0177 | 1.0131 | 1.0177 | 1.318 | 1.3309 | 1.318 | 1.3309 | 1.318 | 1.3309 | 1.318 | 1.3309 | 1.318 | 1.3309 | 1.0299 | 1.0389 | 1.0299 | 1.0389 | 1.0299 | 1.0389 | 1.0299 | 1.0389 | 1.0299 | 1.0389 | 1.0439 | 1.061 | 1.0439 | 1.061 | 1.0439 | 1.061 | 1.0439 | 1.061 | 1.0439 | 1.061 | 1.0059 | 1.0082 | 1.0059 | 1.0082 | 1.0059 | 1.0082 | 1.0059 | 1.0082 | 1.0059 | 1.0082 | 1.007 | 1.0098 | 1.007 | 1.0098 | 1.007 | 1.0098 | 1.007 | 1.0098 | 1.007 | 1.0098 | 1 | 1 | 1 | 1 | 1 | 1 | 1 | 1 | 1 | 1 | 1.0016 | 1.0021 | 1.0016 | 1.0021 | 1.0016 | 1.0021 | 1.0016 | 1.0021 | 1.0016 | 1.0021
| 37 |  | 1.0125 | 1.0067 | 1.0125 | 1.0067 | 1.0125 | 1.0067 | 1.0125 | 1.0067 | 1.0125 | 1.0067 | 1.1484 | 1.1407 | 1.1484 | 1.1407 | 1.1484 | 1.1407 | 1.1484 | 1.1407 | 1.1484 | 1.1407 | 1.0354 | 1.0287 | 1.0354 | 1.0287 | 1.0354 | 1.0287 | 1.0354 | 1.0287 | 1.0354 | 1.0287 | 1.1019 | 1.0993 | 1.1019 | 1.0993 | 1.1019 | 1.0993 | 1.1019 | 1.0993 | 1.1019 | 1.0993 | 1.0253 | 1.0245 | 1.0253 | 1.0245 | 1.0253 | 1.0245 | 1.0253 | 1.0245 | 1.0253 | 1.0245 | 1.318 | 1.3309 | 1.318 | 1.3309 | 1.318 | 1.3309 | 1.318 | 1.3309 | 1.318 | 1.3309 | 1.0578 | 1.0538 | 1.0578 | 1.0538 | 1.0578 | 1.0538 | 1.0578 | 1.0538 | 1.0578 | 1.0538 | 1.0849 | 1.0843 | 1.0849 | 1.0843 | 1.0849 | 1.0843 | 1.0849 | 1.0843 | 1.0849 | 1.0843 | 1.0113 | 1.0113 | 1.0113 | 1.0113 | 1.0113 | 1.0113 | 1.0113 | 1.0113 | 1.0113 | 1.0113 | 1.0136 | 1.0135 | 1.0136 | 1.0135 | 1.0136 | 1.0135 | 1.0136 | 1.0135 | 1.0136 | 1.0135 | 1 | 1 | 1 | 1 | 1 | 1 | 1 | 1 | 1 | 1 | 1.0029 | 1.0028 | 1.0029 | 1.0028 | 1.0029 | 1.0028 | 1.0029 | 1.0028 | 1.0029 | 1.0028
| 38 |  | 1.0585 | 1.0736 | 1.0585 | 1.0736 | 1.0585 | 1.0736 | 1.0585 | 1.0736 | 1.0585 | 1.0736 | 1.3006 | 1.3621 | 1.3006 | 1.3621 | 1.3006 | 1.3621 | 1.3006 | 1.3621 | 1.3006 | 1.3621 | 1.0716 | 1.0823 | 1.0716 | 1.0823 | 1.0716 | 1.0823 | 1.0716 | 1.0823 | 1.0716 | 1.0823 | 1.2064 | 1.2557 | 1.2064 | 1.2557 | 1.2064 | 1.2557 | 1.2064 | 1.2557 | 1.2064 | 1.2557 | 1.0513 | 1.0631 | 1.0513 | 1.0631 | 1.0513 | 1.0631 | 1.0513 | 1.0631 | 1.0513 | 1.0631 | 1.318 | 1.3309 | 1.318 | 1.3309 | 1.318 | 1.3309 | 1.318 | 1.3309 | 1.318 | 1.3309 | 1.117 | 1.1385 | 1.117 | 1.1385 | 1.117 | 1.1385 | 1.117 | 1.1385 | 1.117 | 1.1385 | 1.1721 | 1.2171 | 1.1721 | 1.2171 | 1.1721 | 1.2171 | 1.1721 | 1.2171 | 1.1721 | 1.2171 | 1.0229 | 1.029 | 1.0229 | 1.029 | 1.0229 | 1.029 | 1.0229 | 1.029 | 1.0229 | 1.029 | 1.0275 | 1.0347 | 1.0275 | 1.0347 | 1.0275 | 1.0347 | 1.0275 | 1.0347 | 1.0275 | 1.0347 | 1 | 1 | 1 | 1 | 1 | 1 | 1 | 1 | 1 | 1 | 1.0056 | 1.007 | 1.0056 | 1.007 | 1.0056 | 1.007 | 1.0056 | 1.007 | 1.0056 | 1.007
| 39 |  | 1.0228 | 1.006 | 1.0228 | 1.006 | 1.0228 | 1.006 | 1.0228 | 1.006 | 1.0228 | 1.006 | 1.1823 | 1.1384 | 1.1823 | 1.1384 | 1.1823 | 1.1384 | 1.1823 | 1.1384 | 1.1823 | 1.1384 | 1.0434 | 1.0281 | 1.0434 | 1.0281 | 1.0434 | 1.0281 | 1.0434 | 1.0281 | 1.0434 | 1.0281 | 1.1252 | 1.0977 | 1.1252 | 1.0977 | 1.1252 | 1.0977 | 1.1252 | 1.0977 | 1.1252 | 1.0977 | 1.0311 | 1.0241 | 1.0311 | 1.0241 | 1.0311 | 1.0241 | 1.0311 | 1.0241 | 1.0311 | 1.0241 | 1.318 | 1.3309 | 1.318 | 1.3309 | 1.318 | 1.3309 | 1.318 | 1.3309 | 1.318 | 1.3309 | 1.0992 | 1.081 | 1.0992 | 1.081 | 1.0992 | 1.081 | 1.0992 | 1.081 | 1.0992 | 1.081 | 1.1044 | 1.083 | 1.1044 | 1.083 | 1.1044 | 1.083 | 1.1044 | 1.083 | 1.1044 | 1.083 | 1.0139 | 1.0111 | 1.0139 | 1.0111 | 1.0139 | 1.0111 | 1.0139 | 1.0111 | 1.0139 | 1.0111 | 1.0167 | 1.0133 | 1.0167 | 1.0133 | 1.0167 | 1.0133 | 1.0167 | 1.0133 | 1.0167 | 1.0133 | 1 | 1 | 1 | 1 | 1 | 1 | 1 | 1 | 1 | 1 | 1.0035 | 1.0028 | 1.0035 | 1.0028 | 1.0035 | 1.0028 | 1.0035 | 1.0028 | 1.0035 | 1.0028
Construction hybride | 1 | Kompaktheit 0.5 | 0.90147 | 0.83541 | 0.91353 | 0.85147 | 0.94434 | 0.88947 | 0.97309 | 0.92738 | 1.0047 | 0.96712 | 0.73946 | 0.70018 | 0.74976 | 0.7138 | 0.77242 | 0.74165 | 0.793 | 0.76865 | 0.81993 | 0.79964 | 0.86517 | 0.84879 | 0.89549 | 0.88704 | 0.89685 | 0.88873 | 0.89821 | 0.89042 | 0.89958 | 0.89211 | 0.65452 | 0.64811 | 0.67529 | 0.67445 | 0.6763 | 0.67572 | 0.67731 | 0.67699 | 0.67832 | 0.67827 | 0.96109 | 0.94764 | 0.99333 | 0.98719 | 0.99546 | 0.98984 | 0.99759 | 0.9925 | 0.99972 | 0.99515 | 0.88302 | 0.84636 | 0.91231 | 0.88058 | 0.91451 | 0.88322 | 0.9167 | 0.88586 | 0.91889 | 0.8885 | 0.82524 | 0.80733 | 0.82647 | 0.80881 | 0.8277 | 0.81028 | 0.82893 | 0.81176 | 0.83016 | 0.81323 | 0.84681 | 0.84327 | 0.85732 | 0.85794 | 0.8836 | 0.89186 | 0.90801 | 0.92555 | 0.93559 | 0.96133 | 0.7036 | 0.74495 | 0.70439 | 0.74596 | 0.70518 | 0.74697 | 0.70597 | 0.74798 | 0.70675 | 0.74899 | 0.65288 | 0.6962 | 0.6537 | 0.69726 | 0.65453 | 0.69832 | 0.65536 | 0.69937 | 0.65618 | 0.70043 | 0.6046 | 0.63277 | 0.60539 | 0.63377 | 0.60618 | 0.63477 | 0.60697 | 0.63577 | 0.60854 | 0.63777 | 0.5485 | 0.58556 | 0.54954 | 0.5869 | 0.55059 | 0.58824 | 0.55163 | 0.58958 | 0.55372 | 0.59226
| 2 | Kompaktheit 0.6 | 0.9245 | 0.858 | 0.93691 | 0.87452 | 0.96786 | 0.9127 | 0.99662 | 0.95061 | 1.0292 | 0.99092 | 0.76285 | 0.72138 | 0.77319 | 0.73502 | 0.7959 | 0.76291 | 0.81653 | 0.78994 | 0.84356 | 0.821 | 0.88122 | 0.86306 | 0.91154 | 0.90131 | 0.9129 | 0.903 | 0.91426 | 0.90469 | 0.91562 | 0.90638 | 0.65929 | 0.65309 | 0.68035 | 0.67962 | 0.68147 | 0.68103 | 0.6826 | 0.68244 | 0.68372 | 0.68386 | 0.99103 | 0.97436 | 1.0233 | 1.0139 | 1.0254 | 1.0166 | 1.0275 | 1.0192 | 1.0297 | 1.0219 | 0.91834 | 0.87541 | 0.94763 | 0.90964 | 0.94983 | 0.91227 | 0.95202 | 0.91491 | 0.95421 | 0.91755 | 0.84283 | 0.82228 | 0.84406 | 0.82376 | 0.84529 | 0.82523 | 0.84652 | 0.82671 | 0.84775 | 0.82818 | 0.86406 | 0.86039 | 0.87481 | 0.87538 | 0.90118 | 0.90942 | 0.92559 | 0.94311 | 0.95377 | 0.97928 | 0.71596 | 0.75781 | 0.71688 | 0.75898 | 0.7178 | 0.76016 | 0.71872 | 0.76134 | 0.71964 | 0.76252 | 0.68397 | 0.72836 | 0.68513 | 0.72984 | 0.68629 | 0.73132 | 0.68744 | 0.7328 | 0.6886 | 0.73428 | 0.61808 | 0.64828 | 0.61903 | 0.64948 | 0.61997 | 0.65068 | 0.62092 | 0.65188 | 0.62281 | 0.65428 | 0.55154 | 0.58825 | 0.55258 | 0.58959 | 0.55363 | 0.59093 | 0.55467 | 0.59227 | 0.55676 | 0.59495
| 3 | Kompaktheit 0.7 | 0.94502 | 0.87726 | 0.95757 | 0.89396 | 0.9886 | 0.93222 | 1.0174 | 0.97015 | 1.0503 | 1.0107 | 0.79635 | 0.75643 | 0.80724 | 0.77083 | 0.83015 | 0.79898 | 0.85075 | 0.826 | 0.87921 | 0.85795 | 0.90199 | 0.8825 | 0.93266 | 0.92098 | 0.93416 | 0.92284 | 0.93566 | 0.92469 | 0.93715 | 0.92655 | 0.73552 | 0.71795 | 0.75695 | 0.74472 | 0.75821 | 0.74631 | 0.75948 | 0.7479 | 0.76074 | 0.74949 | 1.0051 | 0.98891 | 1.0383 | 1.029 | 1.0408 | 1.0321 | 1.0432 | 1.0352 | 1.0457 | 1.0383 | 0.96305 | 0.9114 | 0.99234 | 0.94562 | 0.99454 | 0.94826 | 0.99673 | 0.9509 | 0.99892 | 0.95354 | 0.86321 | 0.83982 | 0.86444 | 0.84129 | 0.86567 | 0.84277 | 0.8669 | 0.84424 | 0.86813 | 0.84572 | 0.8963 | 0.893 | 0.90762 | 0.90881 | 0.93421 | 0.94315 | 0.9586 | 0.97683 | 0.98826 | 1.014 | 0.74374 | 0.78586 | 0.74485 | 0.78727 | 0.74595 | 0.78868 | 0.74705 | 0.7901 | 0.74815 | 0.79151 | 0.72073 | 0.76558 | 0.72189 | 0.76706 | 0.72304 | 0.76854 | 0.7242 | 0.77002 | 0.72536 | 0.7715 | 0.6383 | 0.67154 | 0.63948 | 0.67304 | 0.64066 | 0.67454 | 0.64185 | 0.67604 | 0.64421 | 0.67904 | 0.58127 | 0.62291 | 0.58266 | 0.62469 | 0.58405 | 0.62648 | 0.58544 | 0.62827 | 0.58822 | 0.63184
| 4 | Kompaktheit 0.8 | 0.96968 | 0.90062 | 0.98229 | 0.91736 | 1.0134 | 0.95566 | 1.0422 | 0.99365 | 1.0753 | 1.0343 | 0.82024 | 0.77843 | 0.83115 | 0.79285 | 0.8541 | 0.82103 | 0.87474 | 0.84807 | 0.90327 | 0.88007 | 0.9363 | 0.91439 | 0.96742 | 0.95314 | 0.96908 | 0.95521 | 0.97074 | 0.95727 | 0.97241 | 0.95934 | 0.75228 | 0.73566 | 0.77482 | 0.76314 | 0.77651 | 0.76526 | 0.77819 | 0.76738 | 0.77988 | 0.7695 | 1.0349 | 1.0157 | 1.0681 | 1.0558 | 1.0706 | 1.0589 | 1.073 | 1.062 | 1.0755 | 1.0651 | 0.99875 | 0.94491 | 1.0292 | 0.97985 | 1.0318 | 0.98301 | 1.0345 | 0.98618 | 1.0371 | 0.98935 | 0.89415 | 0.87162 | 0.89579 | 0.87359 | 0.89743 | 0.87555 | 0.89907 | 0.87752 | 0.90071 | 0.87949 | 0.91566 | 0.91195 | 0.92701 | 0.92777 | 0.95362 | 0.96214 | 0.97804 | 0.99584 | 1.0078 | 1.033 | 0.76974 | 0.81305 | 0.77111 | 0.81481 | 0.77249 | 0.81658 | 0.77387 | 0.81835 | 0.77525 | 0.82011 | 0.75426 | 0.79981 | 0.75571 | 0.80167 | 0.75715 | 0.80352 | 0.7586 | 0.80537 | 0.76005 | 0.80722 | 0.64632 | 0.67854 | 0.64751 | 0.68004 | 0.64869 | 0.68154 | 0.64987 | 0.68304 | 0.65224 | 0.68604 | 0.64398 | 0.67366 | 0.64502 | 0.675 | 0.64607 | 0.67634 | 0.64711 | 0.67768 | 0.6492 | 0.68036
| 5 | Kompaktheit 0.9 | 0.96302 | 0.8951 | 0.97569 | 0.91188 | 1.0069 | 0.95024 | 1.0358 | 0.98827 | 1.069 | 1.029 | 0.83616 | 0.79309 | 0.8471 | 0.80753 | 0.87006 | 0.83572 | 0.89072 | 0.86278 | 0.91931 | 0.89482 | 0.9739 | 0.94817 | 1.005 | 0.98693 | 1.0067 | 0.98899 | 1.0083 | 0.99105 | 1.01 | 0.99312 | 0.76657 | 0.74863 | 0.78911 | 0.7761 | 0.7908 | 0.77822 | 0.79249 | 0.78034 | 0.79417 | 0.78246 | 1.0615 | 1.0396 | 1.0947 | 1.0797 | 1.0972 | 1.0828 | 1.0997 | 1.0859 | 1.1022 | 1.089 | 1.0283 | 0.97604 | 1.0605 | 1.012 | 1.0638 | 1.016 | 1.0671 | 1.02 | 1.0704 | 1.0239 | 0.9057 | 0.88172 | 0.90734 | 0.88369 | 0.90898 | 0.88565 | 0.91062 | 0.88762 | 0.91226 | 0.88959 | 0.95912 | 0.9566 | 0.97123 | 0.97352 | 0.99812 | 1.0083 | 1.0225 | 1.0419 | 1.0542 | 1.0804 | 0.7824 | 0.82538 | 0.78378 | 0.82714 | 0.78516 | 0.82891 | 0.78653 | 0.83068 | 0.78791 | 0.83245 | 0.79859 | 0.84594 | 0.80052 | 0.84841 | 0.80244 | 0.85087 | 0.80437 | 0.85334 | 0.8063 | 0.85581 | 0.68002 | 0.71731 | 0.6816 | 0.71931 | 0.68318 | 0.72131 | 0.68475 | 0.72331 | 0.68791 | 0.72731 | 0.7623 | 0.78318 | 0.76335 | 0.78452 | 0.76439 | 0.78586 | 0.76543 | 0.78721 | 0.76752 | 0.78989
| 6 | Kompaktheit 1 | 1.0377 | 0.97052 | 1.0512 | 0.98842 | 1.0827 | 1.0272 | 1.1116 | 1.0652 | 1.1469 | 1.1073 | 0.87222 | 0.83389 | 0.88406 | 0.84958 | 0.90733 | 0.8782 | 0.92793 | 0.90521 | 0.95885 | 0.9387 | 0.99325 | 0.96724 | 1.0249 | 1.0063 | 1.0268 | 1.0087 | 1.0286 | 1.011 | 1.0305 | 1.0133 | 0.79491 | 0.77659 | 0.81833 | 0.80464 | 0.82036 | 0.80718 | 0.82238 | 0.80973 | 0.82441 | 0.81227 | 1.0808 | 1.0601 | 1.1153 | 1.101 | 1.1183 | 1.1047 | 1.1213 | 1.1085 | 1.1242 | 1.1122 | 1.0944 | 1.0418 | 1.1295 | 1.0796 | 1.1339 | 1.0848 | 1.1383 | 1.0901 | 1.1427 | 1.0954 | 0.92109 | 0.89518 | 0.92273 | 0.89715 | 0.92437 | 0.89912 | 0.92601 | 0.90108 | 0.92765 | 0.90305 | 0.99715 | 0.99568 | 1.0099 | 1.0136 | 1.0371 | 1.0486 | 1.0614 | 1.0823 | 1.0948 | 1.1219 | 0.82582 | 0.8711 | 0.82765 | 0.87346 | 0.82949 | 0.87582 | 0.83133 | 0.87817 | 0.83317 | 0.88053 | 0.83492 | 0.88279 | 0.83685 | 0.88525 | 0.83878 | 0.88772 | 0.84071 | 0.89019 | 0.84264 | 0.89265 | 0.71639 | 0.75041 | 0.71797 | 0.75241 | 0.71955 | 0.75441 | 0.72113 | 0.75641 | 0.72428 | 0.76041 | 0.79153 | 0.80901 | 0.79257 | 0.81035 | 0.79361 | 0.81169 | 0.79466 | 0.81303 | 0.79674 | 0.81571
| 7 | Kompaktheit 1.2 | 1.0325 | 0.96766 | 1.046 | 0.98557 | 1.0775 | 1.0243 | 1.1064 | 1.0624 | 1.1418 | 1.1045 | 0.89533 | 0.85592 | 0.90721 | 0.87163 | 0.93052 | 0.90029 | 0.95116 | 0.92733 | 0.98217 | 0.96088 | 1.0598 | 1.0327 | 1.0931 | 1.0728 | 1.0956 | 1.0759 | 1.0981 | 1.079 | 1.1006 | 1.0821 | 0.82458 | 0.80712 | 0.84934 | 0.83602 | 0.85187 | 0.8392 | 0.8544 | 0.84238 | 0.85693 | 0.84556 | 1.1422 | 1.1205 | 1.1786 | 1.1628 | 1.1823 | 1.1674 | 1.1861 | 1.172 | 1.1898 | 1.1767 | 1.1377 | 1.0774 | 1.1728 | 1.1152 | 1.1772 | 1.1205 | 1.1815 | 1.1257 | 1.1859 | 1.131 | 0.93737 | 0.90942 | 0.93901 | 0.91139 | 0.94065 | 0.91336 | 0.94229 | 0.91532 | 0.94393 | 0.91729 | 1.0414 | 1.0419 | 1.0543 | 1.0598 | 1.0814 | 1.095 | 1.1058 | 1.1286 | 1.1394 | 1.1683 | 0.86409 | 0.90932 | 0.86593 | 0.91168 | 0.86777 | 0.91403 | 0.8696 | 0.91639 | 0.87144 | 0.91875 | 0.85303 | 0.90324 | 0.85592 | 0.90694 | 0.85881 | 0.91064 | 0.86171 | 0.91434 | 0.8646 | 0.91804 | 0.82551 | 0.84971 | 0.82709 | 0.85171 | 0.82867 | 0.85371 | 0.83025 | 0.85571 | 0.8334 | 0.85971 | 0.83189 | 0.85307 | 0.83328 | 0.85486 | 0.83467 | 0.85664 | 0.83607 | 0.85843 | 0.83885 | 0.86201
| 8 | Kompaktheit 1.4 | 1.1075 | 1.0378 | 1.1211 | 1.0557 | 1.1526 | 1.0945 | 1.1816 | 1.1326 | 1.2171 | 1.1748 | 0.91563 | 0.87422 | 0.9275 | 0.88992 | 0.95079 | 0.91856 | 0.97142 | 0.94559 | 1.0024 | 0.97911 | 1.1127 | 1.0852 | 1.1473 | 1.1262 | 1.1503 | 1.1299 | 1.1533 | 1.1336 | 1.1563 | 1.1373 | 0.87515 | 0.85411 | 0.89991 | 0.88301 | 0.90244 | 0.88619 | 0.90497 | 0.88937 | 0.9075 | 0.89255 | 1.2154 | 1.1878 | 1.2518 | 1.23 | 1.2555 | 1.2347 | 1.2592 | 1.2393 | 1.263 | 1.2439 | 1.1966 | 1.1258 | 1.2316 | 1.1636 | 1.236 | 1.1689 | 1.2404 | 1.1742 | 1.2448 | 1.1794 | 0.95243 | 0.92259 | 0.95407 | 0.92456 | 0.95571 | 0.92653 | 0.95735 | 0.9285 | 0.95899 | 0.93046 | 1.0984 | 1.1014 | 1.1112 | 1.1193 | 1.1385 | 1.1545 | 1.163 | 1.1882 | 1.1966 | 1.228 | 1.023 | 1.0745 | 1.0257 | 1.078 | 1.0285 | 1.0815 | 1.0312 | 1.0851 | 1.034 | 1.0886 | 1.0241 | 1.078 | 1.027 | 1.0817 | 1.0299 | 1.0854 | 1.0328 | 1.0891 | 1.0357 | 1.0928 | 0.85992 | 0.87972 | 0.8615 | 0.88172 | 0.86308 | 0.88371 | 0.86465 | 0.88571 | 0.86781 | 0.88971 | 0.85847 | 0.87655 | 0.85986 | 0.87834 | 0.86125 | 0.88013 | 0.86264 | 0.88192 | 0.86542 | 0.88549
| 9 | Kompaktheit 1.6 | 1.1596 | 1.0873 | 1.1732 | 1.1052 | 1.2047 | 1.1441 | 1.2337 | 1.1822 | 1.2693 | 1.2244 | 0.92563 | 0.88409 | 0.93752 | 0.89982 | 0.96086 | 0.92849 | 0.98152 | 0.95554 | 1.0126 | 0.98912 | 1.1962 | 1.1687 | 1.2328 | 1.2109 | 1.2365 | 1.2156 | 1.2403 | 1.2202 | 1.244 | 1.2248 | 0.9129 | 0.88916 | 0.93766 | 0.91806 | 0.94019 | 0.92124 | 0.94272 | 0.92442 | 0.94525 | 0.9276 | 1.2521 | 1.2215 | 1.2885 | 1.2638 | 1.2923 | 1.2684 | 1.296 | 1.273 | 1.2997 | 1.2777 | 1.226 | 1.15 | 1.2611 | 1.1878 | 1.2655 | 1.1931 | 1.2698 | 1.1984 | 1.2742 | 1.2037 | 0.97886 | 0.9457 | 0.9805 | 0.94767 | 0.98214 | 0.94963 | 0.98378 | 0.9516 | 0.98542 | 0.95357 | 1.1496 | 1.1546 | 1.1625 | 1.1726 | 1.1898 | 1.2078 | 1.2143 | 1.2416 | 1.2481 | 1.2814 | 1.0543 | 1.1055 | 1.057 | 1.109 | 1.0598 | 1.1125 | 1.0625 | 1.1161 | 1.0653 | 1.1196 | 1.0676 | 1.1208 | 1.0705 | 1.1245 | 1.0734 | 1.1282 | 1.0763 | 1.1319 | 1.0791 | 1.1356 | 0.8929 | 0.92724 | 0.89527 | 0.93024 | 0.89764 | 0.93324 | 0.9 | 0.93624 | 0.90474 | 0.94224 | 0.90276 | 0.93247 | 0.90484 | 0.93515 | 0.90693 | 0.93783 | 0.90902 | 0.94051 | 0.91319 | 0.94588
| 10 | Kompaktheit 1.8 | 1.2243 | 1.1479 | 1.2379 | 1.1659 | 1.2696 | 1.2048 | 1.2986 | 1.2429 | 1.3343 | 1.2852 | 0.96977 | 0.93544 | 0.98341 | 0.95362 | 1.0073 | 0.98311 | 1.0277 | 1.01 | 1.0633 | 1.0464 | 1.2739 | 1.2509 | 1.3138 | 1.2952 | 1.3188 | 1.3014 | 1.3237 | 1.3076 | 1.3287 | 1.3138 | 0.9365 | 0.91107 | 0.96125 | 0.93997 | 0.96378 | 0.94315 | 0.96631 | 0.94633 | 0.96885 | 0.94951 | 1.3248 | 1.2988 | 1.3645 | 1.3431 | 1.3695 | 1.3493 | 1.3745 | 1.3555 | 1.3794 | 1.3617 | 1.2996 | 1.2106 | 1.3347 | 1.2484 | 1.339 | 1.2536 | 1.3434 | 1.2589 | 1.3478 | 1.2642 | 1.0073 | 0.98188 | 1.0098 | 0.98483 | 1.0123 | 0.98778 | 1.0147 | 0.99074 | 1.0172 | 0.99369 | 1.2449 | 1.2615 | 1.2589 | 1.2811 | 1.2865 | 1.3168 | 1.311 | 1.3505 | 1.3476 | 1.3922 | 1.103 | 1.1538 | 1.1058 | 1.1573 | 1.1086 | 1.1608 | 1.1113 | 1.1644 | 1.1141 | 1.1679 | 1.1056 | 1.1582 | 1.1085 | 1.1619 | 1.1114 | 1.1656 | 1.1143 | 1.1693 | 1.1172 | 1.1731 | 0.92731 | 0.95725 | 0.92968 | 0.96025 | 0.93205 | 0.96325 | 0.93441 | 0.96625 | 0.93915 | 0.97225 | 0.93012 | 0.95664 | 0.93221 | 0.95932 | 0.93429 | 0.96201 | 0.93638 | 0.96469 | 0.94055 | 0.97005
| 11 | Kompaktheit 2 | 1.2624 | 1.1878 | 1.2765 | 1.2063 | 1.3082 | 1.2454 | 1.3373 | 1.2835 | 1.374 | 1.3265 | 1.0235 | 0.97907 | 1.0372 | 0.99728 | 1.0611 | 1.0268 | 1.0816 | 1.0537 | 1.1173 | 1.0902 | 1.3187 | 1.2934 | 1.3585 | 1.3377 | 1.3635 | 1.3439 | 1.3685 | 1.3501 | 1.3735 | 1.3563 | 0.99149 | 0.97028 | 1.0185 | 1.0006 | 1.0218 | 1.0048 | 1.0252 | 1.0091 | 1.0286 | 1.0133 | 1.37 | 1.3412 | 1.4097 | 1.3855 | 1.4147 | 1.3917 | 1.4196 | 1.3979 | 1.4246 | 1.4041 | 1.3335 | 1.2612 | 1.3743 | 1.3025 | 1.3809 | 1.3104 | 1.3875 | 1.3183 | 1.3941 | 1.3263 | 1.0306 | 1.003 | 1.0331 | 1.006 | 1.0356 | 1.0089 | 1.038 | 1.0119 | 1.0405 | 1.0149 | 1.324 | 1.335 | 1.3381 | 1.3546 | 1.3658 | 1.3904 | 1.3903 | 1.4241 | 1.427 | 1.4659 | 1.1379 | 1.1883 | 1.1407 | 1.1918 | 1.1434 | 1.1954 | 1.1462 | 1.1989 | 1.1489 | 1.2024 | 1.1362 | 1.1883 | 1.1391 | 1.192 | 1.142 | 1.1957 | 1.1449 | 1.1994 | 1.1478 | 1.2031 | 0.97032 | 0.99476 | 0.97269 | 0.99776 | 0.97505 | 1.0008 | 0.97742 | 1.0038 | 0.98215 | 1.0098 | 0.95519 | 0.9788 | 0.95728 | 0.98148 | 0.95937 | 0.98416 | 0.96145 | 0.98684 | 0.96563 | 0.9922
| 12 | Kompaktheit 2.5 | 1.4673 | 1.3815 | 1.4819 | 1.4008 | 1.514 | 1.4402 | 1.5431 | 1.4783 | 1.5813 | 1.5222 | 1.062 | 1.0157 | 1.0757 | 1.0339 | 1.0997 | 1.0635 | 1.1202 | 1.0904 | 1.1559 | 1.1269 | 1.4838 | 1.4683 | 1.5302 | 1.5168 | 1.5377 | 1.5261 | 1.5451 | 1.5354 | 1.5526 | 1.5447 | 1.1169 | 1.1011 | 1.1483 | 1.1342 | 1.1534 | 1.1406 | 1.1584 | 1.147 | 1.1635 | 1.1533 | 1.5286 | 1.5143 | 1.5748 | 1.5627 | 1.5823 | 1.572 | 1.5897 | 1.5813 | 1.5972 | 1.5906 | 1.7282 | 1.654 | 1.7863 | 1.706 | 1.7995 | 1.7218 | 1.8127 | 1.7377 | 1.8258 | 1.7535 | 1.1324 | 1.0956 | 1.1349 | 1.0985 | 1.1373 | 1.1015 | 1.1398 | 1.1044 | 1.1423 | 1.1074 | 1.4924 | 1.4994 | 1.5065 | 1.519 | 1.5343 | 1.5549 | 1.5588 | 1.5887 | 1.5957 | 1.6305 | 1.2287 | 1.2781 | 1.2315 | 1.2816 | 1.2342 | 1.2852 | 1.237 | 1.2887 | 1.2397 | 1.2922 | 1.2508 | 1.301 | 1.2537 | 1.3047 | 1.2566 | 1.3084 | 1.2595 | 1.3121 | 1.2623 | 1.3158 | 0.98572 | 1.0589 | 0.99045 | 1.0649 | 0.99518 | 1.0709 | 0.99992 | 1.0769 | 1.0094 | 1.0889 | 1.0812 | 1.1405 | 1.0854 | 1.1458 | 1.0895 | 1.1512 | 1.0937 | 1.1566 | 1.1021 | 1.1673
| 13 | Proportion de fenêtres 0 | 0 | 0 | 0 | 0 | 0 | 0 | 0 | 0 | 0 | 0 | 0 | 0 | 0 | 0 | 0 | 0 | 0 | 0 | 0 | 0 | 0 | 0 | 0 | 0 | 0 | 0 | 0 | 0 | 0 | 0 | 0 | 0 | 0 | 0 | 0 | 0 | 0 | 0 | 0 | 0 | 1.0217 | 1.0098 | 1.0549 | 1.0499 | 1.0573 | 1.053 | 1.0598 | 1.0561 | 1.0623 | 1.0592 | 0 | 0 | 0 | 0 | 0 | 0 | 0 | 0 | 0 | 0 | 0.97427 | 0.95806 | 0.97673 | 0.96101 | 0.97919 | 0.96396 | 0.98165 | 0.96691 | 0.98411 | 0.96986 | 0.97956 | 0.9822 | 0.99245 | 1.0002 | 1.0197 | 1.0353 | 1.0442 | 1.0691 | 1.0779 | 1.1089 | 1.0131 | 1.0668 | 1.0158 | 1.0704 | 1.0186 | 1.0739 | 1.0213 | 1.0774 | 1.0241 | 1.081 | 1.0133 | 1.0697 | 1.0162 | 1.0734 | 1.0191 | 1.0771 | 1.022 | 1.0808 | 1.0248 | 1.0845 | 1.0649 | 1.1365 | 1.0696 | 1.1425 | 1.0744 | 1.1485 | 1.0791 | 1.1545 | 1.0886 | 1.1665 | 1.0356 | 1.1053 | 1.0398 | 1.1107 | 1.044 | 1.1161 | 1.0482 | 1.1214 | 1.0565 | 1.1322
| 14 | Proportion de fenêtres 10 | 0 | 0 | 0 | 0 | 0 | 0 | 0 | 0 | 0 | 0 | 0 | 0 | 0 | 0 | 0 | 0 | 0 | 0 | 0 | 0 | 0 | 0 | 0 | 0 | 0 | 0 | 0 | 0 | 0 | 0 | 0 | 0 | 0 | 0 | 0 | 0 | 0 | 0 | 0 | 0 | 1.0297 | 1.0158 | 1.0628 | 1.0559 | 1.0653 | 1.059 | 1.0678 | 1.0621 | 1.0703 | 1.0652 | 0 | 0 | 0 | 0 | 0 | 0 | 0 | 0 | 0 | 0 | 0.98088 | 0.96282 | 0.98334 | 0.96577 | 0.9858 | 0.96872 | 0.98826 | 0.97168 | 0.99072 | 0.97463 | 0.98308 | 0.9849 | 0.99595 | 1.0028 | 1.0232 | 1.038 | 1.0477 | 1.0717 | 1.0813 | 1.1115 | 1.0164 | 1.0694 | 1.0191 | 1.0729 | 1.0219 | 1.0765 | 1.0246 | 1.08 | 1.0274 | 1.0835 | 1.0169 | 1.0724 | 1.0198 | 1.0761 | 1.0227 | 1.0798 | 1.0256 | 1.0835 | 1.0285 | 1.0872 | 1.0703 | 1.1406 | 1.075 | 1.1466 | 1.0797 | 1.1526 | 1.0845 | 1.1586 | 1.0939 | 1.1706 | 1.0448 | 1.1124 | 1.0489 | 1.1177 | 1.0531 | 1.1231 | 1.0573 | 1.1285 | 1.0656 | 1.1392
| 15 | Proportion de fenêtres 20 | 0 | 0 | 0 | 0 | 0 | 0 | 0 | 0 | 0 | 0 | 0 | 0 | 0 | 0 | 0 | 0 | 0 | 0 | 0 | 0 | 0 | 0 | 0 | 0 | 0 | 0 | 0 | 0 | 0 | 0 | 0 | 0 | 0 | 0 | 0 | 0 | 0 | 0 | 0 | 0 | 1.0376 | 1.0217 | 1.0708 | 1.0619 | 1.0733 | 1.065 | 1.0758 | 1.068 | 1.0783 | 1.0711 | 0 | 0 | 0 | 0 | 0 | 0 | 0 | 0 | 0 | 0 | 0.9875 | 0.96759 | 0.98996 | 0.97054 | 0.99242 | 0.97349 | 0.99488 | 0.97644 | 0.99734 | 0.97939 | 0.9866 | 0.98759 | 0.99944 | 1.0055 | 1.0267 | 1.0407 | 1.0511 | 1.0744 | 1.0847 | 1.1141 | 1.0197 | 1.0719 | 1.0224 | 1.0755 | 1.0252 | 1.079 | 1.0279 | 1.0825 | 1.0307 | 1.0861 | 1.0205 | 1.0752 | 1.0234 | 1.0789 | 1.0263 | 1.0826 | 1.0292 | 1.0863 | 1.0321 | 1.09 | 1.0757 | 1.1447 | 1.0804 | 1.1507 | 1.0851 | 1.1567 | 1.0899 | 1.1627 | 1.0993 | 1.1747 | 1.0539 | 1.1194 | 1.058 | 1.1248 | 1.0622 | 1.1301 | 1.0664 | 1.1355 | 1.0747 | 1.1462
| 16 | Proportion de fenêtres 30 | 0.97039 | 0.91991 | 0.98404 | 0.93792 | 1.0157 | 0.9768 | 1.0448 | 1.0149 | 1.0805 | 1.0573 | 1.0092 | 0.9686 | 1.023 | 0.98687 | 1.047 | 1.0165 | 1.0676 | 1.0435 | 1.1035 | 1.0801 | 0.97388 | 0.95281 | 1.0055 | 0.99191 | 1.0074 | 0.99423 | 1.0093 | 0.99655 | 1.0111 | 0.99887 | 0.96995 | 0.95405 | 0.99692 | 0.98437 | 1.0003 | 0.98861 | 1.0037 | 0.99285 | 1.007 | 0.99709 | 1.0456 | 1.0277 | 1.0788 | 1.0678 | 1.0813 | 1.0709 | 1.0837 | 1.074 | 1.0862 | 1.0771 | 1.3464 | 1.3426 | 1.4045 | 1.3946 | 1.4176 | 1.4104 | 1.4308 | 1.4262 | 1.444 | 1.4421 | 0.99411 | 0.97235 | 0.99657 | 0.9753 | 0.99903 | 0.97825 | 1.0015 | 0.98121 | 1.004 | 0.98416 | 0.99012 | 0.99029 | 1.0029 | 1.0082 | 1.0301 | 1.0433 | 1.0545 | 1.077 | 1.0881 | 1.1167 | 1.023 | 1.0745 | 1.0257 | 1.078 | 1.0285 | 1.0815 | 1.0312 | 1.0851 | 1.034 | 1.0886 | 1.0241 | 1.078 | 1.027 | 1.0817 | 1.0299 | 1.0854 | 1.0328 | 1.0891 | 1.0357 | 1.0928 | 1.081 | 1.1488 | 1.0858 | 1.1548 | 1.0905 | 1.1608 | 1.0952 | 1.1668 | 1.1047 | 1.1788 | 1.063 | 1.1264 | 1.0671 | 1.1318 | 1.0713 | 1.1371 | 1.0755 | 1.1425 | 1.0838 | 1.1532
| 17 | Proportion de fenêtres 40 | 0.98119 | 0.92782 | 0.99476 | 0.94578 | 1.0263 | 0.9846 | 1.0553 | 1.0227 | 1.0909 | 1.0649 | 1.0163 | 0.97383 | 1.0301 | 0.99208 | 1.054 | 1.0216 | 1.0746 | 1.0486 | 1.1104 | 1.0851 | 0.98356 | 0.96002 | 1.0152 | 0.99912 | 1.0171 | 1.0014 | 1.019 | 1.0038 | 1.0208 | 1.0061 | 0.98072 | 0.96216 | 1.0077 | 0.99249 | 1.0111 | 0.99673 | 1.0144 | 1.001 | 1.0178 | 1.0052 | 1.0536 | 1.0336 | 1.0867 | 1.0738 | 1.0892 | 1.0769 | 1.0917 | 1.08 | 1.0942 | 1.0831 | 1.3554 | 1.3491 | 1.4135 | 1.4011 | 1.4267 | 1.4169 | 1.4398 | 1.4328 | 1.453 | 1.4486 | 1.0007 | 0.97712 | 1.0032 | 0.98007 | 1.0056 | 0.98302 | 1.0081 | 0.98597 | 1.0106 | 0.98892 | 0.99364 | 0.99298 | 1.0064 | 1.0109 | 1.0336 | 1.046 | 1.058 | 1.0797 | 1.0915 | 1.1193 | 1.0263 | 1.077 | 1.029 | 1.0805 | 1.0318 | 1.0841 | 1.0345 | 1.0876 | 1.0373 | 1.0912 | 1.0277 | 1.0808 | 1.0306 | 1.0845 | 1.0335 | 1.0882 | 1.0364 | 1.0919 | 1.0393 | 1.0956 | 1.0864 | 1.1529 | 1.0911 | 1.1589 | 1.0959 | 1.1649 | 1.1006 | 1.1709 | 1.1101 | 1.1829 | 1.0721 | 1.1334 | 1.0762 | 1.1388 | 1.0804 | 1.1442 | 1.0846 | 1.1495 | 1.0929 | 1.1603
| 18 | Proportion de fenêtres 50 | 0.99198 | 0.93573 | 1.0055 | 0.95364 | 1.037 | 0.9924 | 1.0659 | 1.0304 | 1.1012 | 1.0725 | 1.0235 | 0.97907 | 1.0372 | 0.99728 | 1.0611 | 1.0268 | 1.0816 | 1.0537 | 1.1173 | 1.0902 | 0.99325 | 0.96724 | 1.0249 | 1.0063 | 1.0268 | 1.0087 | 1.0286 | 1.011 | 1.0305 | 1.0133 | 0.99149 | 0.97028 | 1.0185 | 1.0006 | 1.0218 | 1.0048 | 1.0252 | 1.0091 | 1.0286 | 1.0133 | 1.0615 | 1.0396 | 1.0947 | 1.0797 | 1.0972 | 1.0828 | 1.0997 | 1.0859 | 1.1022 | 1.089 | 1.3644 | 1.3556 | 1.4225 | 1.4076 | 1.4357 | 1.4234 | 1.4488 | 1.4393 | 1.462 | 1.4551 | 1.0073 | 0.98188 | 1.0098 | 0.98483 | 1.0123 | 0.98778 | 1.0147 | 0.99074 | 1.0172 | 0.99369 | 0.99715 | 0.99568 | 1.0099 | 1.0136 | 1.0371 | 1.0486 | 1.0614 | 1.0823 | 1.0948 | 1.1219 | 1.0296 | 1.0796 | 1.0323 | 1.0831 | 1.0351 | 1.0866 | 1.0378 | 1.0902 | 1.0406 | 1.0937 | 1.0313 | 1.0835 | 1.0342 | 1.0872 | 1.0371 | 1.0909 | 1.04 | 1.0946 | 1.0429 | 1.0983 | 1.0918 | 1.157 | 1.0965 | 1.163 | 1.1012 | 1.169 | 1.106 | 1.175 | 1.1154 | 1.187 | 1.0812 | 1.1405 | 1.0854 | 1.1458 | 1.0895 | 1.1512 | 1.0937 | 1.1566 | 1.1021 | 1.1673
| 19 | Proportion de fenêtres 60 | 1.0028 | 0.94363 | 1.0162 | 0.96149 | 1.0476 | 1.0002 | 1.0764 | 1.0382 | 1.1116 | 1.0801 | 1.0306 | 0.9843 | 1.0443 | 1.0025 | 1.0681 | 1.032 | 1.0886 | 1.0589 | 1.1241 | 1.0952 | 1.0029 | 0.97445 | 1.0346 | 1.0136 | 1.0365 | 1.0159 | 1.0383 | 1.0182 | 1.0402 | 1.0205 | 1.0023 | 0.97839 | 1.0292 | 1.0087 | 1.0326 | 1.013 | 1.036 | 1.0172 | 1.0394 | 1.0214 | 1.0695 | 1.0456 | 1.1027 | 1.0857 | 1.1052 | 1.0888 | 1.1076 | 1.0919 | 1.1101 | 1.095 | 1.3734 | 1.3621 | 1.4315 | 1.4141 | 1.4447 | 1.4299 | 1.4579 | 1.4458 | 1.471 | 1.4616 | 1.014 | 0.98665 | 1.0164 | 0.9896 | 1.0189 | 0.99255 | 1.0213 | 0.9955 | 1.0238 | 0.99845 | 1.0007 | 0.99838 | 1.0134 | 1.0162 | 1.0405 | 1.0513 | 1.0649 | 1.0849 | 1.0982 | 1.1245 | 1.0329 | 1.0821 | 1.0356 | 1.0856 | 1.0384 | 1.0892 | 1.0411 | 1.0927 | 1.0439 | 1.0962 | 1.0349 | 1.0863 | 1.0378 | 1.09 | 1.0407 | 1.0937 | 1.0436 | 1.0974 | 1.0465 | 1.1011 | 1.0971 | 1.1611 | 1.1019 | 1.1671 | 1.1066 | 1.1731 | 1.1113 | 1.179 | 1.1208 | 1.191 | 1.0903 | 1.1475 | 1.0945 | 1.1529 | 1.0986 | 1.1582 | 1.1028 | 1.1636 | 1.1112 | 1.1743
| 20 | Proportion de fenêtres 70 | 1.0136 | 0.95154 | 1.0269 | 0.96935 | 1.0582 | 1.008 | 1.087 | 1.0459 | 1.122 | 1.0877 | 1.0378 | 0.98953 | 1.0514 | 1.0077 | 1.0752 | 1.0371 | 1.0956 | 1.064 | 1.131 | 1.1003 | 1.0126 | 0.98167 | 1.0443 | 1.0208 | 1.0462 | 1.0231 | 1.048 | 1.0254 | 1.0499 | 1.0277 | 1.013 | 0.98651 | 1.04 | 1.0168 | 1.0434 | 1.0211 | 1.0468 | 1.0253 | 1.0501 | 1.0296 | 1.0775 | 1.0515 | 1.1106 | 1.0917 | 1.1131 | 1.0947 | 1.1156 | 1.0978 | 1.1181 | 1.1009 | 1.3825 | 1.3687 | 1.4406 | 1.4206 | 1.4537 | 1.4365 | 1.4669 | 1.4523 | 1.4801 | 1.4681 | 1.0206 | 0.99141 | 1.023 | 0.99436 | 1.0255 | 0.99731 | 1.0279 | 1.0003 | 1.0304 | 1.0032 | 1.0042 | 1.0011 | 1.0169 | 1.0189 | 1.044 | 1.054 | 1.0683 | 1.0876 | 1.1016 | 1.1271 | 1.0362 | 1.0846 | 1.0389 | 1.0882 | 1.0417 | 1.0917 | 1.0444 | 1.0952 | 1.0472 | 1.0988 | 1.0385 | 1.0891 | 1.0414 | 1.0928 | 1.0443 | 1.0965 | 1.0472 | 1.1002 | 1.0501 | 1.1039 | 1.1025 | 1.1651 | 1.1073 | 1.1711 | 1.112 | 1.1771 | 1.1167 | 1.1831 | 1.1262 | 1.1951 | 1.0994 | 1.1545 | 1.1036 | 1.1599 | 1.1077 | 1.1652 | 1.1119 | 1.1706 | 1.1203 | 1.1813
| 21 | Proportion de fenêtres 80 | 1.0244 | 0.95945 | 1.0377 | 0.97721 | 1.0689 | 1.0158 | 1.0975 | 1.0536 | 1.1324 | 1.0954 | 1.0449 | 0.99477 | 1.0585 | 1.0129 | 1.0822 | 1.0423 | 1.1026 | 1.0691 | 1.1379 | 1.1053 | 1.0223 | 0.98888 | 1.054 | 1.028 | 1.0558 | 1.0303 | 1.0577 | 1.0326 | 1.0596 | 1.0349 | 1.0238 | 0.99463 | 1.0508 | 1.025 | 1.0542 | 1.0292 | 1.0575 | 1.0334 | 1.0609 | 1.0377 | 1.0854 | 1.0575 | 1.1186 | 1.0976 | 1.1211 | 1.1007 | 1.1236 | 1.1038 | 1.1261 | 1.1069 | 1.3915 | 1.3752 | 1.4496 | 1.4271 | 1.4628 | 1.443 | 1.4759 | 1.4588 | 1.4891 | 1.4746 | 1.0272 | 0.99618 | 1.0296 | 0.99913 | 1.0321 | 1.0021 | 1.0346 | 1.005 | 1.037 | 1.008 | 1.0077 | 1.0038 | 1.0204 | 1.0216 | 1.0475 | 1.0566 | 1.0717 | 1.0902 | 1.105 | 1.1297 | 1.0395 | 1.0872 | 1.0422 | 1.0907 | 1.045 | 1.0943 | 1.0477 | 1.0978 | 1.0505 | 1.1013 | 1.0421 | 1.0918 | 1.045 | 1.0955 | 1.0479 | 1.0992 | 1.0508 | 1.1029 | 1.0537 | 1.1066 | 1.1079 | 1.1692 | 1.1126 | 1.1752 | 1.1174 | 1.1812 | 1.1221 | 1.1872 | 1.1316 | 1.1992 | 1.1085 | 1.1615 | 1.1127 | 1.1669 | 1.1169 | 1.1723 | 1.121 | 1.1776 | 1.1294 | 1.1884
| 22 | Proportion de fenêtres 90 | 1.0352 | 0.96736 | 1.0484 | 0.98507 | 1.0795 | 1.0236 | 1.1081 | 1.0614 | 1.1427 | 1.103 | 1.0521 | 1 | 1.0656 | 1.0181 | 1.0893 | 1.0474 | 1.1096 | 1.0742 | 1.1448 | 1.1103 | 1.032 | 0.9961 | 1.0637 | 1.0352 | 1.0655 | 1.0375 | 1.0674 | 1.0398 | 1.0693 | 1.0422 | 1.0346 | 1.0027 | 1.0616 | 1.0331 | 1.0649 | 1.0373 | 1.0683 | 1.0415 | 1.0717 | 1.0458 | 1.0934 | 1.0634 | 1.1266 | 1.1036 | 1.1291 | 1.1067 | 1.1316 | 1.1098 | 1.134 | 1.1129 | 1.4005 | 1.3817 | 1.4586 | 1.4336 | 1.4718 | 1.4495 | 1.4849 | 1.4653 | 1.4981 | 1.4812 | 1.0338 | 1.0009 | 1.0363 | 1.0039 | 1.0387 | 1.0068 | 1.0412 | 1.0098 | 1.0436 | 1.0127 | 1.0112 | 1.0065 | 1.0239 | 1.0243 | 1.0509 | 1.0593 | 1.0752 | 1.0929 | 1.1084 | 1.1323 | 1.0428 | 1.0897 | 1.0455 | 1.0933 | 1.0483 | 1.0968 | 1.051 | 1.1003 | 1.0538 | 1.1039 | 1.0457 | 1.0946 | 1.0486 | 1.0983 | 1.0515 | 1.102 | 1.0544 | 1.1057 | 1.0573 | 1.1094 | 1.1133 | 1.1733 | 1.118 | 1.1793 | 1.1227 | 1.1853 | 1.1275 | 1.1913 | 1.1369 | 1.2033 | 1.1176 | 1.1686 | 1.1218 | 1.1739 | 1.126 | 1.1793 | 1.1301 | 1.1847 | 1.1385 | 1.1954
| 23 | Proportion de fenêtres 100 | 1.046 | 0.97527 | 1.0591 | 0.99293 | 1.0902 | 1.0314 | 1.1186 | 1.0691 | 1.1531 | 1.1106 | 1.0592 | 1.0052 | 1.0727 | 1.0233 | 1.0963 | 1.0526 | 1.1166 | 1.0794 | 1.1516 | 1.1154 | 1.0417 | 1.0033 | 1.0733 | 1.0424 | 1.0752 | 1.0447 | 1.0771 | 1.0471 | 1.0789 | 1.0494 | 1.0454 | 1.0109 | 1.0723 | 1.0412 | 1.0757 | 1.0454 | 1.0791 | 1.0497 | 1.0825 | 1.0539 | 1.1014 | 1.0694 | 1.1346 | 1.1095 | 1.137 | 1.1126 | 1.1395 | 1.1157 | 1.142 | 1.1188 | 1.4095 | 1.3882 | 1.4676 | 1.4402 | 1.4808 | 1.456 | 1.494 | 1.4718 | 1.5071 | 1.4877 | 1.0404 | 1.0057 | 1.0429 | 1.0087 | 1.0453 | 1.0116 | 1.0478 | 1.0146 | 1.0503 | 1.0175 | 1.0147 | 1.0092 | 1.0274 | 1.0269 | 1.0544 | 1.0619 | 1.0786 | 1.0955 | 1.1117 | 1.1349 | 1.0461 | 1.0923 | 1.0488 | 1.0958 | 1.0516 | 1.0993 | 1.0543 | 1.1029 | 1.0571 | 1.1064 | 1.0493 | 1.0974 | 1.0522 | 1.1011 | 1.0551 | 1.1048 | 1.058 | 1.1085 | 1.0609 | 1.1122 | 1.1186 | 1.1774 | 1.1234 | 1.1834 | 1.1281 | 1.1894 | 1.1328 | 1.1954 | 1.1423 | 1.2074 | 1.1267 | 1.1756 | 1.1309 | 1.181 | 1.1351 | 1.1863 | 1.1392 | 1.1917 | 1.1476 | 1.2024
| 24 | kein UG | 0.8826 | 0.88191 | 0.8826 | 0.88191 | 0.8826 | 0.88191 | 0.8826 | 0.88191 | 0.8826 | 0.88191 | 0.76335 | 0.76789 | 0.76335 | 0.76789 | 0.76335 | 0.76789 | 0.76335 | 0.76789 | 0.76335 | 0.76789 | 0.92313 | 0.91669 | 0.92313 | 0.91669 | 0.92313 | 0.91669 | 0.92313 | 0.91669 | 0.92313 | 0.91669 | 0.83516 | 0.82782 | 0.83516 | 0.82782 | 0.83516 | 0.82782 | 0.83516 | 0.82782 | 0.83516 | 0.82782 | 0.91408 | 0.91476 | 0.91408 | 0.91476 | 0.91408 | 0.91476 | 0.91408 | 0.91476 | 0.91408 | 0.91476 | 1.3779 | 1.3862 | 1.3779 | 1.3862 | 1.3779 | 1.3862 | 1.3779 | 1.3862 | 1.3779 | 1.3862 | 0.81505 | 0.81939 | 0.81505 | 0.81939 | 0.81505 | 0.81939 | 0.81505 | 0.81939 | 0.81505 | 0.81939 | 0.75819 | 0.75642 | 0.75819 | 0.75642 | 0.75819 | 0.75642 | 0.75819 | 0.75642 | 0.75819 | 0.75642 | 0.80719 | 0.81872 | 0.80719 | 0.81872 | 0.80719 | 0.81872 | 0.80719 | 0.81872 | 0.80719 | 0.81872 | 0.79814 | 0.81077 | 0.79814 | 0.81077 | 0.79814 | 0.81077 | 0.79814 | 0.81077 | 0.79814 | 0.81077 | 1 | 1 | 1 | 1 | 1 | 1 | 1 | 1 | 1 | 1 | 1.0002 | 1.0002 | 1.0002 | 1.0002 | 1.0002 | 1.0002 | 1.0002 | 1.0002 | 1.0002 | 1.0002
| 25 | UG<GGF | 0.91293 | 0.91258 | 0.91293 | 0.91258 | 0.91293 | 0.91258 | 0.91293 | 0.91258 | 0.91293 | 0.91258 | 0.85169 | 0.85831 | 0.85169 | 0.85831 | 0.85169 | 0.85831 | 0.85169 | 0.85831 | 0.85169 | 0.85831 | 0.96982 | 0.96506 | 0.96982 | 0.96506 | 0.96982 | 0.96506 | 0.96982 | 0.96506 | 0.96982 | 0.96506 | 0.93872 | 0.9382 | 0.93872 | 0.9382 | 0.93872 | 0.9382 | 0.93872 | 0.9382 | 0.93872 | 0.9382 | 0.96312 | 0.96438 | 0.96312 | 0.96438 | 0.96312 | 0.96438 | 0.96312 | 0.96438 | 0.96312 | 0.96438 | 1.6633 | 1.6684 | 1.6633 | 1.6684 | 1.6633 | 1.6684 | 1.6633 | 1.6684 | 1.6633 | 1.6684 | 0.92258 | 0.92639 | 0.92258 | 0.92639 | 0.92258 | 0.92639 | 0.92258 | 0.92639 | 0.92258 | 0.92639 | 0.82284 | 0.82198 | 0.82284 | 0.82198 | 0.82284 | 0.82198 | 0.82284 | 0.82198 | 0.82284 | 0.82198 | 0.86128 | 0.87103 | 0.86128 | 0.87103 | 0.86128 | 0.87103 | 0.86128 | 0.87103 | 0.86128 | 0.87103 | 0.85466 | 0.86525 | 0.85466 | 0.86525 | 0.85466 | 0.86525 | 0.85466 | 0.86525 | 0.85466 | 0.86525 | 1.0931 | 1.0891 | 1.0931 | 1.0891 | 1.0931 | 1.0891 | 1.0931 | 1.0891 | 1.0931 | 1.0891 | 1.0889 | 1.0876 | 1.0889 | 1.0876 | 1.0889 | 1.0876 | 1.0889 | 1.0876 | 1.0889 | 1.0876
| 26 | UG≙GGF | 0.96773 | 0.96413 | 0.96773 | 0.96413 | 0.96773 | 0.96413 | 0.96773 | 0.96413 | 0.96773 | 0.96413 | 1 | 1 | 1 | 1 | 1 | 1 | 1 | 1 | 1 | 1 | 1 | 0.99457 | 1 | 0.99457 | 1 | 0.99457 | 1 | 0.99457 | 1 | 0.99457 | 1 | 1 | 1 | 1 | 1 | 1 | 1 | 1 | 1 | 1 | 1 | 1 | 1 | 1 | 1 | 1 | 1 | 1 | 1 | 1 | 1.8678 | 1.8608 | 1.8678 | 1.8608 | 1.8678 | 1.8608 | 1.8678 | 1.8608 | 1.8678 | 1.8608 | 1 | 1 | 1 | 1 | 1 | 1 | 1 | 1 | 1 | 1 | 1 | 1 | 1 | 1 | 1 | 1 | 1 | 1 | 1 | 1 | 1 | 1 | 1 | 1 | 1 | 1 | 1 | 1 | 1 | 1 | 1 | 1 | 1 | 1 | 1 | 1 | 1 | 1 | 1 | 1 | 1.3315 | 1.3082 | 1.3315 | 1.3082 | 1.3315 | 1.3082 | 1.3315 | 1.3082 | 1.3315 | 1.3082 | 1.3058 | 1.2915 | 1.3058 | 1.2915 | 1.3058 | 1.2915 | 1.3058 | 1.2915 | 1.3058 | 1.2915
| 27 | UG>GGF | 1.0277 | 1.0319 | 1.0277 | 1.0319 | 1.0277 | 1.0319 | 1.0277 | 1.0319 | 1.0277 | 1.0319 | 1.1585 | 1.1791 | 1.1585 | 1.1791 | 1.1585 | 1.1791 | 1.1585 | 1.1791 | 1.1585 | 1.1791 | 1.05 | 1.052 | 1.05 | 1.052 | 1.05 | 1.052 | 1.05 | 1.052 | 1.05 | 1.052 | 1.097 | 1.1127 | 1.097 | 1.1127 | 1.097 | 1.1127 | 1.097 | 1.1127 | 1.097 | 1.1127 | 1.0632 | 1.0728 | 1.0632 | 1.0728 | 1.0632 | 1.0728 | 1.0632 | 1.0728 | 1.0632 | 1.0728 | 2.2115 | 2.2435 | 2.2115 | 2.2435 | 2.2115 | 2.2435 | 2.2115 | 2.2435 | 2.2115 | 2.2435 | 1.1251 | 1.1388 | 1.1251 | 1.1388 | 1.1251 | 1.1388 | 1.1251 | 1.1388 | 1.1251 | 1.1388 | 1.1434 | 1.1593 | 1.1434 | 1.1593 | 1.1434 | 1.1593 | 1.1434 | 1.1593 | 1.1434 | 1.1593 | 1.134 | 1.1589 | 1.134 | 1.1589 | 1.134 | 1.1589 | 1.134 | 1.1589 | 1.134 | 1.1589 | 1.1421 | 1.1682 | 1.1421 | 1.1682 | 1.1421 | 1.1682 | 1.1421 | 1.1682 | 1.1421 | 1.1682 | 1.5647 | 1.5815 | 1.5647 | 1.5815 | 1.5647 | 1.5815 | 1.5647 | 1.5815 | 1.5647 | 1.5815 | 1.5138 | 1.5386 | 1.5138 | 1.5386 | 1.5138 | 1.5386 | 1.5138 | 1.5386 | 1.5138 | 1.5386
| 28 | UG>>GGF | 1.2677 | 1.2769 | 1.2677 | 1.2769 | 1.2677 | 1.2769 | 1.2677 | 1.2769 | 1.2677 | 1.2769 | 1.317 | 1.3581 | 1.317 | 1.3581 | 1.317 | 1.3581 | 1.317 | 1.3581 | 1.317 | 1.3581 | 1.1 | 1.1094 | 1.1 | 1.1094 | 1.1 | 1.1094 | 1.1 | 1.1094 | 1.1 | 1.1094 | 1.194 | 1.2255 | 1.194 | 1.2255 | 1.194 | 1.2255 | 1.194 | 1.2255 | 1.194 | 1.2255 | 1.1264 | 1.1457 | 1.1264 | 1.1457 | 1.1264 | 1.1457 | 1.1264 | 1.1457 | 1.1264 | 1.1457 | 2.5553 | 2.6262 | 2.5553 | 2.6262 | 2.5553 | 2.6262 | 2.5553 | 2.6262 | 2.5553 | 2.6262 | 1.2502 | 1.2777 | 1.2502 | 1.2777 | 1.2502 | 1.2777 | 1.2502 | 1.2777 | 1.2502 | 1.2777 | 1.2868 | 1.3186 | 1.2868 | 1.3186 | 1.2868 | 1.3186 | 1.2868 | 1.3186 | 1.2868 | 1.3186 | 1.268 | 1.3178 | 1.268 | 1.3178 | 1.268 | 1.3178 | 1.268 | 1.3178 | 1.268 | 1.3178 | 1.2843 | 1.3363 | 1.2843 | 1.3363 | 1.2843 | 1.3363 | 1.2843 | 1.3363 | 1.2843 | 1.3363 | 1.7979 | 1.8549 | 1.7979 | 1.8549 | 1.7979 | 1.8549 | 1.7979 | 1.8549 | 1.7979 | 1.8549 | 1.7218 | 1.7857 | 1.7218 | 1.7857 | 1.7218 | 1.7857 | 1.7218 | 1.7857 | 1.7218 | 1.7857
| 29 | Fondation superficielle | 0.96773 | 0.96413 | 0.96773 | 0.96413 | 0.96773 | 0.96413 | 0.96773 | 0.96413 | 0.96773 | 0.96413 | 1 | 1 | 1 | 1 | 1 | 1 | 1 | 1 | 1 | 1 | 1 | 0.99457 | 1 | 0.99457 | 1 | 0.99457 | 1 | 0.99457 | 1 | 0.99457 | 1 | 1 | 1 | 1 | 1 | 1 | 1 | 1 | 1 | 1 | 1 | 1 | 1 | 1 | 1 | 1 | 1 | 1 | 1 | 1 | 1.318 | 1.3309 | 1.318 | 1.3309 | 1.318 | 1.3309 | 1.318 | 1.3309 | 1.318 | 1.3309 | 1 | 1 | 1 | 1 | 1 | 1 | 1 | 1 | 1 | 1 | 1 | 1 | 1 | 1 | 1 | 1 | 1 | 1 | 1 | 1 | 1 | 1 | 1 | 1 | 1 | 1 | 1 | 1 | 1 | 1 | 1 | 1 | 1 | 1 | 1 | 1 | 1 | 1 | 1 | 1 | 1 | 1 | 1 | 1 | 1 | 1 | 1 | 1 | 1 | 1 | 1.0002 | 1.0002 | 1.0002 | 1.0002 | 1.0002 | 1.0002 | 1.0002 | 1.0002 | 1.0002 | 1.0002
| 30 | Micro-pieux | 0.98215 | 0.9779 | 0.98215 | 0.9779 | 0.98215 | 0.9779 | 0.98215 | 0.9779 | 0.98215 | 0.9779 | 1.0358 | 1.0342 | 1.0358 | 1.0342 | 1.0358 | 1.0342 | 1.0358 | 1.0342 | 1.0358 | 1.0342 | 1.0119 | 1.0061 | 1.0119 | 1.0061 | 1.0119 | 1.0061 | 1.0119 | 1.0061 | 1.0119 | 1.0061 | 1.0214 | 1.021 | 1.0214 | 1.021 | 1.0214 | 1.021 | 1.0214 | 1.021 | 1.0214 | 1.021 | 1.0157 | 1.0153 | 1.0157 | 1.0153 | 1.0157 | 1.0153 | 1.0157 | 1.0153 | 1.0157 | 1.0153 | 1.4014 | 1.4092 | 1.4014 | 1.4092 | 1.4014 | 1.4092 | 1.4014 | 1.4092 | 1.4014 | 1.4092 | 1.0312 | 1.0292 | 1.0312 | 1.0292 | 1.0312 | 1.0292 | 1.0312 | 1.0292 | 1.0312 | 1.0292 | 1.0215 | 1.0214 | 1.0215 | 1.0214 | 1.0215 | 1.0214 | 1.0215 | 1.0214 | 1.0215 | 1.0214 | 1.0349 | 1.035 | 1.0349 | 1.035 | 1.0349 | 1.035 | 1.0349 | 1.035 | 1.0349 | 1.035 | 1.0367 | 1.0366 | 1.0367 | 1.0366 | 1.0367 | 1.0366 | 1.0367 | 1.0366 | 1.0367 | 1.0366 | 1.06 | 1.0594 | 1.06 | 1.0594 | 1.06 | 1.0594 | 1.06 | 1.0594 | 1.06 | 1.0594 | 1.0531 | 1.0532 | 1.0531 | 1.0532 | 1.0531 | 1.0532 | 1.0531 | 1.0532 | 1.0531 | 1.0532
| 31 | Pieux en béton coulé sur place | 1.0037 | 1.0088 | 1.0037 | 1.0088 | 1.0037 | 1.0088 | 1.0037 | 1.0088 | 1.0037 | 1.0088 | 1.0895 | 1.1107 | 1.0895 | 1.1107 | 1.0895 | 1.1107 | 1.0895 | 1.1107 | 1.0895 | 1.1107 | 1.0296 | 1.0318 | 1.0296 | 1.0318 | 1.0296 | 1.0318 | 1.0296 | 1.0318 | 1.0296 | 1.0318 | 1.0534 | 1.068 | 1.0534 | 1.068 | 1.0534 | 1.068 | 1.0534 | 1.068 | 1.0534 | 1.068 | 1.0393 | 1.0497 | 1.0393 | 1.0497 | 1.0393 | 1.0497 | 1.0393 | 1.0497 | 1.0393 | 1.0497 | 1.5262 | 1.5848 | 1.5262 | 1.5848 | 1.5262 | 1.5848 | 1.5262 | 1.5848 | 1.5262 | 1.5848 | 1.0778 | 1.0946 | 1.0778 | 1.0946 | 1.0778 | 1.0946 | 1.0778 | 1.0946 | 1.0778 | 1.0946 | 1.0536 | 1.0695 | 1.0536 | 1.0695 | 1.0536 | 1.0695 | 1.0536 | 1.0695 | 1.0536 | 1.0695 | 1.0872 | 1.1134 | 1.0872 | 1.1134 | 1.0872 | 1.1134 | 1.0872 | 1.1134 | 1.0872 | 1.1134 | 1.0915 | 1.1187 | 1.0915 | 1.1187 | 1.0915 | 1.1187 | 1.0915 | 1.1187 | 1.0915 | 1.1187 | 1.1497 | 1.1924 | 1.1497 | 1.1924 | 1.1497 | 1.1924 | 1.1497 | 1.1924 | 1.1497 | 1.1924 | 1.1323 | 1.1722 | 1.1323 | 1.1722 | 1.1323 | 1.1722 | 1.1323 | 1.1722 | 1.1323 | 1.1722
| 32 | Colonnes ballastées | 0.97125 | 0.96679 | 0.97125 | 0.96679 | 0.97125 | 0.96679 | 0.97125 | 0.96679 | 0.97125 | 0.96679 | 1.0088 | 1.0066 | 1.0088 | 1.0066 | 1.0088 | 1.0066 | 1.0088 | 1.0066 | 1.0088 | 1.0066 | 1.0029 | 0.99679 | 1.0029 | 0.99679 | 1.0029 | 0.99679 | 1.0029 | 0.99679 | 1.0029 | 0.99679 | 1.0052 | 1.0041 | 1.0052 | 1.0041 | 1.0052 | 1.0041 | 1.0052 | 1.0041 | 1.0052 | 1.0041 | 1.0038 | 1.003 | 1.0038 | 1.003 | 1.0038 | 1.003 | 1.0038 | 1.003 | 1.0038 | 1.003 | 1.3384 | 1.346 | 1.3384 | 1.346 | 1.3384 | 1.346 | 1.3384 | 1.346 | 1.3384 | 1.346 | 1.0076 | 1.0056 | 1.0076 | 1.0056 | 1.0076 | 1.0056 | 1.0076 | 1.0056 | 1.0076 | 1.0056 | 1.0052 | 1.0041 | 1.0052 | 1.0041 | 1.0052 | 1.0041 | 1.0052 | 1.0041 | 1.0052 | 1.0041 | 1.0085 | 1.0068 | 1.0085 | 1.0068 | 1.0085 | 1.0068 | 1.0085 | 1.0068 | 1.0085 | 1.0068 | 1.009 | 1.0071 | 1.009 | 1.0071 | 1.009 | 1.0071 | 1.009 | 1.0071 | 1.009 | 1.0071 | 1.0147 | 1.0115 | 1.0147 | 1.0115 | 1.0147 | 1.0115 | 1.0147 | 1.0115 | 1.0147 | 1.0115 | 1.0132 | 1.0104 | 1.0132 | 1.0104 | 1.0132 | 1.0104 | 1.0132 | 1.0104 | 1.0132 | 1.0104
| 33 | Pieu en béton préfabriqué (battus) | 0.97582 | 0.97696 | 0.97582 | 0.97696 | 0.97582 | 0.97696 | 0.97582 | 0.97696 | 0.97582 | 0.97696 | 1.0201 | 1.0318 | 1.0201 | 1.0318 | 1.0201 | 1.0318 | 1.0201 | 1.0318 | 1.0201 | 1.0318 | 1.0067 | 1.0053 | 1.0067 | 1.0053 | 1.0067 | 1.0053 | 1.0067 | 1.0053 | 1.0067 | 1.0053 | 1.012 | 1.0195 | 1.012 | 1.0195 | 1.012 | 1.0195 | 1.012 | 1.0195 | 1.012 | 1.0195 | 1.0088 | 1.0143 | 1.0088 | 1.0143 | 1.0088 | 1.0143 | 1.0088 | 1.0143 | 1.0088 | 1.0143 | 1.3648 | 1.4039 | 1.3648 | 1.4039 | 1.3648 | 1.4039 | 1.3648 | 1.4039 | 1.3648 | 1.4039 | 1.0175 | 1.0272 | 1.0175 | 1.0272 | 1.0175 | 1.0272 | 1.0175 | 1.0272 | 1.0175 | 1.0272 | 1.0121 | 1.02 | 1.0121 | 1.02 | 1.0121 | 1.02 | 1.0121 | 1.02 | 1.0121 | 1.02 | 1.0196 | 1.0326 | 1.0196 | 1.0326 | 1.0196 | 1.0326 | 1.0196 | 1.0326 | 1.0196 | 1.0326 | 1.0206 | 1.0341 | 1.0206 | 1.0341 | 1.0206 | 1.0341 | 1.0206 | 1.0341 | 1.0206 | 1.0341 | 1.0337 | 1.0553 | 1.0337 | 1.0553 | 1.0337 | 1.0553 | 1.0337 | 1.0553 | 1.0337 | 1.0553 | 1.0299 | 1.0496 | 1.0299 | 1.0496 | 1.0299 | 1.0496 | 1.0299 | 1.0496 | 1.0299 | 1.0496
| 34 |  | 0.96773 | 0.96413 | 0.96773 | 0.96413 | 0.96773 | 0.96413 | 0.96773 | 0.96413 | 0.96773 | 0.96413 | 1 | 1 | 1 | 1 | 1 | 1 | 1 | 1 | 1 | 1 | 1 | 0.99457 | 1 | 0.99457 | 1 | 0.99457 | 1 | 0.99457 | 1 | 0.99457 | 1 | 1 | 1 | 1 | 1 | 1 | 1 | 1 | 1 | 1 | 1 | 1 | 1 | 1 | 1 | 1 | 1 | 1 | 1 | 1 | 1.318 | 1.3309 | 1.318 | 1.3309 | 1.318 | 1.3309 | 1.318 | 1.3309 | 1.318 | 1.3309 | 1 | 1 | 1 | 1 | 1 | 1 | 1 | 1 | 1 | 1 | 1 | 1 | 1 | 1 | 1 | 1 | 1 | 1 | 1 | 1 | 1 | 1 | 1 | 1 | 1 | 1 | 1 | 1 | 1 | 1 | 1 | 1 | 1 | 1 | 1 | 1 | 1 | 1 | 1 | 1 | 1 | 1 | 1 | 1 | 1 | 1 | 1 | 1 | 1 | 1 | 1.0002 | 1.0002 | 1.0002 | 1.0002 | 1.0002 | 1.0002 | 1.0002 | 1.0002 | 1.0002 | 1.0002
| 35 |  | 1.1085 | 1.1563 | 1.1085 | 1.1563 | 1.1085 | 1.1563 | 1.1085 | 1.1563 | 1.1085 | 1.1563 | 1.4661 | 1.6356 | 1.4661 | 1.6356 | 1.4661 | 1.6356 | 1.4661 | 1.6356 | 1.4661 | 1.6356 | 1.1111 | 1.1486 | 1.1111 | 1.1486 | 1.1111 | 1.1486 | 1.1111 | 1.1486 | 1.1111 | 1.1486 | 1.3201 | 1.4489 | 1.3201 | 1.4489 | 1.3201 | 1.4489 | 1.3201 | 1.4489 | 1.3201 | 1.4489 | 1.0795 | 1.1107 | 1.0795 | 1.1107 | 1.0795 | 1.1107 | 1.0795 | 1.1107 | 1.0795 | 1.1107 | 1.318 | 1.3309 | 1.318 | 1.3309 | 1.318 | 1.3309 | 1.318 | 1.3309 | 1.318 | 1.3309 | 1.1815 | 1.2431 | 1.1815 | 1.2431 | 1.1815 | 1.2431 | 1.1815 | 1.2431 | 1.1815 | 1.2431 | 1.2669 | 1.3811 | 1.2669 | 1.3811 | 1.2669 | 1.3811 | 1.2669 | 1.3811 | 1.2669 | 1.3811 | 1.0356 | 1.051 | 1.0356 | 1.051 | 1.0356 | 1.051 | 1.0356 | 1.051 | 1.0356 | 1.051 | 1.0427 | 1.061 | 1.0427 | 1.061 | 1.0427 | 1.061 | 1.0427 | 1.061 | 1.0427 | 1.061 | 1 | 1 | 1 | 1 | 1 | 1 | 1 | 1 | 1 | 1 | 1.0086 | 1.0121 | 1.0086 | 1.0121 | 1.0086 | 1.0121 | 1.0086 | 1.0121 | 1.0086 | 1.0121
| 36 |  | 0.99089 | 0.99492 | 0.99089 | 0.99492 | 0.99089 | 0.99492 | 0.99089 | 0.99492 | 0.99089 | 0.99492 | 1.0767 | 1.1018 | 1.0767 | 1.1018 | 1.0767 | 1.1018 | 1.0767 | 1.1018 | 1.0767 | 1.1018 | 1.0183 | 1.0192 | 1.0183 | 1.0192 | 1.0183 | 1.0192 | 1.0183 | 1.0192 | 1.0183 | 1.0192 | 1.0527 | 1.0719 | 1.0527 | 1.0719 | 1.0527 | 1.0719 | 1.0527 | 1.0719 | 1.0527 | 1.0719 | 1.0131 | 1.0177 | 1.0131 | 1.0177 | 1.0131 | 1.0177 | 1.0131 | 1.0177 | 1.0131 | 1.0177 | 1.318 | 1.3309 | 1.318 | 1.3309 | 1.318 | 1.3309 | 1.318 | 1.3309 | 1.318 | 1.3309 | 1.0299 | 1.0389 | 1.0299 | 1.0389 | 1.0299 | 1.0389 | 1.0299 | 1.0389 | 1.0299 | 1.0389 | 1.0439 | 1.061 | 1.0439 | 1.061 | 1.0439 | 1.061 | 1.0439 | 1.061 | 1.0439 | 1.061 | 1.0059 | 1.0082 | 1.0059 | 1.0082 | 1.0059 | 1.0082 | 1.0059 | 1.0082 | 1.0059 | 1.0082 | 1.007 | 1.0098 | 1.007 | 1.0098 | 1.007 | 1.0098 | 1.007 | 1.0098 | 1.007 | 1.0098 | 1 | 1 | 1 | 1 | 1 | 1 | 1 | 1 | 1 | 1 | 1.0016 | 1.0021 | 1.0016 | 1.0021 | 1.0016 | 1.0021 | 1.0016 | 1.0021 | 1.0016 | 1.0021
| 37 |  | 1.0125 | 1.0067 | 1.0125 | 1.0067 | 1.0125 | 1.0067 | 1.0125 | 1.0067 | 1.0125 | 1.0067 | 1.1484 | 1.1407 | 1.1484 | 1.1407 | 1.1484 | 1.1407 | 1.1484 | 1.1407 | 1.1484 | 1.1407 | 1.0354 | 1.0287 | 1.0354 | 1.0287 | 1.0354 | 1.0287 | 1.0354 | 1.0287 | 1.0354 | 1.0287 | 1.1019 | 1.0993 | 1.1019 | 1.0993 | 1.1019 | 1.0993 | 1.1019 | 1.0993 | 1.1019 | 1.0993 | 1.0253 | 1.0245 | 1.0253 | 1.0245 | 1.0253 | 1.0245 | 1.0253 | 1.0245 | 1.0253 | 1.0245 | 1.318 | 1.3309 | 1.318 | 1.3309 | 1.318 | 1.3309 | 1.318 | 1.3309 | 1.318 | 1.3309 | 1.0578 | 1.0538 | 1.0578 | 1.0538 | 1.0578 | 1.0538 | 1.0578 | 1.0538 | 1.0578 | 1.0538 | 1.0849 | 1.0843 | 1.0849 | 1.0843 | 1.0849 | 1.0843 | 1.0849 | 1.0843 | 1.0849 | 1.0843 | 1.0113 | 1.0113 | 1.0113 | 1.0113 | 1.0113 | 1.0113 | 1.0113 | 1.0113 | 1.0113 | 1.0113 | 1.0136 | 1.0135 | 1.0136 | 1.0135 | 1.0136 | 1.0135 | 1.0136 | 1.0135 | 1.0136 | 1.0135 | 1 | 1 | 1 | 1 | 1 | 1 | 1 | 1 | 1 | 1 | 1.0029 | 1.0028 | 1.0029 | 1.0028 | 1.0029 | 1.0028 | 1.0029 | 1.0028 | 1.0029 | 1.0028
| 38 |  | 1.0585 | 1.0736 | 1.0585 | 1.0736 | 1.0585 | 1.0736 | 1.0585 | 1.0736 | 1.0585 | 1.0736 | 1.3006 | 1.3621 | 1.3006 | 1.3621 | 1.3006 | 1.3621 | 1.3006 | 1.3621 | 1.3006 | 1.3621 | 1.0716 | 1.0823 | 1.0716 | 1.0823 | 1.0716 | 1.0823 | 1.0716 | 1.0823 | 1.0716 | 1.0823 | 1.2064 | 1.2557 | 1.2064 | 1.2557 | 1.2064 | 1.2557 | 1.2064 | 1.2557 | 1.2064 | 1.2557 | 1.0513 | 1.0631 | 1.0513 | 1.0631 | 1.0513 | 1.0631 | 1.0513 | 1.0631 | 1.0513 | 1.0631 | 1.318 | 1.3309 | 1.318 | 1.3309 | 1.318 | 1.3309 | 1.318 | 1.3309 | 1.318 | 1.3309 | 1.117 | 1.1385 | 1.117 | 1.1385 | 1.117 | 1.1385 | 1.117 | 1.1385 | 1.117 | 1.1385 | 1.1721 | 1.2171 | 1.1721 | 1.2171 | 1.1721 | 1.2171 | 1.1721 | 1.2171 | 1.1721 | 1.2171 | 1.0229 | 1.029 | 1.0229 | 1.029 | 1.0229 | 1.029 | 1.0229 | 1.029 | 1.0229 | 1.029 | 1.0275 | 1.0347 | 1.0275 | 1.0347 | 1.0275 | 1.0347 | 1.0275 | 1.0347 | 1.0275 | 1.0347 | 1 | 1 | 1 | 1 | 1 | 1 | 1 | 1 | 1 | 1 | 1.0056 | 1.007 | 1.0056 | 1.007 | 1.0056 | 1.007 | 1.0056 | 1.007 | 1.0056 | 1.007
| 39 |  | 1.0228 | 1.006 | 1.0228 | 1.006 | 1.0228 | 1.006 | 1.0228 | 1.006 | 1.0228 | 1.006 | 1.1823 | 1.1384 | 1.1823 | 1.1384 | 1.1823 | 1.1384 | 1.1823 | 1.1384 | 1.1823 | 1.1384 | 1.0434 | 1.0281 | 1.0434 | 1.0281 | 1.0434 | 1.0281 | 1.0434 | 1.0281 | 1.0434 | 1.0281 | 1.1252 | 1.0977 | 1.1252 | 1.0977 | 1.1252 | 1.0977 | 1.1252 | 1.0977 | 1.1252 | 1.0977 | 1.0311 | 1.0241 | 1.0311 | 1.0241 | 1.0311 | 1.0241 | 1.0311 | 1.0241 | 1.0311 | 1.0241 | 1.318 | 1.3309 | 1.318 | 1.3309 | 1.318 | 1.3309 | 1.318 | 1.3309 | 1.318 | 1.3309 | 1.0992 | 1.081 | 1.0992 | 1.081 | 1.0992 | 1.081 | 1.0992 | 1.081 | 1.0992 | 1.081 | 1.1044 | 1.083 | 1.1044 | 1.083 | 1.1044 | 1.083 | 1.1044 | 1.083 | 1.1044 | 1.083 | 1.0139 | 1.0111 | 1.0139 | 1.0111 | 1.0139 | 1.0111 | 1.0139 | 1.0111 | 1.0139 | 1.0111 | 1.0167 | 1.0133 | 1.0167 | 1.0133 | 1.0167 | 1.0133 | 1.0167 | 1.0133 | 1.0167 | 1.0133 | 1 | 1 | 1 | 1 | 1 | 1 | 1 | 1 | 1 | 1 | 1.0035 | 1.0028 | 1.0035 | 1.0028 | 1.0035 | 1.0028 | 1.0035 | 1.0028 | 1.0035 | 1.0028
Construction en bois lourde | 1 | Kompaktheit 0.5 | 0.84462 | 0.7292 | 0.84991 | 0.73618 | 0.85729 | 0.7451 | 0.86469 | 0.75401 | 0.87208 | 0.76293 | 0.70622 | 0.62515 | 0.70985 | 0.62976 | 0.71475 | 0.63551 | 0.71966 | 0.64128 | 0.72458 | 0.64706 | 0.75894 | 0.68152 | 0.76533 | 0.68944 | 0.75965 | 0.68413 | 0.75973 | 0.68419 | 0.75989 | 0.68431 | 0.58178 | 0.5328 | 0.58606 | 0.53817 | 0.58226 | 0.53458 | 0.58233 | 0.53463 | 0.58245 | 0.53471 | 0.78206 | 0.7101 | 0.78812 | 0.7176 | 0.78284 | 0.71264 | 0.78297 | 0.71273 | 0.78322 | 0.71291 | 0.78597 | 0.69816 | 0.79119 | 0.7044 | 0.78668 | 0.7003 | 0.78682 | 0.70039 | 0.78708 | 0.70057 | 0.73844 | 0.63483 | 0.73876 | 0.63505 | 0.73904 | 0.63524 | 0.73936 | 0.63546 | 0.74011 | 0.63598 | 0.80263 | 0.74112 | 0.80699 | 0.74716 | 0.8131 | 0.75488 | 0.81923 | 0.76261 | 0.82535 | 0.77033 | 0.60211 | 0.56989 | 0.60231 | 0.57003 | 0.60249 | 0.57017 | 0.60269 | 0.57032 | 0.60318 | 0.57067 | 0.54505 | 0.51233 | 0.54526 | 0.51248 | 0.54545 | 0.51262 | 0.54566 | 0.51277 | 0.54617 | 0.51315 | 0.49195 | 0.46699 | 0.49244 | 0.46734 | 0.49292 | 0.4677 | 0.4934 | 0.46805 | 0.49389 | 0.4684 | 0.44219 | 0.42783 | 0.44283 | 0.42831 | 0.44347 | 0.42878 | 0.44411 | 0.42925 | 0.44475 | 0.42972
| 2 | Kompaktheit 0.6 | 0.86769 | 0.75111 | 0.87291 | 0.75798 | 0.88018 | 0.76673 | 0.88746 | 0.77549 | 0.89474 | 0.78425 | 0.73239 | 0.64742 | 0.73611 | 0.65209 | 0.74107 | 0.65792 | 0.74606 | 0.66376 | 0.75106 | 0.6696 | 0.77699 | 0.69663 | 0.78337 | 0.70454 | 0.7777 | 0.69924 | 0.77778 | 0.6993 | 0.77794 | 0.69941 | 0.58593 | 0.53697 | 0.59017 | 0.54228 | 0.58643 | 0.53874 | 0.5865 | 0.53879 | 0.58663 | 0.53888 | 0.81597 | 0.73848 | 0.82202 | 0.74598 | 0.81674 | 0.74102 | 0.81687 | 0.74111 | 0.81712 | 0.74129 | 0.82528 | 0.72883 | 0.8305 | 0.73506 | 0.82599 | 0.73096 | 0.82613 | 0.73106 | 0.82639 | 0.73124 | 0.75841 | 0.65075 | 0.75873 | 0.65096 | 0.75901 | 0.65116 | 0.75933 | 0.65137 | 0.76008 | 0.65189 | 0.81951 | 0.7575 | 0.82383 | 0.76345 | 0.82985 | 0.77104 | 0.83588 | 0.77865 | 0.84192 | 0.78625 | 0.61164 | 0.57936 | 0.61187 | 0.57954 | 0.61209 | 0.57969 | 0.61232 | 0.57987 | 0.61288 | 0.58028 | 0.56911 | 0.53604 | 0.56941 | 0.53625 | 0.56967 | 0.53645 | 0.56997 | 0.53667 | 0.57068 | 0.53719 | 0.50196 | 0.4781 | 0.50255 | 0.47852 | 0.50313 | 0.47894 | 0.50371 | 0.47937 | 0.50429 | 0.47979 | 0.44567 | 0.43071 | 0.44631 | 0.43119 | 0.44696 | 0.43166 | 0.4476 | 0.43213 | 0.44824 | 0.4326
| 3 | Kompaktheit 0.7 | 0.88958 | 0.77071 | 0.89482 | 0.77758 | 0.90208 | 0.78631 | 0.90936 | 0.79505 | 0.91664 | 0.80379 | 0.76324 | 0.68004 | 0.76676 | 0.68445 | 0.77146 | 0.68993 | 0.77618 | 0.69544 | 0.7809 | 0.70095 | 0.7987 | 0.7158 | 0.80503 | 0.72365 | 0.79942 | 0.7184 | 0.79951 | 0.71847 | 0.79969 | 0.71859 | 0.6651 | 0.60036 | 0.66928 | 0.6056 | 0.66561 | 0.60212 | 0.66569 | 0.60218 | 0.66584 | 0.60228 | 0.82809 | 0.75048 | 0.834 | 0.7578 | 0.82889 | 0.75299 | 0.82905 | 0.7531 | 0.82934 | 0.75331 | 0.87297 | 0.7652 | 0.87819 | 0.77143 | 0.87368 | 0.76733 | 0.87382 | 0.76743 | 0.87408 | 0.76761 | 0.78144 | 0.66935 | 0.78175 | 0.66957 | 0.78204 | 0.66977 | 0.78235 | 0.66998 | 0.7831 | 0.6705 | 0.8494 | 0.78765 | 0.85353 | 0.79333 | 0.85928 | 0.80057 | 0.86505 | 0.80783 | 0.87082 | 0.81508 | 0.6374 | 0.60353 | 0.63768 | 0.60374 | 0.63793 | 0.60392 | 0.63821 | 0.60413 | 0.63889 | 0.60463 | 0.61091 | 0.56924 | 0.6112 | 0.56945 | 0.61147 | 0.56965 | 0.61177 | 0.56987 | 0.61248 | 0.57039 | 0.51699 | 0.49476 | 0.51771 | 0.49529 | 0.51844 | 0.49582 | 0.51917 | 0.49635 | 0.51989 | 0.49687 | 0.46776 | 0.45554 | 0.46862 | 0.45617 | 0.46947 | 0.4568 | 0.47033 | 0.45743 | 0.47118 | 0.45806
| 4 | Kompaktheit 0.8 | 0.91823 | 0.79612 | 0.92357 | 0.80308 | 0.93095 | 0.81191 | 0.93833 | 0.82075 | 0.94572 | 0.82959 | 0.78919 | 0.70283 | 0.79277 | 0.70729 | 0.79752 | 0.71283 | 0.8023 | 0.71839 | 0.80708 | 0.72395 | 0.83514 | 0.74778 | 0.84141 | 0.75553 | 0.83588 | 0.75036 | 0.83598 | 0.75043 | 0.83618 | 0.75057 | 0.67942 | 0.61498 | 0.68344 | 0.61999 | 0.67997 | 0.6167 | 0.68007 | 0.61678 | 0.68027 | 0.61692 | 0.86174 | 0.77887 | 0.86765 | 0.78618 | 0.86255 | 0.78137 | 0.86271 | 0.78148 | 0.86299 | 0.78169 | 0.90793 | 0.79595 | 0.91298 | 0.80195 | 0.90868 | 0.79804 | 0.90885 | 0.79816 | 0.90916 | 0.79837 | 0.80242 | 0.69084 | 0.80284 | 0.69113 | 0.80322 | 0.69139 | 0.80364 | 0.69168 | 0.80464 | 0.69237 | 0.87064 | 0.80735 | 0.87483 | 0.81308 | 0.88063 | 0.82037 | 0.88645 | 0.82768 | 0.89227 | 0.83498 | 0.65733 | 0.62358 | 0.65768 | 0.62384 | 0.658 | 0.62408 | 0.65835 | 0.62433 | 0.6592 | 0.62496 | 0.63941 | 0.59657 | 0.63978 | 0.59684 | 0.64012 | 0.59709 | 0.64049 | 0.59736 | 0.64137 | 0.59801 | 0.5262 | 0.50227 | 0.52693 | 0.5028 | 0.52765 | 0.50333 | 0.52838 | 0.50386 | 0.52911 | 0.50438 | 0.5463 | 0.51163 | 0.54694 | 0.5121 | 0.54759 | 0.51258 | 0.54823 | 0.51305 | 0.54887 | 0.51352
| 5 | Kompaktheit 0.9 | 0.91591 | 0.79277 | 0.92137 | 0.79985 | 0.92886 | 0.80878 | 0.93637 | 0.81773 | 0.94388 | 0.82668 | 0.80649 | 0.71803 | 0.81011 | 0.72252 | 0.8149 | 0.72809 | 0.81972 | 0.73369 | 0.82454 | 0.73928 | 0.87694 | 0.78331 | 0.8832 | 0.79106 | 0.87767 | 0.78589 | 0.87778 | 0.78596 | 0.87797 | 0.7861 | 0.69554 | 0.62872 | 0.69955 | 0.63372 | 0.69608 | 0.63043 | 0.69619 | 0.63051 | 0.69639 | 0.63065 | 0.89182 | 0.80422 | 0.89773 | 0.81153 | 0.89262 | 0.80673 | 0.89278 | 0.80684 | 0.89307 | 0.80705 | 0.93523 | 0.82308 | 0.94001 | 0.82875 | 0.93604 | 0.82512 | 0.93625 | 0.82526 | 0.93663 | 0.82553 | 0.81538 | 0.70151 | 0.81579 | 0.7018 | 0.81618 | 0.70206 | 0.81659 | 0.70235 | 0.8176 | 0.70304 | 0.91066 | 0.8486 | 0.91459 | 0.85397 | 0.92002 | 0.86078 | 0.92548 | 0.86761 | 0.93095 | 0.87444 | 0.67217 | 0.63686 | 0.67252 | 0.63711 | 0.67284 | 0.63735 | 0.67319 | 0.63761 | 0.67404 | 0.63823 | 0.67312 | 0.63023 | 0.67361 | 0.63059 | 0.67406 | 0.63092 | 0.67455 | 0.63128 | 0.67574 | 0.63215 | 0.55123 | 0.53004 | 0.5522 | 0.53074 | 0.55317 | 0.53145 | 0.55414 | 0.53215 | 0.55511 | 0.53286 | 0.67482 | 0.61484 | 0.67546 | 0.61532 | 0.6761 | 0.61579 | 0.67674 | 0.61626 | 0.67738 | 0.61673
| 6 | Kompaktheit 1 | 0.98738 | 0.8654 | 0.99258 | 0.87211 | 0.9997 | 0.88057 | 1.0068 | 0.88905 | 1.014 | 0.89753 | 0.83674 | 0.75424 | 0.84001 | 0.75827 | 0.8443 | 0.76325 | 0.84864 | 0.76825 | 0.85297 | 0.77325 | 0.89593 | 0.80122 | 0.90211 | 0.80886 | 0.89668 | 0.80378 | 0.8968 | 0.80387 | 0.89702 | 0.80402 | 0.7237 | 0.65496 | 0.72758 | 0.65979 | 0.72427 | 0.65665 | 0.7244 | 0.65674 | 0.72464 | 0.65691 | 0.90808 | 0.821 | 0.91379 | 0.82805 | 0.90893 | 0.82346 | 0.90912 | 0.8236 | 0.90946 | 0.82385 | 0.9995 | 0.88295 | 1.0038 | 0.88805 | 1.0004 | 0.88489 | 1.0007 | 0.88508 | 1.0012 | 0.88544 | 0.83264 | 0.71574 | 0.83306 | 0.71602 | 0.83344 | 0.71629 | 0.83386 | 0.71657 | 0.83487 | 0.71727 | 0.94568 | 0.8847 | 0.94939 | 0.88974 | 0.9545 | 0.89613 | 0.95964 | 0.90255 | 0.96479 | 0.90896 | 0.70524 | 0.67058 | 0.70571 | 0.67092 | 0.70614 | 0.67124 | 0.70661 | 0.67158 | 0.70774 | 0.67241 | 0.7144 | 0.66301 | 0.71489 | 0.66337 | 0.71534 | 0.6637 | 0.71583 | 0.66406 | 0.71701 | 0.66493 | 0.59091 | 0.56156 | 0.59188 | 0.56226 | 0.59285 | 0.56296 | 0.59382 | 0.56367 | 0.59479 | 0.56437 | 0.70835 | 0.64255 | 0.709 | 0.64302 | 0.70964 | 0.64349 | 0.71028 | 0.64396 | 0.71092 | 0.64444
| 7 | Kompaktheit 1.2 | 0.98276 | 0.86329 | 0.98798 | 0.87002 | 0.99512 | 0.8785 | 1.0023 | 0.88699 | 1.0094 | 0.89549 | 0.86239 | 0.77725 | 0.86573 | 0.78133 | 0.87009 | 0.78637 | 0.8745 | 0.79144 | 0.8789 | 0.7965 | 0.96172 | 0.86334 | 0.96765 | 0.87066 | 0.96252 | 0.86585 | 0.96268 | 0.86596 | 0.96297 | 0.86617 | 0.75135 | 0.68217 | 0.75503 | 0.68672 | 0.75197 | 0.6838 | 0.75214 | 0.68392 | 0.75243 | 0.68413 | 0.96873 | 0.87758 | 0.97415 | 0.88423 | 0.96964 | 0.87997 | 0.96988 | 0.88014 | 0.97032 | 0.88045 | 1.0477 | 0.92053 | 1.052 | 0.92564 | 1.0486 | 0.92247 | 1.0488 | 0.92266 | 1.0494 | 0.92302 | 0.85091 | 0.73078 | 0.85133 | 0.73107 | 0.85171 | 0.73133 | 0.85213 | 0.73162 | 0.85314 | 0.73231 | 0.99286 | 0.93211 | 0.99665 | 0.93722 | 1.0018 | 0.94369 | 1.0071 | 0.95018 | 1.0123 | 0.95667 | 0.74932 | 0.71132 | 0.74979 | 0.71166 | 0.75021 | 0.71198 | 0.75068 | 0.71232 | 0.75181 | 0.71315 | 0.70189 | 0.66688 | 0.70262 | 0.66742 | 0.7033 | 0.66792 | 0.70403 | 0.66846 | 0.70581 | 0.66976 | 0.70995 | 0.6561 | 0.71092 | 0.65681 | 0.71189 | 0.65751 | 0.71286 | 0.65821 | 0.71383 | 0.65892 | 0.74265 | 0.67746 | 0.7435 | 0.67809 | 0.74436 | 0.67872 | 0.74521 | 0.67935 | 0.74607 | 0.67998
| 8 | Kompaktheit 1.4 | 1.0615 | 0.93533 | 1.0668 | 0.94215 | 1.0741 | 0.95073 | 1.0813 | 0.95932 | 1.0886 | 0.96791 | 0.88169 | 0.79516 | 0.885 | 0.79922 | 0.88934 | 0.80423 | 0.89371 | 0.80928 | 0.89809 | 0.81432 | 1.0134 | 0.91298 | 1.0192 | 0.92002 | 1.0143 | 0.91544 | 1.0145 | 0.91557 | 1.0148 | 0.91582 | 0.80781 | 0.73164 | 0.81149 | 0.73619 | 0.80843 | 0.73328 | 0.8086 | 0.73339 | 0.80889 | 0.73361 | 1.0506 | 0.94847 | 1.056 | 0.95512 | 1.0515 | 0.95086 | 1.0517 | 0.95103 | 1.0522 | 0.95134 | 1.1132 | 0.97164 | 1.1175 | 0.97675 | 1.1141 | 0.97358 | 1.1144 | 0.97378 | 1.1149 | 0.97413 | 0.86781 | 0.7447 | 0.86822 | 0.74499 | 0.86861 | 0.74525 | 0.86902 | 0.74554 | 0.87003 | 0.74623 | 1.0535 | 0.99306 | 1.0574 | 0.99827 | 1.0627 | 1.0048 | 1.068 | 1.0114 | 1.0733 | 1.018 | 0.89683 | 0.8328 | 0.89753 | 0.83331 | 0.89817 | 0.83379 | 0.89888 | 0.8343 | 0.90057 | 0.83555 | 0.89518 | 0.82021 | 0.89591 | 0.82075 | 0.89658 | 0.82124 | 0.89732 | 0.82178 | 0.8991 | 0.82309 | 0.74944 | 0.68829 | 0.75041 | 0.68899 | 0.75138 | 0.68969 | 0.75235 | 0.6904 | 0.75332 | 0.6911 | 0.77314 | 0.70265 | 0.774 | 0.70328 | 0.77485 | 0.70391 | 0.77571 | 0.70454 | 0.77656 | 0.70516
| 9 | Kompaktheit 1.6 | 1.1153 | 0.986 | 1.1206 | 0.99287 | 1.1279 | 1.0015 | 1.1352 | 1.0101 | 1.1425 | 1.0188 | 0.89391 | 0.80589 | 0.89729 | 0.81001 | 0.90168 | 0.81508 | 0.90612 | 0.82017 | 0.91056 | 0.82527 | 1.0948 | 0.99192 | 1.1002 | 0.99857 | 1.0957 | 0.99431 | 1.0959 | 0.99448 | 1.0964 | 0.99479 | 0.84995 | 0.76854 | 0.85363 | 0.77309 | 0.85057 | 0.77017 | 0.85073 | 0.77029 | 0.85102 | 0.7705 | 1.0917 | 0.98402 | 1.0971 | 0.99067 | 1.0926 | 0.98641 | 1.0928 | 0.98658 | 1.0933 | 0.98689 | 1.1459 | 0.9972 | 1.1503 | 1.0023 | 1.1468 | 0.99914 | 1.1471 | 0.99933 | 1.1476 | 0.99968 | 0.89745 | 0.76912 | 0.89787 | 0.7694 | 0.89825 | 0.76966 | 0.89867 | 0.76995 | 0.89968 | 0.77064 | 1.108 | 1.0476 | 1.112 | 1.0529 | 1.1174 | 1.0596 | 1.1228 | 1.0662 | 1.1282 | 1.0729 | 0.93311 | 0.86596 | 0.93381 | 0.86648 | 0.93445 | 0.86695 | 0.93515 | 0.86746 | 0.93684 | 0.86871 | 0.9457 | 0.86607 | 0.94643 | 0.86661 | 0.94711 | 0.8671 | 0.94784 | 0.86764 | 0.94962 | 0.86894 | 0.76002 | 0.71164 | 0.76148 | 0.7127 | 0.76293 | 0.71375 | 0.76438 | 0.71481 | 0.76584 | 0.71587 | 0.79992 | 0.73793 | 0.8012 | 0.73887 | 0.80248 | 0.73982 | 0.80376 | 0.74076 | 0.80504 | 0.7417
| 10 | Kompaktheit 1.8 | 1.1838 | 1.0486 | 1.1893 | 1.0556 | 1.1967 | 1.0643 | 1.2041 | 1.073 | 1.2115 | 1.0817 | 0.92198 | 0.84638 | 0.92453 | 0.84946 | 0.92783 | 0.85322 | 0.93118 | 0.85703 | 0.93453 | 0.86083 | 1.1637 | 1.0645 | 1.1686 | 1.0705 | 1.1647 | 1.0667 | 1.165 | 1.067 | 1.1656 | 1.0674 | 0.87628 | 0.7916 | 0.87996 | 0.79615 | 0.8769 | 0.79323 | 0.87706 | 0.79335 | 0.87736 | 0.79356 | 1.1579 | 1.0525 | 1.1628 | 1.0585 | 1.1589 | 1.0548 | 1.1592 | 1.055 | 1.1598 | 1.0554 | 1.2278 | 1.0611 | 1.2322 | 1.0662 | 1.2287 | 1.063 | 1.229 | 1.0632 | 1.2295 | 1.0636 | 0.90103 | 0.78264 | 0.90166 | 0.78307 | 0.90223 | 0.78346 | 0.90286 | 0.78389 | 0.90437 | 0.78493 | 1.1961 | 1.1487 | 1.1997 | 1.1534 | 1.2044 | 1.1593 | 1.2093 | 1.1652 | 1.2141 | 1.1711 | 0.98962 | 0.91761 | 0.99032 | 0.91812 | 0.99096 | 0.9186 | 0.99166 | 0.91911 | 0.99336 | 0.92036 | 0.9899 | 0.90619 | 0.99064 | 0.90673 | 0.99131 | 0.90722 | 0.99205 | 0.90776 | 0.99383 | 0.90907 | 0.79951 | 0.74383 | 0.80096 | 0.74488 | 0.80242 | 0.74594 | 0.80387 | 0.74699 | 0.80533 | 0.74805 | 0.83131 | 0.76385 | 0.83259 | 0.7648 | 0.83387 | 0.76574 | 0.83516 | 0.76669 | 0.83644 | 0.76763
| 11 | Kompaktheit 2 | 1.2201 | 1.0874 | 1.2255 | 1.0942 | 1.2327 | 1.1027 | 1.2399 | 1.1112 | 1.2472 | 1.1197 | 0.97885 | 0.89002 | 0.98149 | 0.89317 | 0.98486 | 0.89701 | 0.98829 | 0.90089 | 0.99173 | 0.90476 | 1.211 | 1.108 | 1.2159 | 1.114 | 1.212 | 1.1103 | 1.2123 | 1.1105 | 1.2129 | 1.111 | 0.92688 | 0.84484 | 0.93022 | 0.84893 | 0.92757 | 0.84639 | 0.92779 | 0.84655 | 0.92818 | 0.84683 | 1.2078 | 1.0969 | 1.2128 | 1.1029 | 1.2089 | 1.0992 | 1.2092 | 1.0994 | 1.2098 | 1.0999 | 1.2469 | 1.0954 | 1.2504 | 1.0994 | 1.248 | 1.0972 | 1.2484 | 1.0975 | 1.2492 | 1.098 | 0.92674 | 0.80478 | 0.92737 | 0.80521 | 0.92794 | 0.80561 | 0.92856 | 0.80604 | 0.93008 | 0.80708 | 1.2805 | 1.2202 | 1.2842 | 1.225 | 1.289 | 1.2309 | 1.294 | 1.2369 | 1.2989 | 1.243 | 1.03 | 0.95452 | 1.0307 | 0.95503 | 1.0314 | 0.95551 | 1.0321 | 0.95602 | 1.0338 | 0.95727 | 1.0254 | 0.93837 | 1.0261 | 0.93891 | 1.0268 | 0.9394 | 1.0275 | 0.93994 | 1.0293 | 0.94125 | 0.84887 | 0.78406 | 0.85032 | 0.78511 | 0.85178 | 0.78617 | 0.85323 | 0.78723 | 0.85469 | 0.78828 | 0.86008 | 0.78762 | 0.86136 | 0.78856 | 0.86264 | 0.7895 | 0.86393 | 0.79045 | 0.86521 | 0.79139
| 12 | Kompaktheit 2.5 | 1.4273 | 1.2812 | 1.4326 | 1.2878 | 1.4397 | 1.2961 | 1.4468 | 1.3045 | 1.4539 | 1.3128 | 1.0189 | 0.92722 | 1.0216 | 0.93041 | 1.025 | 0.93428 | 1.0285 | 0.9382 | 1.0319 | 0.94212 | 1.3579 | 1.2634 | 1.3619 | 1.268 | 1.3592 | 1.2654 | 1.3597 | 1.2657 | 1.3605 | 1.2664 | 1.0427 | 0.96241 | 1.0454 | 0.9656 | 1.0435 | 0.96381 | 1.0439 | 0.96404 | 1.0445 | 0.96447 | 1.3514 | 1.2517 | 1.3554 | 1.2564 | 1.3527 | 1.2537 | 1.3531 | 1.2541 | 1.354 | 1.2547 | 1.6302 | 1.4529 | 1.631 | 1.4534 | 1.6319 | 1.454 | 1.6327 | 1.4546 | 1.6342 | 1.4557 | 1.0391 | 0.90159 | 1.0397 | 0.90202 | 1.0403 | 0.90241 | 1.0409 | 0.90284 | 1.0424 | 0.90388 | 1.4553 | 1.3837 | 1.459 | 1.3886 | 1.464 | 1.3947 | 1.4691 | 1.4008 | 1.4741 | 1.407 | 1.1352 | 1.0506 | 1.1359 | 1.0511 | 1.1365 | 1.0516 | 1.1372 | 1.0521 | 1.1389 | 1.0533 | 1.1585 | 1.059 | 1.1592 | 1.0596 | 1.1599 | 1.0601 | 1.1606 | 1.0606 | 1.1624 | 1.0619 | 0.79297 | 0.78599 | 0.79588 | 0.78811 | 0.79879 | 0.79022 | 0.8017 | 0.79233 | 0.8046 | 0.79445 | 0.93251 | 0.88695 | 0.93507 | 0.88884 | 0.93764 | 0.89073 | 0.9402 | 0.89261 | 0.94277 | 0.8945
| 13 | Proportion de fenêtres 0 | 0 | 0 | 0 | 0 | 0 | 0 | 0 | 0 | 0 | 0 | 0 | 0 | 0 | 0 | 0 | 0 | 0 | 0 | 0 | 0 | 0 | 0 | 0 | 0 | 0 | 0 | 0 | 0 | 0 | 0 | 0 | 0 | 0 | 0 | 0 | 0 | 0 | 0 | 0 | 0 | 0.87179 | 0.78271 | 0.8777 | 0.79003 | 0.87259 | 0.78522 | 0.87275 | 0.78533 | 0.87304 | 0.78554 | 0 | 0 | 0 | 0 | 0 | 0 | 0 | 0 | 0 | 0 | 0.88456 | 0.76555 | 0.88518 | 0.76598 | 0.88576 | 0.76638 | 0.88638 | 0.76681 | 0.88789 | 0.76785 | 0.93636 | 0.87453 | 0.94029 | 0.87979 | 0.94563 | 0.88639 | 0.95099 | 0.89302 | 0.95636 | 0.89965 | 0.8919 | 0.82733 | 0.8926 | 0.82784 | 0.89324 | 0.82832 | 0.89394 | 0.82883 | 0.89564 | 0.83008 | 0.88979 | 0.81425 | 0.89052 | 0.81479 | 0.89119 | 0.81528 | 0.89193 | 0.81582 | 0.89371 | 0.81713 | 0.89305 | 0.8605 | 0.89596 | 0.86261 | 0.89887 | 0.86473 | 0.90177 | 0.86684 | 0.90468 | 0.86895 | 0.90983 | 0.86176 | 0.91239 | 0.86365 | 0.91495 | 0.86553 | 0.91752 | 0.86742 | 0.92008 | 0.86931
| 14 | Proportion de fenêtres 10 | 0 | 0 | 0 | 0 | 0 | 0 | 0 | 0 | 0 | 0 | 0 | 0 | 0 | 0 | 0 | 0 | 0 | 0 | 0 | 0 | 0 | 0 | 0 | 0 | 0 | 0 | 0 | 0 | 0 | 0 | 0 | 0 | 0 | 0 | 0 | 0 | 0 | 0 | 0 | 0 | 0.87579 | 0.78702 | 0.8817 | 0.79433 | 0.8766 | 0.78952 | 0.87675 | 0.78963 | 0.87704 | 0.78984 | 0 | 0 | 0 | 0 | 0 | 0 | 0 | 0 | 0 | 0 | 0.88785 | 0.76897 | 0.88848 | 0.7694 | 0.88905 | 0.76979 | 0.88968 | 0.77022 | 0.89119 | 0.77126 | 0.93822 | 0.87657 | 0.94211 | 0.88178 | 0.9474 | 0.88834 | 0.95272 | 0.89493 | 0.95805 | 0.90151 | 0.89354 | 0.82915 | 0.89424 | 0.82967 | 0.89489 | 0.83014 | 0.89559 | 0.83065 | 0.89728 | 0.8319 | 0.89158 | 0.81624 | 0.89232 | 0.81678 | 0.89299 | 0.81727 | 0.89373 | 0.81781 | 0.8955 | 0.81911 | 0.89573 | 0.86343 | 0.89863 | 0.86555 | 0.90154 | 0.86766 | 0.90445 | 0.86977 | 0.90736 | 0.87189 | 0.91436 | 0.8668 | 0.91693 | 0.86868 | 0.91949 | 0.87057 | 0.92206 | 0.87246 | 0.92462 | 0.87435
| 15 | Proportion de fenêtres 20 | 0 | 0 | 0 | 0 | 0 | 0 | 0 | 0 | 0 | 0 | 0 | 0 | 0 | 0 | 0 | 0 | 0 | 0 | 0 | 0 | 0 | 0 | 0 | 0 | 0 | 0 | 0 | 0 | 0 | 0 | 0 | 0 | 0 | 0 | 0 | 0 | 0 | 0 | 0 | 0 | 0.8798 | 0.79132 | 0.88571 | 0.79863 | 0.8806 | 0.79382 | 0.88076 | 0.79393 | 0.88105 | 0.79414 | 0 | 0 | 0 | 0 | 0 | 0 | 0 | 0 | 0 | 0 | 0.89115 | 0.77239 | 0.89177 | 0.77282 | 0.89235 | 0.77321 | 0.89297 | 0.77364 | 0.89448 | 0.77468 | 0.94009 | 0.8786 | 0.94393 | 0.88377 | 0.94917 | 0.89029 | 0.95445 | 0.89683 | 0.95973 | 0.90338 | 0.89519 | 0.83098 | 0.89589 | 0.83149 | 0.89653 | 0.83196 | 0.89723 | 0.83248 | 0.89892 | 0.83372 | 0.89338 | 0.81822 | 0.89411 | 0.81876 | 0.89479 | 0.81926 | 0.89552 | 0.8198 | 0.8973 | 0.8211 | 0.8984 | 0.86637 | 0.90131 | 0.86848 | 0.90422 | 0.87059 | 0.90713 | 0.87271 | 0.91004 | 0.87482 | 0.9189 | 0.87183 | 0.92146 | 0.87372 | 0.92403 | 0.87561 | 0.92659 | 0.8775 | 0.92916 | 0.87939
| 16 | Proportion de fenêtres 30 | 0.9306 | 0.82064 | 0.9361 | 0.82761 | 0.94351 | 0.83634 | 0.95094 | 0.84509 | 0.95837 | 0.85384 | 0.97128 | 0.88213 | 0.97409 | 0.88544 | 0.97765 | 0.88944 | 0.98126 | 0.89349 | 0.98488 | 0.89754 | 0.88619 | 0.7908 | 0.89237 | 0.79845 | 0.88694 | 0.79337 | 0.88706 | 0.79345 | 0.88728 | 0.79361 | 0.91605 | 0.83312 | 0.91939 | 0.83722 | 0.91674 | 0.83468 | 0.91696 | 0.83483 | 0.91735 | 0.83511 | 0.8838 | 0.79562 | 0.88972 | 0.80293 | 0.88461 | 0.79812 | 0.88477 | 0.79824 | 0.88506 | 0.79844 | 1.2217 | 1.1307 | 1.2226 | 1.1313 | 1.2234 | 1.1319 | 1.2243 | 1.1324 | 1.2258 | 1.1335 | 0.89444 | 0.7758 | 0.89507 | 0.77623 | 0.89564 | 0.77663 | 0.89627 | 0.77706 | 0.89778 | 0.7781 | 0.94195 | 0.88063 | 0.94575 | 0.88576 | 0.95095 | 0.89223 | 0.95618 | 0.89874 | 0.96142 | 0.90524 | 0.89683 | 0.8328 | 0.89753 | 0.83331 | 0.89817 | 0.83379 | 0.89888 | 0.8343 | 0.90057 | 0.83555 | 0.89518 | 0.82021 | 0.89591 | 0.82075 | 0.89658 | 0.82124 | 0.89732 | 0.82178 | 0.8991 | 0.82309 | 0.90108 | 0.8693 | 0.90399 | 0.87141 | 0.9069 | 0.87353 | 0.9098 | 0.87564 | 0.91271 | 0.87775 | 0.92344 | 0.87687 | 0.926 | 0.87876 | 0.92856 | 0.88065 | 0.93113 | 0.88254 | 0.93369 | 0.88443
| 17 | Proportion de fenêtres 40 | 0.93632 | 0.8266 | 0.94168 | 0.83345 | 0.94895 | 0.84206 | 0.95624 | 0.85068 | 0.96353 | 0.8593 | 0.97506 | 0.88607 | 0.97779 | 0.8893 | 0.98125 | 0.89323 | 0.98478 | 0.89719 | 0.9883 | 0.90115 | 0.89106 | 0.79601 | 0.89724 | 0.80365 | 0.89181 | 0.79857 | 0.89193 | 0.79866 | 0.89215 | 0.79881 | 0.92146 | 0.83898 | 0.92481 | 0.84307 | 0.92216 | 0.84053 | 0.92237 | 0.84069 | 0.92277 | 0.84097 | 0.88781 | 0.79992 | 0.89372 | 0.80723 | 0.88861 | 0.80242 | 0.88877 | 0.80254 | 0.88906 | 0.80274 | 1.2263 | 1.1354 | 1.2271 | 1.136 | 1.2279 | 1.1366 | 1.2288 | 1.1371 | 1.2303 | 1.1382 | 0.89774 | 0.77922 | 0.89836 | 0.77965 | 0.89894 | 0.78005 | 0.89956 | 0.78048 | 0.90107 | 0.78151 | 0.94381 | 0.88267 | 0.94757 | 0.88775 | 0.95272 | 0.89418 | 0.95791 | 0.90064 | 0.9631 | 0.9071 | 0.89848 | 0.83462 | 0.89918 | 0.83514 | 0.89982 | 0.83561 | 0.90052 | 0.83612 | 0.90221 | 0.83737 | 0.89697 | 0.8222 | 0.89771 | 0.82274 | 0.89838 | 0.82323 | 0.89912 | 0.82377 | 0.90089 | 0.82507 | 0.90376 | 0.87223 | 0.90667 | 0.87435 | 0.90957 | 0.87646 | 0.91248 | 0.87857 | 0.91539 | 0.88068 | 0.92797 | 0.88191 | 0.93054 | 0.8838 | 0.9331 | 0.88569 | 0.93567 | 0.88758 | 0.93823 | 0.88946
| 18 | Proportion de fenêtres 50 | 0.94203 | 0.83256 | 0.94726 | 0.83929 | 0.95439 | 0.84777 | 0.96155 | 0.85626 | 0.9687 | 0.86476 | 0.97885 | 0.89002 | 0.98149 | 0.89317 | 0.98486 | 0.89701 | 0.98829 | 0.90089 | 0.99173 | 0.90476 | 0.89593 | 0.80122 | 0.90211 | 0.80886 | 0.89668 | 0.80378 | 0.8968 | 0.80387 | 0.89702 | 0.80402 | 0.92688 | 0.84484 | 0.93022 | 0.84893 | 0.92757 | 0.84639 | 0.92779 | 0.84655 | 0.92818 | 0.84683 | 0.89182 | 0.80422 | 0.89773 | 0.81153 | 0.89262 | 0.80673 | 0.89278 | 0.80684 | 0.89307 | 0.80705 | 1.2308 | 1.1401 | 1.2316 | 1.1407 | 1.2325 | 1.1413 | 1.2333 | 1.1418 | 1.2349 | 1.1429 | 0.90103 | 0.78264 | 0.90166 | 0.78307 | 0.90223 | 0.78346 | 0.90286 | 0.78389 | 0.90437 | 0.78493 | 0.94568 | 0.8847 | 0.94939 | 0.88974 | 0.9545 | 0.89613 | 0.95964 | 0.90255 | 0.96479 | 0.90896 | 0.90012 | 0.83644 | 0.90082 | 0.83696 | 0.90146 | 0.83743 | 0.90217 | 0.83795 | 0.90386 | 0.83919 | 0.89877 | 0.82418 | 0.8995 | 0.82472 | 0.90018 | 0.82522 | 0.90091 | 0.82576 | 0.90269 | 0.82706 | 0.90643 | 0.87517 | 0.90934 | 0.87728 | 0.91225 | 0.87939 | 0.91516 | 0.8815 | 0.91807 | 0.88362 | 0.93251 | 0.88695 | 0.93507 | 0.88884 | 0.93764 | 0.89073 | 0.9402 | 0.89261 | 0.94277 | 0.8945
| 19 | Proportion de fenêtres 60 | 0.94775 | 0.83853 | 0.95284 | 0.84513 | 0.95983 | 0.85348 | 0.96685 | 0.86185 | 0.97387 | 0.87022 | 0.98264 | 0.89397 | 0.98518 | 0.89703 | 0.98847 | 0.90079 | 0.99181 | 0.90458 | 0.99515 | 0.90838 | 0.9008 | 0.80643 | 0.90698 | 0.81407 | 0.90155 | 0.80899 | 0.90167 | 0.80907 | 0.90189 | 0.80923 | 0.9323 | 0.85069 | 0.93564 | 0.85479 | 0.93299 | 0.85225 | 0.9332 | 0.85241 | 0.9336 | 0.85269 | 0.89582 | 0.80852 | 0.90173 | 0.81583 | 0.89663 | 0.81103 | 0.89679 | 0.81114 | 0.89707 | 0.81135 | 1.2353 | 1.1448 | 1.2362 | 1.1454 | 1.237 | 1.146 | 1.2379 | 1.1465 | 1.2394 | 1.1476 | 0.90433 | 0.78606 | 0.90495 | 0.78649 | 0.90553 | 0.78688 | 0.90615 | 0.78731 | 0.90766 | 0.78835 | 0.94754 | 0.88673 | 0.9512 | 0.89173 | 0.95627 | 0.89808 | 0.96137 | 0.90445 | 0.96647 | 0.91082 | 0.90177 | 0.83827 | 0.90247 | 0.83878 | 0.90311 | 0.83926 | 0.90381 | 0.83977 | 0.9055 | 0.84102 | 0.90056 | 0.82617 | 0.9013 | 0.82671 | 0.90197 | 0.8272 | 0.90271 | 0.82774 | 0.90449 | 0.82905 | 0.90911 | 0.8781 | 0.91202 | 0.88021 | 0.91493 | 0.88232 | 0.91783 | 0.88444 | 0.92074 | 0.88655 | 0.93705 | 0.89199 | 0.93961 | 0.89387 | 0.94217 | 0.89576 | 0.94474 | 0.89765 | 0.9473 | 0.89954
| 20 | Proportion de fenêtres 70 | 0.95346 | 0.84449 | 0.95842 | 0.85097 | 0.96527 | 0.85919 | 0.97216 | 0.86744 | 0.97904 | 0.87568 | 0.98643 | 0.89791 | 0.98888 | 0.9009 | 0.99207 | 0.90457 | 0.99532 | 0.90828 | 0.99857 | 0.91199 | 0.90567 | 0.81163 | 0.91185 | 0.81928 | 0.90642 | 0.8142 | 0.90654 | 0.81428 | 0.90676 | 0.81444 | 0.93771 | 0.85655 | 0.94105 | 0.86065 | 0.9384 | 0.85811 | 0.93862 | 0.85826 | 0.93901 | 0.85855 | 0.89983 | 0.81282 | 0.90574 | 0.82014 | 0.90063 | 0.81533 | 0.90079 | 0.81544 | 0.90108 | 0.81565 | 1.2399 | 1.1495 | 1.2407 | 1.1501 | 1.2416 | 1.1507 | 1.2424 | 1.1512 | 1.2439 | 1.1523 | 0.90762 | 0.78947 | 0.90825 | 0.7899 | 0.90882 | 0.7903 | 0.90945 | 0.79073 | 0.91096 | 0.79177 | 0.9494 | 0.88877 | 0.95302 | 0.89372 | 0.95804 | 0.90003 | 0.9631 | 0.90636 | 0.96816 | 0.91269 | 0.90341 | 0.84009 | 0.90411 | 0.84061 | 0.90475 | 0.84108 | 0.90545 | 0.84159 | 0.90715 | 0.84284 | 0.90236 | 0.82816 | 0.9031 | 0.8287 | 0.90377 | 0.82919 | 0.90451 | 0.82973 | 0.90628 | 0.83103 | 0.91179 | 0.88103 | 0.9147 | 0.88314 | 0.9176 | 0.88526 | 0.92051 | 0.88737 | 0.92342 | 0.88948 | 0.94158 | 0.89702 | 0.94415 | 0.89891 | 0.94671 | 0.9008 | 0.94928 | 0.90269 | 0.95184 | 0.90458
| 21 | Proportion de fenêtres 80 | 0.95918 | 0.85045 | 0.964 | 0.8568 | 0.97072 | 0.86491 | 0.97746 | 0.87302 | 0.98421 | 0.88114 | 0.99021 | 0.90186 | 0.99258 | 0.90476 | 0.99568 | 0.90835 | 0.99884 | 0.91198 | 1.002 | 0.91561 | 0.91054 | 0.81684 | 0.91672 | 0.82449 | 0.91129 | 0.8194 | 0.91141 | 0.81949 | 0.91162 | 0.81964 | 0.94313 | 0.86241 | 0.94647 | 0.86651 | 0.94382 | 0.86397 | 0.94403 | 0.86412 | 0.94443 | 0.86441 | 0.90384 | 0.81712 | 0.90975 | 0.82444 | 0.90464 | 0.81963 | 0.9048 | 0.81974 | 0.90509 | 0.81995 | 1.2444 | 1.1542 | 1.2453 | 1.1548 | 1.2461 | 1.1554 | 1.2469 | 1.1559 | 1.2485 | 1.157 | 0.91092 | 0.79289 | 0.91154 | 0.79332 | 0.91212 | 0.79371 | 0.91274 | 0.79414 | 0.91425 | 0.79518 | 0.95126 | 0.8908 | 0.95484 | 0.89571 | 0.95982 | 0.90197 | 0.96483 | 0.90826 | 0.96984 | 0.91455 | 0.90506 | 0.84191 | 0.90576 | 0.84243 | 0.9064 | 0.8429 | 0.9071 | 0.84342 | 0.90879 | 0.84466 | 0.90416 | 0.83014 | 0.90489 | 0.83068 | 0.90557 | 0.83118 | 0.9063 | 0.83172 | 0.90808 | 0.83302 | 0.91446 | 0.88397 | 0.91737 | 0.88608 | 0.92028 | 0.88819 | 0.92319 | 0.8903 | 0.9261 | 0.89242 | 0.94612 | 0.90206 | 0.94868 | 0.90395 | 0.95125 | 0.90584 | 0.95381 | 0.90773 | 0.95638 | 0.90962
| 22 | Proportion de fenêtres 90 | 0.9649 | 0.85642 | 0.96957 | 0.86264 | 0.97616 | 0.87062 | 0.98277 | 0.87861 | 0.98937 | 0.88661 | 0.994 | 0.90581 | 0.99627 | 0.90862 | 0.99928 | 0.91213 | 1.0024 | 0.91567 | 1.0054 | 0.91922 | 0.9154 | 0.82205 | 0.92159 | 0.82969 | 0.91616 | 0.82461 | 0.91628 | 0.8247 | 0.91649 | 0.82485 | 0.94854 | 0.86827 | 0.95188 | 0.87237 | 0.94923 | 0.86983 | 0.94945 | 0.86998 | 0.94984 | 0.87026 | 0.90784 | 0.82143 | 0.91375 | 0.82874 | 0.90865 | 0.82393 | 0.9088 | 0.82404 | 0.90909 | 0.82425 | 1.2489 | 1.1589 | 1.2498 | 1.1595 | 1.2506 | 1.1601 | 1.2515 | 1.1606 | 1.253 | 1.1617 | 0.91421 | 0.79631 | 0.91484 | 0.79674 | 0.91541 | 0.79713 | 0.91604 | 0.79756 | 0.91755 | 0.7986 | 0.95313 | 0.89283 | 0.95666 | 0.8977 | 0.96159 | 0.90392 | 0.96656 | 0.91017 | 0.97153 | 0.91641 | 0.9067 | 0.84374 | 0.9074 | 0.84425 | 0.90804 | 0.84472 | 0.90874 | 0.84524 | 0.91044 | 0.84648 | 0.90595 | 0.83213 | 0.90669 | 0.83267 | 0.90736 | 0.83317 | 0.9081 | 0.83371 | 0.90988 | 0.83501 | 0.91714 | 0.8869 | 0.92005 | 0.88901 | 0.92296 | 0.89112 | 0.92587 | 0.89324 | 0.92877 | 0.89535 | 0.95066 | 0.9071 | 0.95322 | 0.90899 | 0.95578 | 0.91088 | 0.95835 | 0.91277 | 0.96091 | 0.91465
| 23 | Proportion de fenêtres 100 | 0.97061 | 0.86238 | 0.97515 | 0.86848 | 0.9816 | 0.87633 | 0.98807 | 0.8842 | 0.99454 | 0.89207 | 0.99779 | 0.90975 | 0.99997 | 0.91249 | 1.0029 | 0.91591 | 1.0059 | 0.91937 | 1.0088 | 0.92284 | 0.92027 | 0.82726 | 0.92646 | 0.8349 | 0.92103 | 0.82982 | 0.92114 | 0.8299 | 0.92136 | 0.83006 | 0.95396 | 0.87413 | 0.9573 | 0.87822 | 0.95465 | 0.87568 | 0.95486 | 0.87584 | 0.95526 | 0.87612 | 0.91185 | 0.82573 | 0.91776 | 0.83304 | 0.91265 | 0.82823 | 0.91281 | 0.82835 | 0.9131 | 0.82855 | 1.2535 | 1.1636 | 1.2543 | 1.1642 | 1.2552 | 1.1648 | 1.256 | 1.1653 | 1.2575 | 1.1664 | 0.91751 | 0.79972 | 0.91813 | 0.80015 | 0.91871 | 0.80055 | 0.91933 | 0.80098 | 0.92084 | 0.80202 | 0.95499 | 0.89487 | 0.95848 | 0.89969 | 0.96337 | 0.90587 | 0.96829 | 0.91207 | 0.97321 | 0.91827 | 0.90834 | 0.84556 | 0.90905 | 0.84608 | 0.90969 | 0.84655 | 0.91039 | 0.84706 | 0.91208 | 0.84831 | 0.90775 | 0.83412 | 0.90849 | 0.83466 | 0.90916 | 0.83515 | 0.9099 | 0.83569 | 0.91167 | 0.837 | 0.91982 | 0.88983 | 0.92273 | 0.89194 | 0.92563 | 0.89406 | 0.92854 | 0.89617 | 0.93145 | 0.89828 | 0.95519 | 0.91214 | 0.95776 | 0.91403 | 0.96032 | 0.91592 | 0.96289 | 0.9178 | 0.96545 | 0.91969
| 24 | kein UG | 0.8826 | 0.88191 | 0.8826 | 0.88191 | 0.8826 | 0.88191 | 0.8826 | 0.88191 | 0.8826 | 0.88191 | 0.76335 | 0.76789 | 0.76335 | 0.76789 | 0.76335 | 0.76789 | 0.76335 | 0.76789 | 0.76335 | 0.76789 | 0.92313 | 0.91669 | 0.92313 | 0.91669 | 0.92313 | 0.91669 | 0.92313 | 0.91669 | 0.92313 | 0.91669 | 0.83516 | 0.82782 | 0.83516 | 0.82782 | 0.83516 | 0.82782 | 0.83516 | 0.82782 | 0.83516 | 0.82782 | 0.91408 | 0.91476 | 0.91408 | 0.91476 | 0.91408 | 0.91476 | 0.91408 | 0.91476 | 0.91408 | 0.91476 | 1.3779 | 1.3862 | 1.3779 | 1.3862 | 1.3779 | 1.3862 | 1.3779 | 1.3862 | 1.3779 | 1.3862 | 0.81505 | 0.81939 | 0.81505 | 0.81939 | 0.81505 | 0.81939 | 0.81505 | 0.81939 | 0.81505 | 0.81939 | 0.75819 | 0.75642 | 0.75819 | 0.75642 | 0.75819 | 0.75642 | 0.75819 | 0.75642 | 0.75819 | 0.75642 | 0.80719 | 0.81872 | 0.80719 | 0.81872 | 0.80719 | 0.81872 | 0.80719 | 0.81872 | 0.80719 | 0.81872 | 0.79814 | 0.81077 | 0.79814 | 0.81077 | 0.79814 | 0.81077 | 0.79814 | 0.81077 | 0.79814 | 0.81077 | 1 | 1 | 1 | 1 | 1 | 1 | 1 | 1 | 1 | 1 | 1.0002 | 1.0002 | 1.0002 | 1.0002 | 1.0002 | 1.0002 | 1.0002 | 1.0002 | 1.0002 | 1.0002
| 25 | UG<GGF | 0.91293 | 0.91258 | 0.91293 | 0.91258 | 0.91293 | 0.91258 | 0.91293 | 0.91258 | 0.91293 | 0.91258 | 0.85169 | 0.85831 | 0.85169 | 0.85831 | 0.85169 | 0.85831 | 0.85169 | 0.85831 | 0.85169 | 0.85831 | 0.96982 | 0.96506 | 0.96982 | 0.96506 | 0.96982 | 0.96506 | 0.96982 | 0.96506 | 0.96982 | 0.96506 | 0.93872 | 0.9382 | 0.93872 | 0.9382 | 0.93872 | 0.9382 | 0.93872 | 0.9382 | 0.93872 | 0.9382 | 0.96312 | 0.96438 | 0.96312 | 0.96438 | 0.96312 | 0.96438 | 0.96312 | 0.96438 | 0.96312 | 0.96438 | 1.6633 | 1.6684 | 1.6633 | 1.6684 | 1.6633 | 1.6684 | 1.6633 | 1.6684 | 1.6633 | 1.6684 | 0.92258 | 0.92639 | 0.92258 | 0.92639 | 0.92258 | 0.92639 | 0.92258 | 0.92639 | 0.92258 | 0.92639 | 0.82284 | 0.82198 | 0.82284 | 0.82198 | 0.82284 | 0.82198 | 0.82284 | 0.82198 | 0.82284 | 0.82198 | 0.86128 | 0.87103 | 0.86128 | 0.87103 | 0.86128 | 0.87103 | 0.86128 | 0.87103 | 0.86128 | 0.87103 | 0.85466 | 0.86525 | 0.85466 | 0.86525 | 0.85466 | 0.86525 | 0.85466 | 0.86525 | 0.85466 | 0.86525 | 1.0931 | 1.0891 | 1.0931 | 1.0891 | 1.0931 | 1.0891 | 1.0931 | 1.0891 | 1.0931 | 1.0891 | 1.0889 | 1.0876 | 1.0889 | 1.0876 | 1.0889 | 1.0876 | 1.0889 | 1.0876 | 1.0889 | 1.0876
| 26 | UG≙GGF | 0.96773 | 0.96413 | 0.96773 | 0.96413 | 0.96773 | 0.96413 | 0.96773 | 0.96413 | 0.96773 | 0.96413 | 1 | 1 | 1 | 1 | 1 | 1 | 1 | 1 | 1 | 1 | 1 | 0.99457 | 1 | 0.99457 | 1 | 0.99457 | 1 | 0.99457 | 1 | 0.99457 | 1 | 1 | 1 | 1 | 1 | 1 | 1 | 1 | 1 | 1 | 1 | 1 | 1 | 1 | 1 | 1 | 1 | 1 | 1 | 1 | 1.8678 | 1.8608 | 1.8678 | 1.8608 | 1.8678 | 1.8608 | 1.8678 | 1.8608 | 1.8678 | 1.8608 | 1 | 1 | 1 | 1 | 1 | 1 | 1 | 1 | 1 | 1 | 1 | 1 | 1 | 1 | 1 | 1 | 1 | 1 | 1 | 1 | 1 | 1 | 1 | 1 | 1 | 1 | 1 | 1 | 1 | 1 | 1 | 1 | 1 | 1 | 1 | 1 | 1 | 1 | 1 | 1 | 1.3315 | 1.3082 | 1.3315 | 1.3082 | 1.3315 | 1.3082 | 1.3315 | 1.3082 | 1.3315 | 1.3082 | 1.3058 | 1.2915 | 1.3058 | 1.2915 | 1.3058 | 1.2915 | 1.3058 | 1.2915 | 1.3058 | 1.2915
| 27 | UG>GGF | 1.0277 | 1.0319 | 1.0277 | 1.0319 | 1.0277 | 1.0319 | 1.0277 | 1.0319 | 1.0277 | 1.0319 | 1.1585 | 1.1791 | 1.1585 | 1.1791 | 1.1585 | 1.1791 | 1.1585 | 1.1791 | 1.1585 | 1.1791 | 1.05 | 1.052 | 1.05 | 1.052 | 1.05 | 1.052 | 1.05 | 1.052 | 1.05 | 1.052 | 1.097 | 1.1127 | 1.097 | 1.1127 | 1.097 | 1.1127 | 1.097 | 1.1127 | 1.097 | 1.1127 | 1.0632 | 1.0728 | 1.0632 | 1.0728 | 1.0632 | 1.0728 | 1.0632 | 1.0728 | 1.0632 | 1.0728 | 2.2115 | 2.2435 | 2.2115 | 2.2435 | 2.2115 | 2.2435 | 2.2115 | 2.2435 | 2.2115 | 2.2435 | 1.1251 | 1.1388 | 1.1251 | 1.1388 | 1.1251 | 1.1388 | 1.1251 | 1.1388 | 1.1251 | 1.1388 | 1.1434 | 1.1593 | 1.1434 | 1.1593 | 1.1434 | 1.1593 | 1.1434 | 1.1593 | 1.1434 | 1.1593 | 1.134 | 1.1589 | 1.134 | 1.1589 | 1.134 | 1.1589 | 1.134 | 1.1589 | 1.134 | 1.1589 | 1.1421 | 1.1682 | 1.1421 | 1.1682 | 1.1421 | 1.1682 | 1.1421 | 1.1682 | 1.1421 | 1.1682 | 1.5647 | 1.5815 | 1.5647 | 1.5815 | 1.5647 | 1.5815 | 1.5647 | 1.5815 | 1.5647 | 1.5815 | 1.5138 | 1.5386 | 1.5138 | 1.5386 | 1.5138 | 1.5386 | 1.5138 | 1.5386 | 1.5138 | 1.5386
| 28 | UG>>GGF | 1.2677 | 1.2769 | 1.2677 | 1.2769 | 1.2677 | 1.2769 | 1.2677 | 1.2769 | 1.2677 | 1.2769 | 1.317 | 1.3581 | 1.317 | 1.3581 | 1.317 | 1.3581 | 1.317 | 1.3581 | 1.317 | 1.3581 | 1.1 | 1.1094 | 1.1 | 1.1094 | 1.1 | 1.1094 | 1.1 | 1.1094 | 1.1 | 1.1094 | 1.194 | 1.2255 | 1.194 | 1.2255 | 1.194 | 1.2255 | 1.194 | 1.2255 | 1.194 | 1.2255 | 1.1264 | 1.1457 | 1.1264 | 1.1457 | 1.1264 | 1.1457 | 1.1264 | 1.1457 | 1.1264 | 1.1457 | 2.5553 | 2.6262 | 2.5553 | 2.6262 | 2.5553 | 2.6262 | 2.5553 | 2.6262 | 2.5553 | 2.6262 | 1.2502 | 1.2777 | 1.2502 | 1.2777 | 1.2502 | 1.2777 | 1.2502 | 1.2777 | 1.2502 | 1.2777 | 1.2868 | 1.3186 | 1.2868 | 1.3186 | 1.2868 | 1.3186 | 1.2868 | 1.3186 | 1.2868 | 1.3186 | 1.268 | 1.3178 | 1.268 | 1.3178 | 1.268 | 1.3178 | 1.268 | 1.3178 | 1.268 | 1.3178 | 1.2843 | 1.3363 | 1.2843 | 1.3363 | 1.2843 | 1.3363 | 1.2843 | 1.3363 | 1.2843 | 1.3363 | 1.7979 | 1.8549 | 1.7979 | 1.8549 | 1.7979 | 1.8549 | 1.7979 | 1.8549 | 1.7979 | 1.8549 | 1.7218 | 1.7857 | 1.7218 | 1.7857 | 1.7218 | 1.7857 | 1.7218 | 1.7857 | 1.7218 | 1.7857
| 29 | Fondation superficielle | 0.96773 | 0.96413 | 0.96773 | 0.96413 | 0.96773 | 0.96413 | 0.96773 | 0.96413 | 0.96773 | 0.96413 | 1 | 1 | 1 | 1 | 1 | 1 | 1 | 1 | 1 | 1 | 1 | 0.99457 | 1 | 0.99457 | 1 | 0.99457 | 1 | 0.99457 | 1 | 0.99457 | 1 | 1 | 1 | 1 | 1 | 1 | 1 | 1 | 1 | 1 | 1 | 1 | 1 | 1 | 1 | 1 | 1 | 1 | 1 | 1 | 1.318 | 1.3309 | 1.318 | 1.3309 | 1.318 | 1.3309 | 1.318 | 1.3309 | 1.318 | 1.3309 | 1 | 1 | 1 | 1 | 1 | 1 | 1 | 1 | 1 | 1 | 1 | 1 | 1 | 1 | 1 | 1 | 1 | 1 | 1 | 1 | 1 | 1 | 1 | 1 | 1 | 1 | 1 | 1 | 1 | 1 | 1 | 1 | 1 | 1 | 1 | 1 | 1 | 1 | 1 | 1 | 1 | 1 | 1 | 1 | 1 | 1 | 1 | 1 | 1 | 1 | 1.0002 | 1.0002 | 1.0002 | 1.0002 | 1.0002 | 1.0002 | 1.0002 | 1.0002 | 1.0002 | 1.0002
| 30 | Micro-pieux | 0.98215 | 0.9779 | 0.98215 | 0.9779 | 0.98215 | 0.9779 | 0.98215 | 0.9779 | 0.98215 | 0.9779 | 1.0358 | 1.0342 | 1.0358 | 1.0342 | 1.0358 | 1.0342 | 1.0358 | 1.0342 | 1.0358 | 1.0342 | 1.0119 | 1.0061 | 1.0119 | 1.0061 | 1.0119 | 1.0061 | 1.0119 | 1.0061 | 1.0119 | 1.0061 | 1.0214 | 1.021 | 1.0214 | 1.021 | 1.0214 | 1.021 | 1.0214 | 1.021 | 1.0214 | 1.021 | 1.0157 | 1.0153 | 1.0157 | 1.0153 | 1.0157 | 1.0153 | 1.0157 | 1.0153 | 1.0157 | 1.0153 | 1.4014 | 1.4092 | 1.4014 | 1.4092 | 1.4014 | 1.4092 | 1.4014 | 1.4092 | 1.4014 | 1.4092 | 1.0312 | 1.0292 | 1.0312 | 1.0292 | 1.0312 | 1.0292 | 1.0312 | 1.0292 | 1.0312 | 1.0292 | 1.0215 | 1.0214 | 1.0215 | 1.0214 | 1.0215 | 1.0214 | 1.0215 | 1.0214 | 1.0215 | 1.0214 | 1.0349 | 1.035 | 1.0349 | 1.035 | 1.0349 | 1.035 | 1.0349 | 1.035 | 1.0349 | 1.035 | 1.0367 | 1.0366 | 1.0367 | 1.0366 | 1.0367 | 1.0366 | 1.0367 | 1.0366 | 1.0367 | 1.0366 | 1.06 | 1.0594 | 1.06 | 1.0594 | 1.06 | 1.0594 | 1.06 | 1.0594 | 1.06 | 1.0594 | 1.0531 | 1.0532 | 1.0531 | 1.0532 | 1.0531 | 1.0532 | 1.0531 | 1.0532 | 1.0531 | 1.0532
| 31 | Pieux en béton coulé sur place | 1.0037 | 1.0088 | 1.0037 | 1.0088 | 1.0037 | 1.0088 | 1.0037 | 1.0088 | 1.0037 | 1.0088 | 1.0895 | 1.1107 | 1.0895 | 1.1107 | 1.0895 | 1.1107 | 1.0895 | 1.1107 | 1.0895 | 1.1107 | 1.0296 | 1.0318 | 1.0296 | 1.0318 | 1.0296 | 1.0318 | 1.0296 | 1.0318 | 1.0296 | 1.0318 | 1.0534 | 1.068 | 1.0534 | 1.068 | 1.0534 | 1.068 | 1.0534 | 1.068 | 1.0534 | 1.068 | 1.0393 | 1.0497 | 1.0393 | 1.0497 | 1.0393 | 1.0497 | 1.0393 | 1.0497 | 1.0393 | 1.0497 | 1.5262 | 1.5848 | 1.5262 | 1.5848 | 1.5262 | 1.5848 | 1.5262 | 1.5848 | 1.5262 | 1.5848 | 1.0778 | 1.0946 | 1.0778 | 1.0946 | 1.0778 | 1.0946 | 1.0778 | 1.0946 | 1.0778 | 1.0946 | 1.0536 | 1.0695 | 1.0536 | 1.0695 | 1.0536 | 1.0695 | 1.0536 | 1.0695 | 1.0536 | 1.0695 | 1.0872 | 1.1134 | 1.0872 | 1.1134 | 1.0872 | 1.1134 | 1.0872 | 1.1134 | 1.0872 | 1.1134 | 1.0915 | 1.1187 | 1.0915 | 1.1187 | 1.0915 | 1.1187 | 1.0915 | 1.1187 | 1.0915 | 1.1187 | 1.1497 | 1.1924 | 1.1497 | 1.1924 | 1.1497 | 1.1924 | 1.1497 | 1.1924 | 1.1497 | 1.1924 | 1.1323 | 1.1722 | 1.1323 | 1.1722 | 1.1323 | 1.1722 | 1.1323 | 1.1722 | 1.1323 | 1.1722
| 32 | Colonnes ballastées | 0.97125 | 0.96679 | 0.97125 | 0.96679 | 0.97125 | 0.96679 | 0.97125 | 0.96679 | 0.97125 | 0.96679 | 1.0088 | 1.0066 | 1.0088 | 1.0066 | 1.0088 | 1.0066 | 1.0088 | 1.0066 | 1.0088 | 1.0066 | 1.0029 | 0.99679 | 1.0029 | 0.99679 | 1.0029 | 0.99679 | 1.0029 | 0.99679 | 1.0029 | 0.99679 | 1.0052 | 1.0041 | 1.0052 | 1.0041 | 1.0052 | 1.0041 | 1.0052 | 1.0041 | 1.0052 | 1.0041 | 1.0038 | 1.003 | 1.0038 | 1.003 | 1.0038 | 1.003 | 1.0038 | 1.003 | 1.0038 | 1.003 | 1.3384 | 1.346 | 1.3384 | 1.346 | 1.3384 | 1.346 | 1.3384 | 1.346 | 1.3384 | 1.346 | 1.0076 | 1.0056 | 1.0076 | 1.0056 | 1.0076 | 1.0056 | 1.0076 | 1.0056 | 1.0076 | 1.0056 | 1.0052 | 1.0041 | 1.0052 | 1.0041 | 1.0052 | 1.0041 | 1.0052 | 1.0041 | 1.0052 | 1.0041 | 1.0085 | 1.0068 | 1.0085 | 1.0068 | 1.0085 | 1.0068 | 1.0085 | 1.0068 | 1.0085 | 1.0068 | 1.009 | 1.0071 | 1.009 | 1.0071 | 1.009 | 1.0071 | 1.009 | 1.0071 | 1.009 | 1.0071 | 1.0147 | 1.0115 | 1.0147 | 1.0115 | 1.0147 | 1.0115 | 1.0147 | 1.0115 | 1.0147 | 1.0115 | 1.0132 | 1.0104 | 1.0132 | 1.0104 | 1.0132 | 1.0104 | 1.0132 | 1.0104 | 1.0132 | 1.0104
| 33 | Pieu en béton préfabriqué (battus) | 0.97582 | 0.97696 | 0.97582 | 0.97696 | 0.97582 | 0.97696 | 0.97582 | 0.97696 | 0.97582 | 0.97696 | 1.0201 | 1.0318 | 1.0201 | 1.0318 | 1.0201 | 1.0318 | 1.0201 | 1.0318 | 1.0201 | 1.0318 | 1.0067 | 1.0053 | 1.0067 | 1.0053 | 1.0067 | 1.0053 | 1.0067 | 1.0053 | 1.0067 | 1.0053 | 1.012 | 1.0195 | 1.012 | 1.0195 | 1.012 | 1.0195 | 1.012 | 1.0195 | 1.012 | 1.0195 | 1.0088 | 1.0143 | 1.0088 | 1.0143 | 1.0088 | 1.0143 | 1.0088 | 1.0143 | 1.0088 | 1.0143 | 1.3648 | 1.4039 | 1.3648 | 1.4039 | 1.3648 | 1.4039 | 1.3648 | 1.4039 | 1.3648 | 1.4039 | 1.0175 | 1.0272 | 1.0175 | 1.0272 | 1.0175 | 1.0272 | 1.0175 | 1.0272 | 1.0175 | 1.0272 | 1.0121 | 1.02 | 1.0121 | 1.02 | 1.0121 | 1.02 | 1.0121 | 1.02 | 1.0121 | 1.02 | 1.0196 | 1.0326 | 1.0196 | 1.0326 | 1.0196 | 1.0326 | 1.0196 | 1.0326 | 1.0196 | 1.0326 | 1.0206 | 1.0341 | 1.0206 | 1.0341 | 1.0206 | 1.0341 | 1.0206 | 1.0341 | 1.0206 | 1.0341 | 1.0337 | 1.0553 | 1.0337 | 1.0553 | 1.0337 | 1.0553 | 1.0337 | 1.0553 | 1.0337 | 1.0553 | 1.0299 | 1.0496 | 1.0299 | 1.0496 | 1.0299 | 1.0496 | 1.0299 | 1.0496 | 1.0299 | 1.0496
| 34 |  | 0.96773 | 0.96413 | 0.96773 | 0.96413 | 0.96773 | 0.96413 | 0.96773 | 0.96413 | 0.96773 | 0.96413 | 1 | 1 | 1 | 1 | 1 | 1 | 1 | 1 | 1 | 1 | 1 | 0.99457 | 1 | 0.99457 | 1 | 0.99457 | 1 | 0.99457 | 1 | 0.99457 | 1 | 1 | 1 | 1 | 1 | 1 | 1 | 1 | 1 | 1 | 1 | 1 | 1 | 1 | 1 | 1 | 1 | 1 | 1 | 1 | 1.318 | 1.3309 | 1.318 | 1.3309 | 1.318 | 1.3309 | 1.318 | 1.3309 | 1.318 | 1.3309 | 1 | 1 | 1 | 1 | 1 | 1 | 1 | 1 | 1 | 1 | 1 | 1 | 1 | 1 | 1 | 1 | 1 | 1 | 1 | 1 | 1 | 1 | 1 | 1 | 1 | 1 | 1 | 1 | 1 | 1 | 1 | 1 | 1 | 1 | 1 | 1 | 1 | 1 | 1 | 1 | 1 | 1 | 1 | 1 | 1 | 1 | 1 | 1 | 1 | 1 | 1.0002 | 1.0002 | 1.0002 | 1.0002 | 1.0002 | 1.0002 | 1.0002 | 1.0002 | 1.0002 | 1.0002
| 35 |  | 1.1085 | 1.1563 | 1.1085 | 1.1563 | 1.1085 | 1.1563 | 1.1085 | 1.1563 | 1.1085 | 1.1563 | 1.4661 | 1.6356 | 1.4661 | 1.6356 | 1.4661 | 1.6356 | 1.4661 | 1.6356 | 1.4661 | 1.6356 | 1.1111 | 1.1486 | 1.1111 | 1.1486 | 1.1111 | 1.1486 | 1.1111 | 1.1486 | 1.1111 | 1.1486 | 1.3201 | 1.4489 | 1.3201 | 1.4489 | 1.3201 | 1.4489 | 1.3201 | 1.4489 | 1.3201 | 1.4489 | 1.0795 | 1.1107 | 1.0795 | 1.1107 | 1.0795 | 1.1107 | 1.0795 | 1.1107 | 1.0795 | 1.1107 | 1.318 | 1.3309 | 1.318 | 1.3309 | 1.318 | 1.3309 | 1.318 | 1.3309 | 1.318 | 1.3309 | 1.1815 | 1.2431 | 1.1815 | 1.2431 | 1.1815 | 1.2431 | 1.1815 | 1.2431 | 1.1815 | 1.2431 | 1.2669 | 1.3811 | 1.2669 | 1.3811 | 1.2669 | 1.3811 | 1.2669 | 1.3811 | 1.2669 | 1.3811 | 1.0356 | 1.051 | 1.0356 | 1.051 | 1.0356 | 1.051 | 1.0356 | 1.051 | 1.0356 | 1.051 | 1.0427 | 1.061 | 1.0427 | 1.061 | 1.0427 | 1.061 | 1.0427 | 1.061 | 1.0427 | 1.061 | 1 | 1 | 1 | 1 | 1 | 1 | 1 | 1 | 1 | 1 | 1.0086 | 1.0121 | 1.0086 | 1.0121 | 1.0086 | 1.0121 | 1.0086 | 1.0121 | 1.0086 | 1.0121
| 36 |  | 0.99089 | 0.99492 | 0.99089 | 0.99492 | 0.99089 | 0.99492 | 0.99089 | 0.99492 | 0.99089 | 0.99492 | 1.0767 | 1.1018 | 1.0767 | 1.1018 | 1.0767 | 1.1018 | 1.0767 | 1.1018 | 1.0767 | 1.1018 | 1.0183 | 1.0192 | 1.0183 | 1.0192 | 1.0183 | 1.0192 | 1.0183 | 1.0192 | 1.0183 | 1.0192 | 1.0527 | 1.0719 | 1.0527 | 1.0719 | 1.0527 | 1.0719 | 1.0527 | 1.0719 | 1.0527 | 1.0719 | 1.0131 | 1.0177 | 1.0131 | 1.0177 | 1.0131 | 1.0177 | 1.0131 | 1.0177 | 1.0131 | 1.0177 | 1.318 | 1.3309 | 1.318 | 1.3309 | 1.318 | 1.3309 | 1.318 | 1.3309 | 1.318 | 1.3309 | 1.0299 | 1.0389 | 1.0299 | 1.0389 | 1.0299 | 1.0389 | 1.0299 | 1.0389 | 1.0299 | 1.0389 | 1.0439 | 1.061 | 1.0439 | 1.061 | 1.0439 | 1.061 | 1.0439 | 1.061 | 1.0439 | 1.061 | 1.0059 | 1.0082 | 1.0059 | 1.0082 | 1.0059 | 1.0082 | 1.0059 | 1.0082 | 1.0059 | 1.0082 | 1.007 | 1.0098 | 1.007 | 1.0098 | 1.007 | 1.0098 | 1.007 | 1.0098 | 1.007 | 1.0098 | 1 | 1 | 1 | 1 | 1 | 1 | 1 | 1 | 1 | 1 | 1.0016 | 1.0021 | 1.0016 | 1.0021 | 1.0016 | 1.0021 | 1.0016 | 1.0021 | 1.0016 | 1.0021
| 37 |  | 1.0125 | 1.0067 | 1.0125 | 1.0067 | 1.0125 | 1.0067 | 1.0125 | 1.0067 | 1.0125 | 1.0067 | 1.1484 | 1.1407 | 1.1484 | 1.1407 | 1.1484 | 1.1407 | 1.1484 | 1.1407 | 1.1484 | 1.1407 | 1.0354 | 1.0287 | 1.0354 | 1.0287 | 1.0354 | 1.0287 | 1.0354 | 1.0287 | 1.0354 | 1.0287 | 1.1019 | 1.0993 | 1.1019 | 1.0993 | 1.1019 | 1.0993 | 1.1019 | 1.0993 | 1.1019 | 1.0993 | 1.0253 | 1.0245 | 1.0253 | 1.0245 | 1.0253 | 1.0245 | 1.0253 | 1.0245 | 1.0253 | 1.0245 | 1.318 | 1.3309 | 1.318 | 1.3309 | 1.318 | 1.3309 | 1.318 | 1.3309 | 1.318 | 1.3309 | 1.0578 | 1.0538 | 1.0578 | 1.0538 | 1.0578 | 1.0538 | 1.0578 | 1.0538 | 1.0578 | 1.0538 | 1.0849 | 1.0843 | 1.0849 | 1.0843 | 1.0849 | 1.0843 | 1.0849 | 1.0843 | 1.0849 | 1.0843 | 1.0113 | 1.0113 | 1.0113 | 1.0113 | 1.0113 | 1.0113 | 1.0113 | 1.0113 | 1.0113 | 1.0113 | 1.0136 | 1.0135 | 1.0136 | 1.0135 | 1.0136 | 1.0135 | 1.0136 | 1.0135 | 1.0136 | 1.0135 | 1 | 1 | 1 | 1 | 1 | 1 | 1 | 1 | 1 | 1 | 1.0029 | 1.0028 | 1.0029 | 1.0028 | 1.0029 | 1.0028 | 1.0029 | 1.0028 | 1.0029 | 1.0028
| 38 |  | 1.0585 | 1.0736 | 1.0585 | 1.0736 | 1.0585 | 1.0736 | 1.0585 | 1.0736 | 1.0585 | 1.0736 | 1.3006 | 1.3621 | 1.3006 | 1.3621 | 1.3006 | 1.3621 | 1.3006 | 1.3621 | 1.3006 | 1.3621 | 1.0716 | 1.0823 | 1.0716 | 1.0823 | 1.0716 | 1.0823 | 1.0716 | 1.0823 | 1.0716 | 1.0823 | 1.2064 | 1.2557 | 1.2064 | 1.2557 | 1.2064 | 1.2557 | 1.2064 | 1.2557 | 1.2064 | 1.2557 | 1.0513 | 1.0631 | 1.0513 | 1.0631 | 1.0513 | 1.0631 | 1.0513 | 1.0631 | 1.0513 | 1.0631 | 1.318 | 1.3309 | 1.318 | 1.3309 | 1.318 | 1.3309 | 1.318 | 1.3309 | 1.318 | 1.3309 | 1.117 | 1.1385 | 1.117 | 1.1385 | 1.117 | 1.1385 | 1.117 | 1.1385 | 1.117 | 1.1385 | 1.1721 | 1.2171 | 1.1721 | 1.2171 | 1.1721 | 1.2171 | 1.1721 | 1.2171 | 1.1721 | 1.2171 | 1.0229 | 1.029 | 1.0229 | 1.029 | 1.0229 | 1.029 | 1.0229 | 1.029 | 1.0229 | 1.029 | 1.0275 | 1.0347 | 1.0275 | 1.0347 | 1.0275 | 1.0347 | 1.0275 | 1.0347 | 1.0275 | 1.0347 | 1 | 1 | 1 | 1 | 1 | 1 | 1 | 1 | 1 | 1 | 1.0056 | 1.007 | 1.0056 | 1.007 | 1.0056 | 1.007 | 1.0056 | 1.007 | 1.0056 | 1.007
| 39 |  | 1.0228 | 1.006 | 1.0228 | 1.006 | 1.0228 | 1.006 | 1.0228 | 1.006 | 1.0228 | 1.006 | 1.1823 | 1.1384 | 1.1823 | 1.1384 | 1.1823 | 1.1384 | 1.1823 | 1.1384 | 1.1823 | 1.1384 | 1.0434 | 1.0281 | 1.0434 | 1.0281 | 1.0434 | 1.0281 | 1.0434 | 1.0281 | 1.0434 | 1.0281 | 1.1252 | 1.0977 | 1.1252 | 1.0977 | 1.1252 | 1.0977 | 1.1252 | 1.0977 | 1.1252 | 1.0977 | 1.0311 | 1.0241 | 1.0311 | 1.0241 | 1.0311 | 1.0241 | 1.0311 | 1.0241 | 1.0311 | 1.0241 | 1.318 | 1.3309 | 1.318 | 1.3309 | 1.318 | 1.3309 | 1.318 | 1.3309 | 1.318 | 1.3309 | 1.0992 | 1.081 | 1.0992 | 1.081 | 1.0992 | 1.081 | 1.0992 | 1.081 | 1.0992 | 1.081 | 1.1044 | 1.083 | 1.1044 | 1.083 | 1.1044 | 1.083 | 1.1044 | 1.083 | 1.1044 | 1.083 | 1.0139 | 1.0111 | 1.0139 | 1.0111 | 1.0139 | 1.0111 | 1.0139 | 1.0111 | 1.0139 | 1.0111 | 1.0167 | 1.0133 | 1.0167 | 1.0133 | 1.0167 | 1.0133 | 1.0167 | 1.0133 | 1.0167 | 1.0133 | 1 | 1 | 1 | 1 | 1 | 1 | 1 | 1 | 1 | 1 | 1.0035 | 1.0028 | 1.0035 | 1.0028 | 1.0035 | 1.0028 | 1.0035 | 1.0028 | 1.0035 | 1.0028
Construction en bois légère | 1 | Kompaktheit 0.5 | 0.77515 | 0.60991 | 0.77619 | 0.61064 | 0.77701 | 0.61121 | 0.77802 | 0.61192 | 0.77903 | 0.61263 | 0.64448 | 0.53637 | 0.64523 | 0.53691 | 0.64579 | 0.5373 | 0.64651 | 0.5378 | 0.64723 | 0.5383 | 0.68255 | 0.5523 | 0.6835 | 0.55298 | 0.68359 | 0.55304 | 0.68367 | 0.5531 | 0.68383 | 0.55321 | 0.53116 | 0.44572 | 0.5318 | 0.44618 | 0.53186 | 0.44623 | 0.53193 | 0.44627 | 0.53205 | 0.44636 | 0.71549 | 0.59275 | 0.71644 | 0.59342 | 0.71658 | 0.59352 | 0.71671 | 0.59362 | 0.71696 | 0.59379 | 0.72441 | 0.59719 | 0.72524 | 0.59777 | 0.72538 | 0.59786 | 0.72552 | 0.59796 | 0.72578 | 0.59814 | 0.68873 | 0.55904 | 0.68904 | 0.55925 | 0.68933 | 0.55945 | 0.68964 | 0.55967 | 0.6904 | 0.56019 | 0.7476 | 0.6398 | 0.74848 | 0.64045 | 0.74918 | 0.64096 | 0.75004 | 0.64159 | 0.75091 | 0.64222 | 0.54933 | 0.47585 | 0.54953 | 0.476 | 0.54971 | 0.47613 | 0.54991 | 0.47628 | 0.55039 | 0.47664 | 0.49183 | 0.4158 | 0.49204 | 0.41596 | 0.49224 | 0.4161 | 0.49245 | 0.41625 | 0.49295 | 0.41662 | 0.45111 | 0.39225 | 0.4516 | 0.3926 | 0.45208 | 0.39295 | 0.45256 | 0.3933 | 0.45305 | 0.39365 | 0.40786 | 0.366 | 0.4085 | 0.36647 | 0.40914 | 0.36694 | 0.40978 | 0.36741 | 0.41043 | 0.36789
| 2 | Kompaktheit 0.6 | 0.79805 | 0.63301 | 0.79909 | 0.63374 | 0.7999 | 0.63431 | 0.80092 | 0.63502 | 0.80193 | 0.63573 | 0.66618 | 0.55486 | 0.66694 | 0.5554 | 0.6675 | 0.55579 | 0.66822 | 0.55629 | 0.66894 | 0.55679 | 0.69733 | 0.56459 | 0.69828 | 0.56526 | 0.69837 | 0.56532 | 0.69846 | 0.56539 | 0.69861 | 0.5655 | 0.53594 | 0.45096 | 0.53658 | 0.45143 | 0.53665 | 0.45148 | 0.53672 | 0.45153 | 0.53685 | 0.45162 | 0.74293 | 0.61553 | 0.74388 | 0.6162 | 0.74402 | 0.6163 | 0.74415 | 0.6164 | 0.7444 | 0.61657 | 0.75721 | 0.62242 | 0.75805 | 0.623 | 0.75819 | 0.62309 | 0.75833 | 0.62319 | 0.75858 | 0.62337 | 0.70473 | 0.57164 | 0.70504 | 0.57186 | 0.70533 | 0.57205 | 0.70564 | 0.57227 | 0.7064 | 0.57279 | 0.76503 | 0.65761 | 0.76591 | 0.65826 | 0.76661 | 0.65877 | 0.76747 | 0.6594 | 0.76833 | 0.66003 | 0.56032 | 0.48794 | 0.56056 | 0.48811 | 0.56077 | 0.48827 | 0.561 | 0.48844 | 0.56157 | 0.48886 | 0.51944 | 0.44595 | 0.51974 | 0.44616 | 0.52001 | 0.44636 | 0.5203 | 0.44658 | 0.52101 | 0.4471 | 0.4624 | 0.40603 | 0.46298 | 0.40645 | 0.46356 | 0.40687 | 0.46415 | 0.4073 | 0.46473 | 0.40772 | 0.4106 | 0.36821 | 0.41124 | 0.36868 | 0.41188 | 0.36915 | 0.41252 | 0.36962 | 0.41316 | 0.3701
| 3 | Kompaktheit 0.7 | 0.81768 | 0.65119 | 0.81872 | 0.65193 | 0.81953 | 0.65249 | 0.82055 | 0.6532 | 0.82156 | 0.65391 | 0.70117 | 0.59327 | 0.70192 | 0.5938 | 0.70248 | 0.59419 | 0.7032 | 0.59469 | 0.70392 | 0.59519 | 0.71706 | 0.58269 | 0.71801 | 0.58337 | 0.71811 | 0.58344 | 0.7182 | 0.5835 | 0.71838 | 0.58363 | 0.61025 | 0.51079 | 0.6109 | 0.51125 | 0.61098 | 0.51131 | 0.61106 | 0.51137 | 0.61121 | 0.51147 | 0.75708 | 0.63095 | 0.75803 | 0.63163 | 0.75819 | 0.63174 | 0.75834 | 0.63185 | 0.75863 | 0.63206 | 0.80072 | 0.65529 | 0.80156 | 0.65587 | 0.8017 | 0.65597 | 0.80184 | 0.65606 | 0.80209 | 0.65624 | 0.72334 | 0.58657 | 0.72365 | 0.58678 | 0.72394 | 0.58698 | 0.72425 | 0.5872 | 0.72501 | 0.58772 | 0.79857 | 0.69346 | 0.79945 | 0.6941 | 0.80015 | 0.69462 | 0.80101 | 0.69525 | 0.80187 | 0.69588 | 0.5849 | 0.51288 | 0.58518 | 0.51309 | 0.58544 | 0.51328 | 0.58572 | 0.51349 | 0.5864 | 0.51398 | 0.55775 | 0.47605 | 0.55805 | 0.47626 | 0.55832 | 0.47646 | 0.55861 | 0.47668 | 0.55932 | 0.4772 | 0.47934 | 0.4267 | 0.48006 | 0.42723 | 0.48079 | 0.42776 | 0.48152 | 0.42829 | 0.48225 | 0.42882 | 0.4355 | 0.39902 | 0.43636 | 0.39965 | 0.43721 | 0.40028 | 0.43807 | 0.4009 | 0.43892 | 0.40153
| 4 | Kompaktheit 0.8 | 0.83979 | 0.67107 | 0.84084 | 0.67181 | 0.84165 | 0.67237 | 0.84266 | 0.67308 | 0.84368 | 0.67379 | 0.7238 | 0.61325 | 0.72455 | 0.61379 | 0.72511 | 0.61417 | 0.72583 | 0.61468 | 0.72655 | 0.61518 | 0.7495 | 0.61198 | 0.75045 | 0.61265 | 0.75055 | 0.61273 | 0.75066 | 0.6128 | 0.75085 | 0.61294 | 0.62719 | 0.52967 | 0.62783 | 0.53014 | 0.62794 | 0.53021 | 0.62805 | 0.53029 | 0.62824 | 0.53043 | 0.78445 | 0.65389 | 0.7854 | 0.65457 | 0.78556 | 0.65468 | 0.78572 | 0.65479 | 0.78601 | 0.655 | 0.8358 | 0.68812 | 0.83664 | 0.68869 | 0.8368 | 0.68881 | 0.83697 | 0.68893 | 0.83728 | 0.68914 | 0.75078 | 0.61725 | 0.7512 | 0.61754 | 0.75158 | 0.6178 | 0.75199 | 0.61809 | 0.753 | 0.61878 | 0.81678 | 0.71048 | 0.81766 | 0.71113 | 0.81836 | 0.71163 | 0.81922 | 0.71226 | 0.82008 | 0.7129 | 0.60812 | 0.5386 | 0.60847 | 0.53886 | 0.60879 | 0.5391 | 0.60914 | 0.53935 | 0.60999 | 0.53998 | 0.58748 | 0.50734 | 0.58785 | 0.50761 | 0.58818 | 0.50785 | 0.58855 | 0.50812 | 0.58944 | 0.50878 | 0.48657 | 0.43247 | 0.4873 | 0.433 | 0.48803 | 0.43352 | 0.48875 | 0.43405 | 0.48948 | 0.43458 | 0.50393 | 0.4426 | 0.50457 | 0.44308 | 0.50521 | 0.44355 | 0.50586 | 0.44402 | 0.5065 | 0.44449
| 5 | Kompaktheit 0.9 | 0.83037 | 0.66172 | 0.83143 | 0.66247 | 0.83223 | 0.66302 | 0.83324 | 0.66373 | 0.83426 | 0.66444 | 0.73888 | 0.62657 | 0.73964 | 0.62711 | 0.7402 | 0.62749 | 0.74092 | 0.628 | 0.74164 | 0.6285 | 0.78445 | 0.6416 | 0.7854 | 0.64228 | 0.7855 | 0.64235 | 0.78561 | 0.64243 | 0.7858 | 0.64257 | 0.64033 | 0.54081 | 0.64097 | 0.54127 | 0.64108 | 0.54135 | 0.64118 | 0.54143 | 0.64138 | 0.54157 | 0.80892 | 0.67439 | 0.80986 | 0.67506 | 0.81002 | 0.67518 | 0.81018 | 0.67529 | 0.81047 | 0.6755 | 0.86465 | 0.71952 | 0.86548 | 0.7201 | 0.86569 | 0.72024 | 0.8659 | 0.72038 | 0.86628 | 0.72065 | 0.76138 | 0.62596 | 0.7618 | 0.62625 | 0.76218 | 0.62651 | 0.7626 | 0.6268 | 0.76361 | 0.62749 | 0.86216 | 0.75975 | 0.86304 | 0.7604 | 0.86374 | 0.76091 | 0.8646 | 0.76154 | 0.86546 | 0.76217 | 0.61932 | 0.54864 | 0.61967 | 0.54889 | 0.61999 | 0.54913 | 0.62034 | 0.54939 | 0.62119 | 0.55001 | 0.62696 | 0.55091 | 0.62745 | 0.55127 | 0.6279 | 0.5516 | 0.62839 | 0.55196 | 0.62957 | 0.55283 | 0.5148 | 0.46693 | 0.51577 | 0.46763 | 0.51674 | 0.46834 | 0.51771 | 0.46904 | 0.51868 | 0.46974 | 0.62393 | 0.53821 | 0.62457 | 0.53868 | 0.62522 | 0.53915 | 0.62586 | 0.53962 | 0.6265 | 0.5401
| 6 | Kompaktheit 1 | 0.90673 | 0.74183 | 0.90778 | 0.74258 | 0.90859 | 0.74313 | 0.9096 | 0.74384 | 0.91061 | 0.74455 | 0.77825 | 0.67431 | 0.779 | 0.67485 | 0.77957 | 0.67524 | 0.78029 | 0.67574 | 0.78101 | 0.67624 | 0.80334 | 0.6604 | 0.80429 | 0.66108 | 0.80441 | 0.66116 | 0.80453 | 0.66125 | 0.80475 | 0.6614 | 0.66768 | 0.56794 | 0.66832 | 0.5684 | 0.66845 | 0.56849 | 0.66858 | 0.56858 | 0.66881 | 0.56875 | 0.8285 | 0.69636 | 0.82944 | 0.69704 | 0.82963 | 0.69718 | 0.82982 | 0.69731 | 0.83017 | 0.69756 | 0.92839 | 0.7839 | 0.92922 | 0.78448 | 0.9295 | 0.78467 | 0.92978 | 0.78486 | 0.93029 | 0.78521 | 0.77551 | 0.63757 | 0.77593 | 0.63786 | 0.77631 | 0.63812 | 0.77673 | 0.6384 | 0.77774 | 0.6391 | 0.90186 | 0.80287 | 0.90274 | 0.80351 | 0.90344 | 0.80403 | 0.90431 | 0.80466 | 0.90517 | 0.80529 | 0.65827 | 0.59216 | 0.65874 | 0.59251 | 0.65917 | 0.59282 | 0.65963 | 0.59317 | 0.66076 | 0.59399 | 0.66492 | 0.58073 | 0.66541 | 0.58109 | 0.66585 | 0.58142 | 0.66635 | 0.58178 | 0.66753 | 0.58265 | 0.55137 | 0.4957 | 0.55234 | 0.4964 | 0.55331 | 0.49711 | 0.55428 | 0.49781 | 0.55524 | 0.49852 | 0.65027 | 0.55947 | 0.65091 | 0.55994 | 0.65155 | 0.56042 | 0.65219 | 0.56089 | 0.65283 | 0.56136
| 7 | Kompaktheit 1.2 | 0.90099 | 0.73878 | 0.90205 | 0.73953 | 0.90285 | 0.74008 | 0.90386 | 0.74079 | 0.90488 | 0.7415 | 0.79983 | 0.69387 | 0.80059 | 0.69441 | 0.80114 | 0.69479 | 0.80186 | 0.6953 | 0.80258 | 0.6958 | 0.86841 | 0.7248 | 0.86936 | 0.72548 | 0.86952 | 0.72559 | 0.86967 | 0.72571 | 0.86996 | 0.72591 | 0.69697 | 0.59895 | 0.69762 | 0.59942 | 0.69778 | 0.59953 | 0.69794 | 0.59965 | 0.69823 | 0.59986 | 0.88786 | 0.75531 | 0.88881 | 0.75598 | 0.88904 | 0.75615 | 0.88928 | 0.75632 | 0.88972 | 0.75663 | 0.96859 | 0.81482 | 0.96942 | 0.81539 | 0.9697 | 0.81559 | 0.96998 | 0.81578 | 0.97049 | 0.81613 | 0.79046 | 0.64985 | 0.79088 | 0.65014 | 0.79126 | 0.6504 | 0.79168 | 0.65068 | 0.79269 | 0.65138 | 0.9444 | 0.84617 | 0.94528 | 0.84681 | 0.94598 | 0.84732 | 0.94684 | 0.84795 | 0.9477 | 0.84859 | 0.69266 | 0.62426 | 0.69313 | 0.6246 | 0.69355 | 0.62492 | 0.69402 | 0.62526 | 0.69515 | 0.62609 | 0.66975 | 0.60961 | 0.67049 | 0.61015 | 0.67116 | 0.61064 | 0.6719 | 0.61118 | 0.67368 | 0.61249 | 0.66107 | 0.58201 | 0.66204 | 0.58272 | 0.66301 | 0.58342 | 0.66398 | 0.58413 | 0.66495 | 0.58483 | 0.68476 | 0.59802 | 0.68561 | 0.59865 | 0.68647 | 0.59928 | 0.68732 | 0.59991 | 0.68818 | 0.60054
| 8 | Kompaktheit 1.4 | 0.97362 | 0.80565 | 0.97468 | 0.80641 | 0.97547 | 0.80695 | 0.97649 | 0.80766 | 0.9775 | 0.80837 | 0.82074 | 0.71315 | 0.82149 | 0.71368 | 0.82205 | 0.71407 | 0.82277 | 0.71457 | 0.82349 | 0.71508 | 0.92034 | 0.77694 | 0.92129 | 0.77762 | 0.92148 | 0.77775 | 0.92167 | 0.77789 | 0.92202 | 0.77814 | 0.74383 | 0.64005 | 0.74447 | 0.64051 | 0.74463 | 0.64063 | 0.74479 | 0.64074 | 0.74509 | 0.64096 | 0.95558 | 0.81395 | 0.95652 | 0.81463 | 0.95676 | 0.8148 | 0.957 | 0.81497 | 0.95743 | 0.81528 | 1.0233 | 0.85687 | 1.0241 | 0.85744 | 1.0244 | 0.85764 | 1.0247 | 0.85783 | 1.0252 | 0.85818 | 0.80429 | 0.6612 | 0.80471 | 0.66149 | 0.80509 | 0.66175 | 0.80551 | 0.66204 | 0.80651 | 0.66273 | 0.99908 | 0.90183 | 0.99997 | 0.90248 | 1.0007 | 0.90299 | 1.0015 | 0.90362 | 1.0024 | 0.90425 | 0.85514 | 0.76822 | 0.85585 | 0.76874 | 0.85649 | 0.76921 | 0.85719 | 0.76973 | 0.85888 | 0.77097 | 0.85059 | 0.75186 | 0.85133 | 0.7524 | 0.852 | 0.75289 | 0.85274 | 0.75343 | 0.85452 | 0.75473 | 0.69207 | 0.60671 | 0.69304 | 0.60742 | 0.69401 | 0.60812 | 0.69498 | 0.60883 | 0.69595 | 0.60953 | 0.7087 | 0.61736 | 0.70956 | 0.61799 | 0.71041 | 0.61862 | 0.71127 | 0.61925 | 0.71212 | 0.61988
| 9 | Kompaktheit 1.6 | 1.0245 | 0.8539 | 1.0256 | 0.85465 | 1.0264 | 0.8552 | 1.0274 | 0.85591 | 1.0284 | 0.85662 | 0.82938 | 0.72085 | 0.83014 | 0.72139 | 0.8307 | 0.72177 | 0.83142 | 0.72227 | 0.83214 | 0.72278 | 1.0029 | 0.8604 | 1.0038 | 0.86108 | 1.0041 | 0.86124 | 1.0043 | 0.86141 | 1.0047 | 0.86172 | 0.77881 | 0.67071 | 0.77946 | 0.67117 | 0.77962 | 0.67129 | 0.77978 | 0.6714 | 0.78007 | 0.67162 | 0.98959 | 0.84338 | 0.99054 | 0.84406 | 0.99078 | 0.84423 | 0.99101 | 0.8444 | 0.99145 | 0.84471 | 1.0506 | 0.87789 | 1.0514 | 0.87847 | 1.0517 | 0.87866 | 1.052 | 0.87885 | 1.0525 | 0.8792 | 0.82856 | 0.68113 | 0.82898 | 0.68142 | 0.82936 | 0.68168 | 0.82978 | 0.68197 | 0.83079 | 0.68266 | 1.0483 | 0.9517 | 1.0492 | 0.95236 | 1.0499 | 0.95286 | 1.0507 | 0.95349 | 1.0516 | 0.95412 | 0.88312 | 0.79398 | 0.88382 | 0.7945 | 0.88446 | 0.79497 | 0.88516 | 0.79548 | 0.88685 | 0.79673 | 0.88936 | 0.78725 | 0.89009 | 0.78779 | 0.89077 | 0.78828 | 0.8915 | 0.78882 | 0.89328 | 0.79012 | 0.71753 | 0.65093 | 0.71898 | 0.65199 | 0.72043 | 0.65304 | 0.72189 | 0.6541 | 0.72334 | 0.65516 | 0.74485 | 0.66794 | 0.74613 | 0.66888 | 0.74741 | 0.66983 | 0.7487 | 0.67077 | 0.74998 | 0.67172
| 10 | Kompaktheit 1.8 | 1.0868 | 0.9112 | 1.0879 | 0.91196 | 1.0886 | 0.9125 | 1.0897 | 0.91321 | 1.0907 | 0.91392 | 0.88282 | 0.79041 | 0.88356 | 0.79093 | 0.88414 | 0.79133 | 0.88486 | 0.79184 | 0.88558 | 0.79234 | 1.082 | 0.94756 | 1.083 | 0.94824 | 1.0833 | 0.94846 | 1.0836 | 0.94869 | 1.0842 | 0.9491 | 0.80068 | 0.68987 | 0.80132 | 0.69033 | 0.80148 | 0.69045 | 0.80164 | 0.69057 | 0.80194 | 0.69078 | 1.0624 | 0.92342 | 1.0634 | 0.92409 | 1.0637 | 0.92432 | 1.064 | 0.92455 | 1.0646 | 0.92496 | 1.1189 | 0.93045 | 1.1198 | 0.93103 | 1.1201 | 0.93122 | 1.1203 | 0.93141 | 1.1208 | 0.93177 | 0.8534 | 0.72002 | 0.85402 | 0.72045 | 0.85459 | 0.72084 | 0.85522 | 0.72127 | 0.85673 | 0.72231 | 1.1477 | 1.0676 | 1.1486 | 1.0682 | 1.1493 | 1.0687 | 1.1502 | 1.0694 | 1.151 | 1.07 | 0.92671 | 0.83411 | 0.92741 | 0.83462 | 0.92805 | 0.83509 | 0.92875 | 0.83561 | 0.93045 | 0.83685 | 0.92328 | 0.81822 | 0.92401 | 0.81876 | 0.92469 | 0.81925 | 0.92542 | 0.81979 | 0.9272 | 0.82109 | 0.74853 | 0.67563 | 0.74998 | 0.67669 | 0.75144 | 0.67775 | 0.75289 | 0.6788 | 0.75434 | 0.67986 | 0.76951 | 0.68785 | 0.77079 | 0.68879 | 0.77207 | 0.68974 | 0.77335 | 0.69068 | 0.77464 | 0.69163
| 11 | Kompaktheit 2 | 1.1258 | 0.95383 | 1.1269 | 0.95459 | 1.1277 | 0.95513 | 1.1287 | 0.95584 | 1.1297 | 0.95655 | 0.93487 | 0.82997 | 0.93561 | 0.8305 | 0.93618 | 0.83089 | 0.9369 | 0.8314 | 0.93762 | 0.8319 | 1.1252 | 0.9876 | 1.1261 | 0.98827 | 1.1264 | 0.9885 | 1.1267 | 0.98873 | 1.1273 | 0.98914 | 0.8557 | 0.75095 | 0.85635 | 0.75141 | 0.85656 | 0.75156 | 0.85678 | 0.75172 | 0.85717 | 0.752 | 1.1045 | 0.96104 | 1.1055 | 0.96172 | 1.1058 | 0.96195 | 1.1061 | 0.96217 | 1.1067 | 0.96258 | 1.1551 | 0.98896 | 1.1559 | 0.98954 | 1.1563 | 0.98983 | 1.1567 | 0.99011 | 1.1575 | 0.99064 | 0.87507 | 0.73879 | 0.8757 | 0.73922 | 0.87627 | 0.73962 | 0.87689 | 0.74005 | 0.87841 | 0.74109 | 1.2268 | 1.1344 | 1.2277 | 1.135 | 1.2284 | 1.1355 | 1.2293 | 1.1362 | 1.2301 | 1.1368 | 0.95788 | 0.86279 | 0.95858 | 0.8633 | 0.95923 | 0.86377 | 0.95993 | 0.86429 | 0.96162 | 0.86553 | 0.95053 | 0.84307 | 0.95127 | 0.84361 | 0.95194 | 0.8441 | 0.95268 | 0.84464 | 0.95445 | 0.84595 | 0.78728 | 0.70651 | 0.78873 | 0.70757 | 0.79019 | 0.70862 | 0.79164 | 0.70968 | 0.79309 | 0.71074 | 0.7921 | 0.70609 | 0.79338 | 0.70704 | 0.79467 | 0.70798 | 0.79595 | 0.70892 | 0.79723 | 0.70987
| 12 | Kompaktheit 2.5 | 1.3291 | 1.1464 | 1.3301 | 1.1472 | 1.3309 | 1.1477 | 1.3319 | 1.1484 | 1.3329 | 1.1491 | 0.97249 | 0.86513 | 0.97324 | 0.86566 | 0.9738 | 0.86605 | 0.97452 | 0.86655 | 0.97524 | 0.86705 | 1.2936 | 1.173 | 1.2945 | 1.1737 | 1.295 | 1.174 | 1.2955 | 1.1744 | 1.2964 | 1.175 | 0.98187 | 0.8855 | 0.98251 | 0.88596 | 0.98284 | 0.88619 | 0.98316 | 0.88642 | 0.98375 | 0.88685 | 1.2645 | 1.1416 | 1.2655 | 1.1423 | 1.2659 | 1.1426 | 1.2664 | 1.143 | 1.2673 | 1.1436 | 1.5356 | 1.3738 | 1.5364 | 1.3744 | 1.5373 | 1.3749 | 1.5381 | 1.3755 | 1.5397 | 1.3766 | 0.96977 | 0.82087 | 0.9704 | 0.8213 | 0.97097 | 0.8217 | 0.9716 | 0.82213 | 0.97311 | 0.82317 | 1.394 | 1.2912 | 1.3949 | 1.2918 | 1.3956 | 1.2923 | 1.3964 | 1.293 | 1.3973 | 1.2936 | 1.0391 | 0.93744 | 1.0398 | 0.93796 | 1.0404 | 0.93843 | 1.0411 | 0.93894 | 1.0428 | 0.94019 | 1.0527 | 0.93627 | 1.0535 | 0.93681 | 1.0541 | 0.93731 | 1.0549 | 0.93785 | 1.0567 | 0.93915 | 0.77317 | 0.76853 | 0.77608 | 0.77065 | 0.77899 | 0.77276 | 0.78189 | 0.77487 | 0.7848 | 0.77699 | 0.89434 | 0.85284 | 0.8969 | 0.85472 | 0.89947 | 0.85661 | 0.90203 | 0.8585 | 0.9046 | 0.86039
| 13 | Proportion de fenêtres 0 | 0 | 0 | 0 | 0 | 0 | 0 | 0 | 0 | 0 | 0 | 0 | 0 | 0 | 0 | 0 | 0 | 0 | 0 | 0 | 0 | 0 | 0 | 0 | 0 | 0 | 0 | 0 | 0 | 0 | 0 | 0 | 0 | 0 | 0 | 0 | 0 | 0 | 0 | 0 | 0 | 0.75657 | 0.6249 | 0.75751 | 0.62557 | 0.75767 | 0.62568 | 0.75783 | 0.6258 | 0.75812 | 0.626 | 0 | 0 | 0 | 0 | 0 | 0 | 0 | 0 | 0 | 0 | 0.8092 | 0.67979 | 0.80982 | 0.68022 | 0.8104 | 0.68062 | 0.81102 | 0.68105 | 0.81253 | 0.68209 | 0.87927 | 0.78095 | 0.88016 | 0.78161 | 0.88085 | 0.78211 | 0.88171 | 0.78274 | 0.88257 | 0.78337 | 0.84191 | 0.75535 | 0.84261 | 0.75586 | 0.84325 | 0.75634 | 0.84395 | 0.75685 | 0.84564 | 0.7581 | 0.83613 | 0.73782 | 0.83687 | 0.73836 | 0.83754 | 0.73886 | 0.83828 | 0.7394 | 0.84006 | 0.7407 | 0.848 | 0.82079 | 0.85091 | 0.8229 | 0.85382 | 0.82501 | 0.85673 | 0.82712 | 0.85964 | 0.82924 | 0.83348 | 0.79353 | 0.83605 | 0.79542 | 0.83861 | 0.79731 | 0.84118 | 0.7992 | 0.84374 | 0.80109
| 14 | Proportion de fenêtres 10 | 0 | 0 | 0 | 0 | 0 | 0 | 0 | 0 | 0 | 0 | 0 | 0 | 0 | 0 | 0 | 0 | 0 | 0 | 0 | 0 | 0 | 0 | 0 | 0 | 0 | 0 | 0 | 0 | 0 | 0 | 0 | 0 | 0 | 0 | 0 | 0 | 0 | 0 | 0 | 0 | 0.76704 | 0.63479 | 0.76798 | 0.63547 | 0.76814 | 0.63558 | 0.7683 | 0.6357 | 0.76859 | 0.6359 | 0 | 0 | 0 | 0 | 0 | 0 | 0 | 0 | 0 | 0 | 0.81804 | 0.68784 | 0.81866 | 0.68827 | 0.81923 | 0.68866 | 0.81986 | 0.68909 | 0.82137 | 0.69013 | 0.88379 | 0.78534 | 0.88467 | 0.78599 | 0.88537 | 0.78649 | 0.88623 | 0.78713 | 0.88709 | 0.78776 | 0.84632 | 0.75964 | 0.84702 | 0.76016 | 0.84766 | 0.76063 | 0.84836 | 0.76114 | 0.85006 | 0.76239 | 0.84095 | 0.7425 | 0.84169 | 0.74304 | 0.84236 | 0.74353 | 0.8431 | 0.74407 | 0.84488 | 0.74538 | 0.85519 | 0.82769 | 0.85809 | 0.8298 | 0.861 | 0.83192 | 0.86391 | 0.83403 | 0.86682 | 0.83614 | 0.84565 | 0.80539 | 0.84822 | 0.80728 | 0.85078 | 0.80917 | 0.85335 | 0.81106 | 0.85591 | 0.81295
| 15 | Proportion de fenêtres 20 | 0 | 0 | 0 | 0 | 0 | 0 | 0 | 0 | 0 | 0 | 0 | 0 | 0 | 0 | 0 | 0 | 0 | 0 | 0 | 0 | 0 | 0 | 0 | 0 | 0 | 0 | 0 | 0 | 0 | 0 | 0 | 0 | 0 | 0 | 0 | 0 | 0 | 0 | 0 | 0 | 0.77751 | 0.64469 | 0.77845 | 0.64537 | 0.77861 | 0.64548 | 0.77877 | 0.64559 | 0.77906 | 0.6458 | 0 | 0 | 0 | 0 | 0 | 0 | 0 | 0 | 0 | 0 | 0.82688 | 0.69588 | 0.8275 | 0.69631 | 0.82807 | 0.69671 | 0.8287 | 0.69714 | 0.83021 | 0.69817 | 0.88831 | 0.78972 | 0.88919 | 0.79037 | 0.88989 | 0.79088 | 0.89075 | 0.79151 | 0.89161 | 0.79214 | 0.85073 | 0.76393 | 0.85143 | 0.76445 | 0.85207 | 0.76492 | 0.85278 | 0.76543 | 0.85447 | 0.76668 | 0.84577 | 0.74718 | 0.84651 | 0.74772 | 0.84718 | 0.74821 | 0.84792 | 0.74875 | 0.8497 | 0.75005 | 0.86237 | 0.8346 | 0.86528 | 0.83671 | 0.86818 | 0.83882 | 0.87109 | 0.84093 | 0.874 | 0.84305 | 0.85782 | 0.81725 | 0.86039 | 0.81914 | 0.86295 | 0.82103 | 0.86552 | 0.82292 | 0.86808 | 0.82481
| 16 | Proportion de fenêtres 30 | 0.83254 | 0.68234 | 0.83361 | 0.6831 | 0.8344 | 0.68364 | 0.83541 | 0.68435 | 0.83642 | 0.68506 | 0.91649 | 0.81295 | 0.91725 | 0.81349 | 0.91781 | 0.81388 | 0.91853 | 0.81438 | 0.91925 | 0.81488 | 0.77789 | 0.63643 | 0.77885 | 0.63711 | 0.77896 | 0.63719 | 0.77908 | 0.63728 | 0.7793 | 0.63743 | 0.8274 | 0.72398 | 0.82804 | 0.72445 | 0.82826 | 0.7246 | 0.82847 | 0.72476 | 0.82887 | 0.72504 | 0.78798 | 0.65459 | 0.78892 | 0.65527 | 0.78908 | 0.65538 | 0.78924 | 0.65549 | 0.78953 | 0.6557 | 1.1705 | 1.0879 | 1.1714 | 1.0885 | 1.1722 | 1.089 | 1.173 | 1.0896 | 1.1746 | 1.0907 | 0.83572 | 0.70393 | 0.83634 | 0.70436 | 0.83691 | 0.70475 | 0.83754 | 0.70518 | 0.83905 | 0.70622 | 0.89283 | 0.7941 | 0.89371 | 0.79475 | 0.8944 | 0.79526 | 0.89527 | 0.79589 | 0.89613 | 0.79652 | 0.85514 | 0.76822 | 0.85585 | 0.76874 | 0.85649 | 0.76921 | 0.85719 | 0.76973 | 0.85888 | 0.77097 | 0.85059 | 0.75186 | 0.85133 | 0.7524 | 0.852 | 0.75289 | 0.85274 | 0.75343 | 0.85452 | 0.75473 | 0.86955 | 0.8415 | 0.87246 | 0.84361 | 0.87536 | 0.84572 | 0.87827 | 0.84784 | 0.88118 | 0.84995 | 0.87 | 0.82911 | 0.87256 | 0.831 | 0.87512 | 0.83289 | 0.87769 | 0.83478 | 0.88025 | 0.83667
| 17 | Proportion de fenêtres 40 | 0.84641 | 0.6952 | 0.84747 | 0.69595 | 0.84826 | 0.6965 | 0.84927 | 0.69721 | 0.85029 | 0.69792 | 0.92568 | 0.82146 | 0.92643 | 0.822 | 0.927 | 0.82239 | 0.92772 | 0.82289 | 0.92844 | 0.82339 | 0.79062 | 0.64842 | 0.79157 | 0.64909 | 0.79169 | 0.64918 | 0.79181 | 0.64926 | 0.79203 | 0.64942 | 0.84155 | 0.73747 | 0.8422 | 0.73793 | 0.84241 | 0.73808 | 0.84262 | 0.73824 | 0.84302 | 0.73852 | 0.79845 | 0.66449 | 0.79939 | 0.66516 | 0.79955 | 0.66528 | 0.79971 | 0.66539 | 0.8 | 0.6656 | 1.1824 | 1.0987 | 1.1832 | 1.0993 | 1.1841 | 1.0999 | 1.1849 | 1.1004 | 1.1864 | 1.1015 | 0.84456 | 0.71197 | 0.84518 | 0.7124 | 0.84575 | 0.7128 | 0.84638 | 0.71323 | 0.84789 | 0.71426 | 0.89735 | 0.79849 | 0.89822 | 0.79913 | 0.89892 | 0.79964 | 0.89979 | 0.80028 | 0.90065 | 0.80091 | 0.85956 | 0.77252 | 0.86026 | 0.77303 | 0.8609 | 0.7735 | 0.8616 | 0.77402 | 0.86329 | 0.77526 | 0.85541 | 0.75653 | 0.85615 | 0.75707 | 0.85682 | 0.75757 | 0.85756 | 0.75811 | 0.85934 | 0.75941 | 0.87673 | 0.8484 | 0.87964 | 0.85052 | 0.88255 | 0.85263 | 0.88545 | 0.85474 | 0.88836 | 0.85685 | 0.88217 | 0.84098 | 0.88473 | 0.84286 | 0.8873 | 0.84475 | 0.88986 | 0.84664 | 0.89242 | 0.84853
| 18 | Proportion de fenêtres 50 | 0.86027 | 0.70805 | 0.86132 | 0.7088 | 0.86213 | 0.70935 | 0.86314 | 0.71006 | 0.86415 | 0.71077 | 0.93487 | 0.82997 | 0.93561 | 0.8305 | 0.93618 | 0.83089 | 0.9369 | 0.8314 | 0.93762 | 0.8319 | 0.80334 | 0.6604 | 0.80429 | 0.66108 | 0.80441 | 0.66116 | 0.80453 | 0.66125 | 0.80475 | 0.6614 | 0.8557 | 0.75095 | 0.85635 | 0.75141 | 0.85656 | 0.75156 | 0.85678 | 0.75172 | 0.85717 | 0.752 | 0.80892 | 0.67439 | 0.80986 | 0.67506 | 0.81002 | 0.67518 | 0.81018 | 0.67529 | 0.81047 | 0.6755 | 1.1942 | 1.1095 | 1.1951 | 1.1101 | 1.1959 | 1.1107 | 1.1967 | 1.1112 | 1.1983 | 1.1123 | 0.8534 | 0.72002 | 0.85402 | 0.72045 | 0.85459 | 0.72084 | 0.85522 | 0.72127 | 0.85673 | 0.72231 | 0.90186 | 0.80287 | 0.90274 | 0.80351 | 0.90344 | 0.80403 | 0.90431 | 0.80466 | 0.90517 | 0.80529 | 0.86397 | 0.77681 | 0.86467 | 0.77732 | 0.86531 | 0.7778 | 0.86601 | 0.77831 | 0.86771 | 0.77956 | 0.86023 | 0.76121 | 0.86097 | 0.76175 | 0.86164 | 0.76224 | 0.86238 | 0.76278 | 0.86416 | 0.76409 | 0.88391 | 0.85531 | 0.88682 | 0.85742 | 0.88973 | 0.85953 | 0.89264 | 0.86165 | 0.89554 | 0.86376 | 0.89434 | 0.85284 | 0.8969 | 0.85472 | 0.89947 | 0.85661 | 0.90203 | 0.8585 | 0.9046 | 0.86039
| 19 | Proportion de fenêtres 60 | 0.87413 | 0.72091 | 0.87518 | 0.72165 | 0.87599 | 0.72221 | 0.877 | 0.72292 | 0.87801 | 0.72363 | 0.94405 | 0.83848 | 0.94479 | 0.839 | 0.94537 | 0.8394 | 0.94609 | 0.83991 | 0.94681 | 0.84041 | 0.81607 | 0.67238 | 0.81702 | 0.67306 | 0.81714 | 0.67314 | 0.81726 | 0.67323 | 0.81747 | 0.67338 | 0.86986 | 0.76443 | 0.8705 | 0.76489 | 0.87072 | 0.76505 | 0.87093 | 0.7652 | 0.87132 | 0.76548 | 0.81939 | 0.68428 | 0.82033 | 0.68496 | 0.82049 | 0.68507 | 0.82065 | 0.68519 | 0.82094 | 0.68539 | 1.2061 | 1.1203 | 1.2069 | 1.1209 | 1.2078 | 1.1215 | 1.2086 | 1.1221 | 1.2101 | 1.1231 | 0.86224 | 0.72806 | 0.86286 | 0.72849 | 0.86343 | 0.72888 | 0.86406 | 0.72931 | 0.86557 | 0.73035 | 0.90638 | 0.80725 | 0.90726 | 0.8079 | 0.90796 | 0.80841 | 0.90882 | 0.80904 | 0.90969 | 0.80967 | 0.86838 | 0.7811 | 0.86908 | 0.78162 | 0.86972 | 0.78209 | 0.87043 | 0.7826 | 0.87212 | 0.78385 | 0.86505 | 0.76589 | 0.86579 | 0.76643 | 0.86646 | 0.76692 | 0.8672 | 0.76746 | 0.86898 | 0.76877 | 0.89109 | 0.86221 | 0.894 | 0.86433 | 0.89691 | 0.86644 | 0.89982 | 0.86855 | 0.90272 | 0.87066 | 0.90651 | 0.8647 | 0.90907 | 0.86659 | 0.91164 | 0.86847 | 0.9142 | 0.87036 | 0.91677 | 0.87225
| 20 | Proportion de fenêtres 70 | 0.888 | 0.73376 | 0.88903 | 0.7345 | 0.88985 | 0.73507 | 0.89087 | 0.73578 | 0.89188 | 0.73649 | 0.95324 | 0.84699 | 0.95398 | 0.84751 | 0.95456 | 0.84791 | 0.95528 | 0.84841 | 0.956 | 0.84892 | 0.82879 | 0.68437 | 0.82974 | 0.68504 | 0.82986 | 0.68513 | 0.82998 | 0.68521 | 0.8302 | 0.68537 | 0.88401 | 0.77791 | 0.88465 | 0.77837 | 0.88487 | 0.77853 | 0.88508 | 0.77868 | 0.88548 | 0.77896 | 0.82986 | 0.69418 | 0.8308 | 0.69486 | 0.83096 | 0.69497 | 0.83112 | 0.69508 | 0.83141 | 0.69529 | 1.2179 | 1.1312 | 1.2188 | 1.1317 | 1.2196 | 1.1323 | 1.2204 | 1.1329 | 1.222 | 1.1339 | 0.87108 | 0.73611 | 0.8717 | 0.73654 | 0.87227 | 0.73693 | 0.8729 | 0.73736 | 0.87441 | 0.7384 | 0.9109 | 0.81164 | 0.91177 | 0.81228 | 0.91248 | 0.81279 | 0.91334 | 0.81343 | 0.91421 | 0.81406 | 0.87279 | 0.78539 | 0.87349 | 0.78591 | 0.87414 | 0.78638 | 0.87484 | 0.78689 | 0.87653 | 0.78814 | 0.86987 | 0.77057 | 0.87061 | 0.77111 | 0.87128 | 0.7716 | 0.87202 | 0.77214 | 0.8738 | 0.77344 | 0.89827 | 0.86912 | 0.90118 | 0.87123 | 0.90409 | 0.87334 | 0.907 | 0.87546 | 0.90991 | 0.87757 | 0.91868 | 0.87656 | 0.92124 | 0.87845 | 0.92381 | 0.88033 | 0.92637 | 0.88222 | 0.92894 | 0.88411
| 21 | Proportion de fenêtres 80 | 0.90186 | 0.74662 | 0.90289 | 0.74735 | 0.90372 | 0.74792 | 0.90473 | 0.74863 | 0.90574 | 0.74934 | 0.96243 | 0.8555 | 0.96316 | 0.85601 | 0.96374 | 0.85642 | 0.96446 | 0.85692 | 0.96518 | 0.85743 | 0.84152 | 0.69635 | 0.84247 | 0.69703 | 0.84259 | 0.69711 | 0.8427 | 0.6972 | 0.84292 | 0.69735 | 0.89816 | 0.79139 | 0.89881 | 0.79185 | 0.89902 | 0.79201 | 0.89923 | 0.79216 | 0.89963 | 0.79244 | 0.85326 | 0.71527 | 0.8542 | 0.71595 | 0.85436 | 0.71606 | 0.85452 | 0.71618 | 0.85481 | 0.71638 | 1.2298 | 1.142 | 1.2306 | 1.1425 | 1.2315 | 1.1431 | 1.2323 | 1.1437 | 1.2338 | 1.1448 | 0.891 | 0.7534 | 0.89163 | 0.75384 | 0.8922 | 0.75423 | 0.89283 | 0.75466 | 0.89434 | 0.7557 | 0.92074 | 0.82072 | 0.92169 | 0.82144 | 0.92249 | 0.82205 | 0.92344 | 0.82277 | 0.92439 | 0.82348 | 0.88274 | 0.79462 | 0.88344 | 0.79514 | 0.88409 | 0.79561 | 0.88479 | 0.79612 | 0.88648 | 0.79737 | 0.88074 | 0.78063 | 0.88148 | 0.78116 | 0.88215 | 0.78166 | 0.88288 | 0.7822 | 0.88466 | 0.7835 | 0.91446 | 0.88397 | 0.91737 | 0.88608 | 0.92028 | 0.88819 | 0.92319 | 0.8903 | 0.9261 | 0.89242 | 0.94612 | 0.90206 | 0.94868 | 0.90395 | 0.95125 | 0.90584 | 0.95381 | 0.90773 | 0.95638 | 0.90962
| 22 | Proportion de fenêtres 90 | 0.91572 | 0.75948 | 0.91674 | 0.76019 | 0.91758 | 0.76078 | 0.91859 | 0.76149 | 0.9196 | 0.7622 | 0.97161 | 0.864 | 0.97234 | 0.86451 | 0.97293 | 0.86493 | 0.97365 | 0.86543 | 0.97437 | 0.86593 | 0.85424 | 0.70833 | 0.85519 | 0.70901 | 0.85531 | 0.7091 | 0.85543 | 0.70918 | 0.85565 | 0.70934 | 0.91231 | 0.80487 | 0.91296 | 0.80533 | 0.91317 | 0.80549 | 0.91339 | 0.80564 | 0.91378 | 0.80593 | 0.85726 | 0.71958 | 0.85821 | 0.72025 | 0.85837 | 0.72036 | 0.85853 | 0.72048 | 0.85881 | 0.72068 | 1.2416 | 1.1528 | 1.2425 | 1.1534 | 1.2433 | 1.1539 | 1.2441 | 1.1545 | 1.2457 | 1.1556 | 0.8943 | 0.75682 | 0.89492 | 0.75725 | 0.8955 | 0.75765 | 0.89612 | 0.75808 | 0.89763 | 0.75912 | 0.9226 | 0.82275 | 0.92351 | 0.82343 | 0.92427 | 0.824 | 0.92517 | 0.82467 | 0.92608 | 0.82535 | 0.88439 | 0.79645 | 0.88509 | 0.79696 | 0.88573 | 0.79743 | 0.88643 | 0.79795 | 0.88812 | 0.79919 | 0.88254 | 0.78261 | 0.88327 | 0.78315 | 0.88395 | 0.78365 | 0.88468 | 0.78419 | 0.88646 | 0.78549 | 0.91714 | 0.8869 | 0.92005 | 0.88901 | 0.92296 | 0.89112 | 0.92587 | 0.89324 | 0.92877 | 0.89535 | 0.95066 | 0.9071 | 0.95322 | 0.90899 | 0.95578 | 0.91088 | 0.95835 | 0.91277 | 0.96091 | 0.91465
| 23 | Proportion de fenêtres 100 | 0.92959 | 0.77233 | 0.9306 | 0.77304 | 0.93144 | 0.77363 | 0.93246 | 0.77434 | 0.93347 | 0.77505 | 0.9808 | 0.87251 | 0.98152 | 0.87302 | 0.98212 | 0.87344 | 0.98284 | 0.87394 | 0.98356 | 0.87444 | 0.86696 | 0.72032 | 0.86792 | 0.72099 | 0.86803 | 0.72108 | 0.86815 | 0.72116 | 0.86837 | 0.72132 | 0.92647 | 0.81835 | 0.92711 | 0.81881 | 0.92732 | 0.81897 | 0.92754 | 0.81912 | 0.92793 | 0.81941 | 0.86127 | 0.72388 | 0.86222 | 0.72455 | 0.86237 | 0.72467 | 0.86253 | 0.72478 | 0.86282 | 0.72499 | 1.2535 | 1.1636 | 1.2543 | 1.1642 | 1.2552 | 1.1648 | 1.256 | 1.1653 | 1.2575 | 1.1664 | 0.89759 | 0.76024 | 0.89822 | 0.76067 | 0.89879 | 0.76106 | 0.89942 | 0.76149 | 0.90093 | 0.76253 | 0.92446 | 0.82479 | 0.92532 | 0.82542 | 0.92604 | 0.82594 | 0.9269 | 0.82658 | 0.92776 | 0.82721 | 0.88603 | 0.79827 | 0.88673 | 0.79878 | 0.88737 | 0.79926 | 0.88808 | 0.79977 | 0.88977 | 0.80102 | 0.88433 | 0.7846 | 0.88507 | 0.78514 | 0.88574 | 0.78563 | 0.88648 | 0.78617 | 0.88826 | 0.78748 | 0.91982 | 0.88983 | 0.92273 | 0.89194 | 0.92563 | 0.89406 | 0.92854 | 0.89617 | 0.93145 | 0.89828 | 0.95519 | 0.91214 | 0.95776 | 0.91403 | 0.96032 | 0.91592 | 0.96289 | 0.9178 | 0.96545 | 0.91969
| 24 | kein UG | 0.8826 | 0.88191 | 0.8826 | 0.88191 | 0.8826 | 0.88191 | 0.8826 | 0.88191 | 0.8826 | 0.88191 | 0.76335 | 0.76789 | 0.76335 | 0.76789 | 0.76335 | 0.76789 | 0.76335 | 0.76789 | 0.76335 | 0.76789 | 0.92313 | 0.91669 | 0.92313 | 0.91669 | 0.92313 | 0.91669 | 0.92313 | 0.91669 | 0.92313 | 0.91669 | 0.83516 | 0.82782 | 0.83516 | 0.82782 | 0.83516 | 0.82782 | 0.83516 | 0.82782 | 0.83516 | 0.82782 | 0.91408 | 0.91476 | 0.91408 | 0.91476 | 0.91408 | 0.91476 | 0.91408 | 0.91476 | 0.91408 | 0.91476 | 1.3779 | 1.3862 | 1.3779 | 1.3862 | 1.3779 | 1.3862 | 1.3779 | 1.3862 | 1.3779 | 1.3862 | 0.81505 | 0.81939 | 0.81505 | 0.81939 | 0.81505 | 0.81939 | 0.81505 | 0.81939 | 0.81505 | 0.81939 | 0.75819 | 0.75642 | 0.75819 | 0.75642 | 0.75819 | 0.75642 | 0.75819 | 0.75642 | 0.75819 | 0.75642 | 0.80719 | 0.81872 | 0.80719 | 0.81872 | 0.80719 | 0.81872 | 0.80719 | 0.81872 | 0.80719 | 0.81872 | 0.79814 | 0.81077 | 0.79814 | 0.81077 | 0.79814 | 0.81077 | 0.79814 | 0.81077 | 0.79814 | 0.81077 | 1 | 1 | 1 | 1 | 1 | 1 | 1 | 1 | 1 | 1 | 1.0002 | 1.0002 | 1.0002 | 1.0002 | 1.0002 | 1.0002 | 1.0002 | 1.0002 | 1.0002 | 1.0002
| 25 | UG<GGF | 0.91293 | 0.91258 | 0.91293 | 0.91258 | 0.91293 | 0.91258 | 0.91293 | 0.91258 | 0.91293 | 0.91258 | 0.85169 | 0.85831 | 0.85169 | 0.85831 | 0.85169 | 0.85831 | 0.85169 | 0.85831 | 0.85169 | 0.85831 | 0.96982 | 0.96506 | 0.96982 | 0.96506 | 0.96982 | 0.96506 | 0.96982 | 0.96506 | 0.96982 | 0.96506 | 0.93872 | 0.9382 | 0.93872 | 0.9382 | 0.93872 | 0.9382 | 0.93872 | 0.9382 | 0.93872 | 0.9382 | 0.96312 | 0.96438 | 0.96312 | 0.96438 | 0.96312 | 0.96438 | 0.96312 | 0.96438 | 0.96312 | 0.96438 | 1.6633 | 1.6684 | 1.6633 | 1.6684 | 1.6633 | 1.6684 | 1.6633 | 1.6684 | 1.6633 | 1.6684 | 0.92258 | 0.92639 | 0.92258 | 0.92639 | 0.92258 | 0.92639 | 0.92258 | 0.92639 | 0.92258 | 0.92639 | 0.82284 | 0.82198 | 0.82284 | 0.82198 | 0.82284 | 0.82198 | 0.82284 | 0.82198 | 0.82284 | 0.82198 | 0.86128 | 0.87103 | 0.86128 | 0.87103 | 0.86128 | 0.87103 | 0.86128 | 0.87103 | 0.86128 | 0.87103 | 0.85466 | 0.86525 | 0.85466 | 0.86525 | 0.85466 | 0.86525 | 0.85466 | 0.86525 | 0.85466 | 0.86525 | 1.0931 | 1.0891 | 1.0931 | 1.0891 | 1.0931 | 1.0891 | 1.0931 | 1.0891 | 1.0931 | 1.0891 | 1.0889 | 1.0876 | 1.0889 | 1.0876 | 1.0889 | 1.0876 | 1.0889 | 1.0876 | 1.0889 | 1.0876
| 26 | UG≙GGF | 0.96773 | 0.96413 | 0.96773 | 0.96413 | 0.96773 | 0.96413 | 0.96773 | 0.96413 | 0.96773 | 0.96413 | 1 | 1 | 1 | 1 | 1 | 1 | 1 | 1 | 1 | 1 | 1 | 0.99457 | 1 | 0.99457 | 1 | 0.99457 | 1 | 0.99457 | 1 | 0.99457 | 1 | 1 | 1 | 1 | 1 | 1 | 1 | 1 | 1 | 1 | 1 | 1 | 1 | 1 | 1 | 1 | 1 | 1 | 1 | 1 | 1.8678 | 1.8608 | 1.8678 | 1.8608 | 1.8678 | 1.8608 | 1.8678 | 1.8608 | 1.8678 | 1.8608 | 1 | 1 | 1 | 1 | 1 | 1 | 1 | 1 | 1 | 1 | 1 | 1 | 1 | 1 | 1 | 1 | 1 | 1 | 1 | 1 | 1 | 1 | 1 | 1 | 1 | 1 | 1 | 1 | 1 | 1 | 1 | 1 | 1 | 1 | 1 | 1 | 1 | 1 | 1 | 1 | 1.3315 | 1.3082 | 1.3315 | 1.3082 | 1.3315 | 1.3082 | 1.3315 | 1.3082 | 1.3315 | 1.3082 | 1.3058 | 1.2915 | 1.3058 | 1.2915 | 1.3058 | 1.2915 | 1.3058 | 1.2915 | 1.3058 | 1.2915
| 27 | UG>GGF | 1.0277 | 1.0319 | 1.0277 | 1.0319 | 1.0277 | 1.0319 | 1.0277 | 1.0319 | 1.0277 | 1.0319 | 1.1585 | 1.1791 | 1.1585 | 1.1791 | 1.1585 | 1.1791 | 1.1585 | 1.1791 | 1.1585 | 1.1791 | 1.05 | 1.052 | 1.05 | 1.052 | 1.05 | 1.052 | 1.05 | 1.052 | 1.05 | 1.052 | 1.097 | 1.1127 | 1.097 | 1.1127 | 1.097 | 1.1127 | 1.097 | 1.1127 | 1.097 | 1.1127 | 1.0632 | 1.0728 | 1.0632 | 1.0728 | 1.0632 | 1.0728 | 1.0632 | 1.0728 | 1.0632 | 1.0728 | 2.2115 | 2.2435 | 2.2115 | 2.2435 | 2.2115 | 2.2435 | 2.2115 | 2.2435 | 2.2115 | 2.2435 | 1.1251 | 1.1388 | 1.1251 | 1.1388 | 1.1251 | 1.1388 | 1.1251 | 1.1388 | 1.1251 | 1.1388 | 1.1434 | 1.1593 | 1.1434 | 1.1593 | 1.1434 | 1.1593 | 1.1434 | 1.1593 | 1.1434 | 1.1593 | 1.134 | 1.1589 | 1.134 | 1.1589 | 1.134 | 1.1589 | 1.134 | 1.1589 | 1.134 | 1.1589 | 1.1421 | 1.1682 | 1.1421 | 1.1682 | 1.1421 | 1.1682 | 1.1421 | 1.1682 | 1.1421 | 1.1682 | 1.5647 | 1.5815 | 1.5647 | 1.5815 | 1.5647 | 1.5815 | 1.5647 | 1.5815 | 1.5647 | 1.5815 | 1.5138 | 1.5386 | 1.5138 | 1.5386 | 1.5138 | 1.5386 | 1.5138 | 1.5386 | 1.5138 | 1.5386
| 28 | UG>>GGF | 1.2677 | 1.2769 | 1.2677 | 1.2769 | 1.2677 | 1.2769 | 1.2677 | 1.2769 | 1.2677 | 1.2769 | 1.317 | 1.3581 | 1.317 | 1.3581 | 1.317 | 1.3581 | 1.317 | 1.3581 | 1.317 | 1.3581 | 1.1 | 1.1094 | 1.1 | 1.1094 | 1.1 | 1.1094 | 1.1 | 1.1094 | 1.1 | 1.1094 | 1.194 | 1.2255 | 1.194 | 1.2255 | 1.194 | 1.2255 | 1.194 | 1.2255 | 1.194 | 1.2255 | 1.1264 | 1.1457 | 1.1264 | 1.1457 | 1.1264 | 1.1457 | 1.1264 | 1.1457 | 1.1264 | 1.1457 | 2.5553 | 2.6262 | 2.5553 | 2.6262 | 2.5553 | 2.6262 | 2.5553 | 2.6262 | 2.5553 | 2.6262 | 1.2502 | 1.2777 | 1.2502 | 1.2777 | 1.2502 | 1.2777 | 1.2502 | 1.2777 | 1.2502 | 1.2777 | 1.2868 | 1.3186 | 1.2868 | 1.3186 | 1.2868 | 1.3186 | 1.2868 | 1.3186 | 1.2868 | 1.3186 | 1.268 | 1.3178 | 1.268 | 1.3178 | 1.268 | 1.3178 | 1.268 | 1.3178 | 1.268 | 1.3178 | 1.2843 | 1.3363 | 1.2843 | 1.3363 | 1.2843 | 1.3363 | 1.2843 | 1.3363 | 1.2843 | 1.3363 | 1.7979 | 1.8549 | 1.7979 | 1.8549 | 1.7979 | 1.8549 | 1.7979 | 1.8549 | 1.7979 | 1.8549 | 1.7218 | 1.7857 | 1.7218 | 1.7857 | 1.7218 | 1.7857 | 1.7218 | 1.7857 | 1.7218 | 1.7857
| 29 | Fondation superficielle | 0.96773 | 0.96413 | 0.96773 | 0.96413 | 0.96773 | 0.96413 | 0.96773 | 0.96413 | 0.96773 | 0.96413 | 1 | 1 | 1 | 1 | 1 | 1 | 1 | 1 | 1 | 1 | 1 | 0.99457 | 1 | 0.99457 | 1 | 0.99457 | 1 | 0.99457 | 1 | 0.99457 | 1 | 1 | 1 | 1 | 1 | 1 | 1 | 1 | 1 | 1 | 1 | 1 | 1 | 1 | 1 | 1 | 1 | 1 | 1 | 1 | 1.318 | 1.3309 | 1.318 | 1.3309 | 1.318 | 1.3309 | 1.318 | 1.3309 | 1.318 | 1.3309 | 1 | 1 | 1 | 1 | 1 | 1 | 1 | 1 | 1 | 1 | 1 | 1 | 1 | 1 | 1 | 1 | 1 | 1 | 1 | 1 | 1 | 1 | 1 | 1 | 1 | 1 | 1 | 1 | 1 | 1 | 1 | 1 | 1 | 1 | 1 | 1 | 1 | 1 | 1 | 1 | 1 | 1 | 1 | 1 | 1 | 1 | 1 | 1 | 1 | 1 | 1.0002 | 1.0002 | 1.0002 | 1.0002 | 1.0002 | 1.0002 | 1.0002 | 1.0002 | 1.0002 | 1.0002
| 30 | Micro-pieux | 0.98215 | 0.9779 | 0.98215 | 0.9779 | 0.98215 | 0.9779 | 0.98215 | 0.9779 | 0.98215 | 0.9779 | 1.0358 | 1.0342 | 1.0358 | 1.0342 | 1.0358 | 1.0342 | 1.0358 | 1.0342 | 1.0358 | 1.0342 | 1.0119 | 1.0061 | 1.0119 | 1.0061 | 1.0119 | 1.0061 | 1.0119 | 1.0061 | 1.0119 | 1.0061 | 1.0214 | 1.021 | 1.0214 | 1.021 | 1.0214 | 1.021 | 1.0214 | 1.021 | 1.0214 | 1.021 | 1.0157 | 1.0153 | 1.0157 | 1.0153 | 1.0157 | 1.0153 | 1.0157 | 1.0153 | 1.0157 | 1.0153 | 1.4014 | 1.4092 | 1.4014 | 1.4092 | 1.4014 | 1.4092 | 1.4014 | 1.4092 | 1.4014 | 1.4092 | 1.0312 | 1.0292 | 1.0312 | 1.0292 | 1.0312 | 1.0292 | 1.0312 | 1.0292 | 1.0312 | 1.0292 | 1.0215 | 1.0214 | 1.0215 | 1.0214 | 1.0215 | 1.0214 | 1.0215 | 1.0214 | 1.0215 | 1.0214 | 1.0349 | 1.035 | 1.0349 | 1.035 | 1.0349 | 1.035 | 1.0349 | 1.035 | 1.0349 | 1.035 | 1.0367 | 1.0366 | 1.0367 | 1.0366 | 1.0367 | 1.0366 | 1.0367 | 1.0366 | 1.0367 | 1.0366 | 1.06 | 1.0594 | 1.06 | 1.0594 | 1.06 | 1.0594 | 1.06 | 1.0594 | 1.06 | 1.0594 | 1.0531 | 1.0532 | 1.0531 | 1.0532 | 1.0531 | 1.0532 | 1.0531 | 1.0532 | 1.0531 | 1.0532
| 31 | Pieux en béton coulé sur place | 1.0037 | 1.0088 | 1.0037 | 1.0088 | 1.0037 | 1.0088 | 1.0037 | 1.0088 | 1.0037 | 1.0088 | 1.0895 | 1.1107 | 1.0895 | 1.1107 | 1.0895 | 1.1107 | 1.0895 | 1.1107 | 1.0895 | 1.1107 | 1.0296 | 1.0318 | 1.0296 | 1.0318 | 1.0296 | 1.0318 | 1.0296 | 1.0318 | 1.0296 | 1.0318 | 1.0534 | 1.068 | 1.0534 | 1.068 | 1.0534 | 1.068 | 1.0534 | 1.068 | 1.0534 | 1.068 | 1.0393 | 1.0497 | 1.0393 | 1.0497 | 1.0393 | 1.0497 | 1.0393 | 1.0497 | 1.0393 | 1.0497 | 1.5262 | 1.5848 | 1.5262 | 1.5848 | 1.5262 | 1.5848 | 1.5262 | 1.5848 | 1.5262 | 1.5848 | 1.0778 | 1.0946 | 1.0778 | 1.0946 | 1.0778 | 1.0946 | 1.0778 | 1.0946 | 1.0778 | 1.0946 | 1.0536 | 1.0695 | 1.0536 | 1.0695 | 1.0536 | 1.0695 | 1.0536 | 1.0695 | 1.0536 | 1.0695 | 1.0872 | 1.1134 | 1.0872 | 1.1134 | 1.0872 | 1.1134 | 1.0872 | 1.1134 | 1.0872 | 1.1134 | 1.0915 | 1.1187 | 1.0915 | 1.1187 | 1.0915 | 1.1187 | 1.0915 | 1.1187 | 1.0915 | 1.1187 | 1.1497 | 1.1924 | 1.1497 | 1.1924 | 1.1497 | 1.1924 | 1.1497 | 1.1924 | 1.1497 | 1.1924 | 1.1323 | 1.1722 | 1.1323 | 1.1722 | 1.1323 | 1.1722 | 1.1323 | 1.1722 | 1.1323 | 1.1722
| 32 | Colonnes ballastées | 0.97125 | 0.96679 | 0.97125 | 0.96679 | 0.97125 | 0.96679 | 0.97125 | 0.96679 | 0.97125 | 0.96679 | 1.0088 | 1.0066 | 1.0088 | 1.0066 | 1.0088 | 1.0066 | 1.0088 | 1.0066 | 1.0088 | 1.0066 | 1.0029 | 0.99679 | 1.0029 | 0.99679 | 1.0029 | 0.99679 | 1.0029 | 0.99679 | 1.0029 | 0.99679 | 1.0052 | 1.0041 | 1.0052 | 1.0041 | 1.0052 | 1.0041 | 1.0052 | 1.0041 | 1.0052 | 1.0041 | 1.0038 | 1.003 | 1.0038 | 1.003 | 1.0038 | 1.003 | 1.0038 | 1.003 | 1.0038 | 1.003 | 1.3384 | 1.346 | 1.3384 | 1.346 | 1.3384 | 1.346 | 1.3384 | 1.346 | 1.3384 | 1.346 | 1.0076 | 1.0056 | 1.0076 | 1.0056 | 1.0076 | 1.0056 | 1.0076 | 1.0056 | 1.0076 | 1.0056 | 1.0052 | 1.0041 | 1.0052 | 1.0041 | 1.0052 | 1.0041 | 1.0052 | 1.0041 | 1.0052 | 1.0041 | 1.0085 | 1.0068 | 1.0085 | 1.0068 | 1.0085 | 1.0068 | 1.0085 | 1.0068 | 1.0085 | 1.0068 | 1.009 | 1.0071 | 1.009 | 1.0071 | 1.009 | 1.0071 | 1.009 | 1.0071 | 1.009 | 1.0071 | 1.0147 | 1.0115 | 1.0147 | 1.0115 | 1.0147 | 1.0115 | 1.0147 | 1.0115 | 1.0147 | 1.0115 | 1.0132 | 1.0104 | 1.0132 | 1.0104 | 1.0132 | 1.0104 | 1.0132 | 1.0104 | 1.0132 | 1.0104
| 33 | Pieu en béton préfabriqué (battus) | 0.97582 | 0.97696 | 0.97582 | 0.97696 | 0.97582 | 0.97696 | 0.97582 | 0.97696 | 0.97582 | 0.97696 | 1.0201 | 1.0318 | 1.0201 | 1.0318 | 1.0201 | 1.0318 | 1.0201 | 1.0318 | 1.0201 | 1.0318 | 1.0067 | 1.0053 | 1.0067 | 1.0053 | 1.0067 | 1.0053 | 1.0067 | 1.0053 | 1.0067 | 1.0053 | 1.012 | 1.0195 | 1.012 | 1.0195 | 1.012 | 1.0195 | 1.012 | 1.0195 | 1.012 | 1.0195 | 1.0088 | 1.0143 | 1.0088 | 1.0143 | 1.0088 | 1.0143 | 1.0088 | 1.0143 | 1.0088 | 1.0143 | 1.3648 | 1.4039 | 1.3648 | 1.4039 | 1.3648 | 1.4039 | 1.3648 | 1.4039 | 1.3648 | 1.4039 | 1.0175 | 1.0272 | 1.0175 | 1.0272 | 1.0175 | 1.0272 | 1.0175 | 1.0272 | 1.0175 | 1.0272 | 1.0121 | 1.02 | 1.0121 | 1.02 | 1.0121 | 1.02 | 1.0121 | 1.02 | 1.0121 | 1.02 | 1.0196 | 1.0326 | 1.0196 | 1.0326 | 1.0196 | 1.0326 | 1.0196 | 1.0326 | 1.0196 | 1.0326 | 1.0206 | 1.0341 | 1.0206 | 1.0341 | 1.0206 | 1.0341 | 1.0206 | 1.0341 | 1.0206 | 1.0341 | 1.0337 | 1.0553 | 1.0337 | 1.0553 | 1.0337 | 1.0553 | 1.0337 | 1.0553 | 1.0337 | 1.0553 | 1.0299 | 1.0496 | 1.0299 | 1.0496 | 1.0299 | 1.0496 | 1.0299 | 1.0496 | 1.0299 | 1.0496
| 34 |  | 0.96773 | 0.96413 | 0.96773 | 0.96413 | 0.96773 | 0.96413 | 0.96773 | 0.96413 | 0.96773 | 0.96413 | 1 | 1 | 1 | 1 | 1 | 1 | 1 | 1 | 1 | 1 | 1 | 0.99457 | 1 | 0.99457 | 1 | 0.99457 | 1 | 0.99457 | 1 | 0.99457 | 1 | 1 | 1 | 1 | 1 | 1 | 1 | 1 | 1 | 1 | 1 | 1 | 1 | 1 | 1 | 1 | 1 | 1 | 1 | 1 | 1.318 | 1.3309 | 1.318 | 1.3309 | 1.318 | 1.3309 | 1.318 | 1.3309 | 1.318 | 1.3309 | 1 | 1 | 1 | 1 | 1 | 1 | 1 | 1 | 1 | 1 | 1 | 1 | 1 | 1 | 1 | 1 | 1 | 1 | 1 | 1 | 1 | 1 | 1 | 1 | 1 | 1 | 1 | 1 | 1 | 1 | 1 | 1 | 1 | 1 | 1 | 1 | 1 | 1 | 1 | 1 | 1 | 1 | 1 | 1 | 1 | 1 | 1 | 1 | 1 | 1 | 1.0002 | 1.0002 | 1.0002 | 1.0002 | 1.0002 | 1.0002 | 1.0002 | 1.0002 | 1.0002 | 1.0002
| 35 |  | 1.1085 | 1.1563 | 1.1085 | 1.1563 | 1.1085 | 1.1563 | 1.1085 | 1.1563 | 1.1085 | 1.1563 | 1.4661 | 1.6356 | 1.4661 | 1.6356 | 1.4661 | 1.6356 | 1.4661 | 1.6356 | 1.4661 | 1.6356 | 1.1111 | 1.1486 | 1.1111 | 1.1486 | 1.1111 | 1.1486 | 1.1111 | 1.1486 | 1.1111 | 1.1486 | 1.3201 | 1.4489 | 1.3201 | 1.4489 | 1.3201 | 1.4489 | 1.3201 | 1.4489 | 1.3201 | 1.4489 | 1.0795 | 1.1107 | 1.0795 | 1.1107 | 1.0795 | 1.1107 | 1.0795 | 1.1107 | 1.0795 | 1.1107 | 1.318 | 1.3309 | 1.318 | 1.3309 | 1.318 | 1.3309 | 1.318 | 1.3309 | 1.318 | 1.3309 | 1.1815 | 1.2431 | 1.1815 | 1.2431 | 1.1815 | 1.2431 | 1.1815 | 1.2431 | 1.1815 | 1.2431 | 1.2669 | 1.3811 | 1.2669 | 1.3811 | 1.2669 | 1.3811 | 1.2669 | 1.3811 | 1.2669 | 1.3811 | 1.0356 | 1.051 | 1.0356 | 1.051 | 1.0356 | 1.051 | 1.0356 | 1.051 | 1.0356 | 1.051 | 1.0427 | 1.061 | 1.0427 | 1.061 | 1.0427 | 1.061 | 1.0427 | 1.061 | 1.0427 | 1.061 | 1 | 1 | 1 | 1 | 1 | 1 | 1 | 1 | 1 | 1 | 1.0086 | 1.0121 | 1.0086 | 1.0121 | 1.0086 | 1.0121 | 1.0086 | 1.0121 | 1.0086 | 1.0121
| 36 |  | 0.99089 | 0.99492 | 0.99089 | 0.99492 | 0.99089 | 0.99492 | 0.99089 | 0.99492 | 0.99089 | 0.99492 | 1.0767 | 1.1018 | 1.0767 | 1.1018 | 1.0767 | 1.1018 | 1.0767 | 1.1018 | 1.0767 | 1.1018 | 1.0183 | 1.0192 | 1.0183 | 1.0192 | 1.0183 | 1.0192 | 1.0183 | 1.0192 | 1.0183 | 1.0192 | 1.0527 | 1.0719 | 1.0527 | 1.0719 | 1.0527 | 1.0719 | 1.0527 | 1.0719 | 1.0527 | 1.0719 | 1.0131 | 1.0177 | 1.0131 | 1.0177 | 1.0131 | 1.0177 | 1.0131 | 1.0177 | 1.0131 | 1.0177 | 1.318 | 1.3309 | 1.318 | 1.3309 | 1.318 | 1.3309 | 1.318 | 1.3309 | 1.318 | 1.3309 | 1.0299 | 1.0389 | 1.0299 | 1.0389 | 1.0299 | 1.0389 | 1.0299 | 1.0389 | 1.0299 | 1.0389 | 1.0439 | 1.061 | 1.0439 | 1.061 | 1.0439 | 1.061 | 1.0439 | 1.061 | 1.0439 | 1.061 | 1.0059 | 1.0082 | 1.0059 | 1.0082 | 1.0059 | 1.0082 | 1.0059 | 1.0082 | 1.0059 | 1.0082 | 1.007 | 1.0098 | 1.007 | 1.0098 | 1.007 | 1.0098 | 1.007 | 1.0098 | 1.007 | 1.0098 | 1 | 1 | 1 | 1 | 1 | 1 | 1 | 1 | 1 | 1 | 1.0016 | 1.0021 | 1.0016 | 1.0021 | 1.0016 | 1.0021 | 1.0016 | 1.0021 | 1.0016 | 1.0021
| 37 |  | 1.0125 | 1.0067 | 1.0125 | 1.0067 | 1.0125 | 1.0067 | 1.0125 | 1.0067 | 1.0125 | 1.0067 | 1.1484 | 1.1407 | 1.1484 | 1.1407 | 1.1484 | 1.1407 | 1.1484 | 1.1407 | 1.1484 | 1.1407 | 1.0354 | 1.0287 | 1.0354 | 1.0287 | 1.0354 | 1.0287 | 1.0354 | 1.0287 | 1.0354 | 1.0287 | 1.1019 | 1.0993 | 1.1019 | 1.0993 | 1.1019 | 1.0993 | 1.1019 | 1.0993 | 1.1019 | 1.0993 | 1.0253 | 1.0245 | 1.0253 | 1.0245 | 1.0253 | 1.0245 | 1.0253 | 1.0245 | 1.0253 | 1.0245 | 1.318 | 1.3309 | 1.318 | 1.3309 | 1.318 | 1.3309 | 1.318 | 1.3309 | 1.318 | 1.3309 | 1.0578 | 1.0538 | 1.0578 | 1.0538 | 1.0578 | 1.0538 | 1.0578 | 1.0538 | 1.0578 | 1.0538 | 1.0849 | 1.0843 | 1.0849 | 1.0843 | 1.0849 | 1.0843 | 1.0849 | 1.0843 | 1.0849 | 1.0843 | 1.0113 | 1.0113 | 1.0113 | 1.0113 | 1.0113 | 1.0113 | 1.0113 | 1.0113 | 1.0113 | 1.0113 | 1.0136 | 1.0135 | 1.0136 | 1.0135 | 1.0136 | 1.0135 | 1.0136 | 1.0135 | 1.0136 | 1.0135 | 1 | 1 | 1 | 1 | 1 | 1 | 1 | 1 | 1 | 1 | 1.0029 | 1.0028 | 1.0029 | 1.0028 | 1.0029 | 1.0028 | 1.0029 | 1.0028 | 1.0029 | 1.0028
| 38 |  | 1.0585 | 1.0736 | 1.0585 | 1.0736 | 1.0585 | 1.0736 | 1.0585 | 1.0736 | 1.0585 | 1.0736 | 1.3006 | 1.3621 | 1.3006 | 1.3621 | 1.3006 | 1.3621 | 1.3006 | 1.3621 | 1.3006 | 1.3621 | 1.0716 | 1.0823 | 1.0716 | 1.0823 | 1.0716 | 1.0823 | 1.0716 | 1.0823 | 1.0716 | 1.0823 | 1.2064 | 1.2557 | 1.2064 | 1.2557 | 1.2064 | 1.2557 | 1.2064 | 1.2557 | 1.2064 | 1.2557 | 1.0513 | 1.0631 | 1.0513 | 1.0631 | 1.0513 | 1.0631 | 1.0513 | 1.0631 | 1.0513 | 1.0631 | 1.318 | 1.3309 | 1.318 | 1.3309 | 1.318 | 1.3309 | 1.318 | 1.3309 | 1.318 | 1.3309 | 1.117 | 1.1385 | 1.117 | 1.1385 | 1.117 | 1.1385 | 1.117 | 1.1385 | 1.117 | 1.1385 | 1.1721 | 1.2171 | 1.1721 | 1.2171 | 1.1721 | 1.2171 | 1.1721 | 1.2171 | 1.1721 | 1.2171 | 1.0229 | 1.029 | 1.0229 | 1.029 | 1.0229 | 1.029 | 1.0229 | 1.029 | 1.0229 | 1.029 | 1.0275 | 1.0347 | 1.0275 | 1.0347 | 1.0275 | 1.0347 | 1.0275 | 1.0347 | 1.0275 | 1.0347 | 1 | 1 | 1 | 1 | 1 | 1 | 1 | 1 | 1 | 1 | 1.0056 | 1.007 | 1.0056 | 1.007 | 1.0056 | 1.007 | 1.0056 | 1.007 | 1.0056 | 1.007
| 39 |  | 1.0228 | 1.006 | 1.0228 | 1.006 | 1.0228 | 1.006 | 1.0228 | 1.006 | 1.0228 | 1.006 | 1.1823 | 1.1384 | 1.1823 | 1.1384 | 1.1823 | 1.1384 | 1.1823 | 1.1384 | 1.1823 | 1.1384 | 1.0434 | 1.0281 | 1.0434 | 1.0281 | 1.0434 | 1.0281 | 1.0434 | 1.0281 | 1.0434 | 1.0281 | 1.1252 | 1.0977 | 1.1252 | 1.0977 | 1.1252 | 1.0977 | 1.1252 | 1.0977 | 1.1252 | 1.0977 | 1.0311 | 1.0241 | 1.0311 | 1.0241 | 1.0311 | 1.0241 | 1.0311 | 1.0241 | 1.0311 | 1.0241 | 1.318 | 1.3309 | 1.318 | 1.3309 | 1.318 | 1.3309 | 1.318 | 1.3309 | 1.318 | 1.3309 | 1.0992 | 1.081 | 1.0992 | 1.081 | 1.0992 | 1.081 | 1.0992 | 1.081 | 1.0992 | 1.081 | 1.1044 | 1.083 | 1.1044 | 1.083 | 1.1044 | 1.083 | 1.1044 | 1.083 | 1.1044 | 1.083 | 1.0139 | 1.0111 | 1.0139 | 1.0111 | 1.0139 | 1.0111 | 1.0139 | 1.0111 | 1.0139 | 1.0111 | 1.0167 | 1.0133 | 1.0167 | 1.0133 | 1.0167 | 1.0133 | 1.0167 | 1.0133 | 1.0167 | 1.0133 | 1 | 1 | 1 | 1 | 1 | 1 | 1 | 1 | 1 | 1 | 1.0035 | 1.0028 | 1.0035 | 1.0028 | 1.0035 | 1.0028 | 1.0035 | 1.0028 | 1.0035 | 1.0028
Construction métallique | 1 | Kompaktheit 0.5 | 0.89393 | 0 | 0 | 0 | 0 | 0 | 0 | 0 | 0 | 0 | 0 | 0 | 0 | 0 | 0 | 0 | 0 | 0 | 0 | 0 | 0 | 0 | 0 | 0 | 0 | 0 | 0 | 0 | 0 | 0 | 0 | 0 | 0 | 0 | 0 | 0 | 0 | 0 | 0 | 0 | #VALUE! | 0 | 0 | 0 | 0 | 0 | 0 | 0 | 0 | 0 | 0 | 0 | 0 | 0 | 0 | 0 | 0 | 0 | 0 | 0 | 0.82833 | 0.77606 | 0.82847 | 0.77616 | 0.82864 | 0.77628 | 0.82884 | 0.77641 | 0.82908 | 0.77658 | 0 | 0 | 0 | 0 | 0 | 0 | 0 | 0 | 0 | 0 | 0.71839 | 0.72338 | 0.71848 | 0.72344 | 0.71859 | 0.72352 | 0.71872 | 0.72361 | 0.71887 | 0.72373 | 0.66839 | 0.67361 | 0.66849 | 0.67368 | 0.6686 | 0.67376 | 0.66874 | 0.67386 | 0.6689 | 0.67398 | 0.59664 | 0.59292 | 0.59679 | 0.59304 | 0.59697 | 0.59316 | 0.59718 | 0.59331 | 0.59744 | 0.5935 | 0.53391 | 0.53935 | 0.53411 | 0.53949 | 0.53435 | 0.53967 | 0.53463 | 0.53987 | 0.53497 | 0.54012
| 2 | Kompaktheit 0.6 | 0 | 0 | 0 | 0 | 0 | 0 | 0 | 0 | 0 | 0 | 0 | 0 | 0 | 0 | 0 | 0 | 0 | 0 | 0 | 0 | 0 | 0 | 0 | 0 | 0 | 0 | 0 | 0 | 0 | 0 | 0 | 0 | 0 | 0 | 0 | 0 | 0 | 0 | 0 | 0 | 0 | 0 | 0 | 0 | 0 | 0 | 0 | 0 | 0 | 0 | 0 | 0 | 0 | 0 | 0 | 0 | 0 | 0 | 0 | 0 | 0.84592 | 0.79101 | 0.84607 | 0.79111 | 0.84624 | 0.79123 | 0.84643 | 0.79136 | 0.84667 | 0.79153 | 0 | 0 | 0 | 0 | 0 | 0 | 0 | 0 | 0 | 0 | 0.72823 | 0.7327 | 0.72834 | 0.73278 | 0.72847 | 0.73287 | 0.72861 | 0.73298 | 0.72879 | 0.73311 | 0.69315 | 0.6969 | 0.69329 | 0.697 | 0.69345 | 0.69712 | 0.69363 | 0.69725 | 0.69386 | 0.69741 | 0.60669 | 0.60369 | 0.60687 | 0.60382 | 0.60708 | 0.60398 | 0.60733 | 0.60416 | 0.60764 | 0.60438 | 0.53695 | 0.54203 | 0.53715 | 0.54218 | 0.53739 | 0.54235 | 0.53766 | 0.54255 | 0.53801 | 0.5428
| 3 | Kompaktheit 0.7 | 0 | 0 | 0 | 0 | 0 | 0 | 0 | 0 | 0 | 0 | 0 | 0 | 0 | 0 | 0 | 0 | 0 | 0 | 0 | 0 | 0 | 0 | 0 | 0 | 0 | 0 | 0 | 0 | 0 | 0 | 0 | 0 | 0 | 0 | 0 | 0 | 0 | 0 | 0 | 0 | 0 | 0 | 0 | 0 | 0 | 0 | 0 | 0 | 0 | 0 | 0 | 0 | 0 | 0 | 0 | 0 | 0 | 0 | 0 | 0 | 0.8663 | 0.80855 | 0.86645 | 0.80865 | 0.86662 | 0.80877 | 0.86681 | 0.8089 | 0.86705 | 0.80906 | 0 | 0 | 0 | 0 | 0 | 0 | 0 | 0 | 0 | 0 | 0.75249 | 0.75581 | 0.75262 | 0.75591 | 0.75277 | 0.75602 | 0.75295 | 0.75615 | 0.75316 | 0.7563 | 0.72991 | 0.73413 | 0.73004 | 0.73423 | 0.7302 | 0.73434 | 0.73039 | 0.73448 | 0.73061 | 0.73464 | 0.62175 | 0.61984 | 0.62199 | 0.62 | 0.62225 | 0.6202 | 0.62256 | 0.62042 | 0.62295 | 0.6207 | 0.55911 | 0.56609 | 0.55938 | 0.56629 | 0.5597 | 0.56652 | 0.56006 | 0.56679 | 0.56052 | 0.56712
| 4 | Kompaktheit 0.8 | 0 | 0 | 0 | 0 | 0 | 0 | 0 | 0 | 0 | 0 | 0 | 0 | 0 | 0 | 0 | 0 | 0 | 0 | 0 | 0 | 0 | 0 | 0 | 0 | 0 | 0 | 0 | 0 | 0 | 0 | 0 | 0 | 0 | 0 | 0 | 0 | 0 | 0 | 0 | 0 | 0 | 0 | 0 | 0 | 0 | 0 | 0 | 0 | 0 | 0 | 0 | 0 | 0 | 0 | 0 | 0 | 0 | 0 | 0 | 0 | 0.88938 | 0.83005 | 0.88958 | 0.83018 | 0.8898 | 0.83034 | 0.89006 | 0.83051 | 0.89038 | 0.83073 | 0 | 0 | 0 | 0 | 0 | 0 | 0 | 0 | 0 | 0 | 0.7732 | 0.7756 | 0.77336 | 0.77572 | 0.77355 | 0.77586 | 0.77377 | 0.77602 | 0.77404 | 0.77621 | 0.75789 | 0.7606 | 0.75807 | 0.76073 | 0.75826 | 0.76088 | 0.75849 | 0.76104 | 0.75878 | 0.76125 | 0.62978 | 0.62684 | 0.63001 | 0.627 | 0.63028 | 0.6272 | 0.63059 | 0.62742 | 0.63098 | 0.6277 | 0.62939 | 0.62744 | 0.62959 | 0.62759 | 0.62983 | 0.62776 | 0.63011 | 0.62797 | 0.63045 | 0.62822
| 5 | Kompaktheit 0.9 | 0 | 0 | 0 | 0 | 0 | 0 | 0 | 0 | 0 | 0 | 0 | 0 | 0 | 0 | 0 | 0 | 0 | 0 | 0 | 0 | 0 | 0 | 0 | 0 | 0 | 0 | 0 | 0 | 0 | 0 | 0 | 0 | 0 | 0 | 0 | 0 | 0 | 0 | 0 | 0 | 0 | 0 | 0 | 0 | 0 | 0 | 0 | 0 | 0 | 0 | 0 | 0 | 0 | 0 | 0 | 0 | 0 | 0 | 0 | 0 | 0.90093 | 0.84015 | 0.90112 | 0.84028 | 0.90135 | 0.84044 | 0.90161 | 0.84061 | 0.90193 | 0.84083 | 0 | 0 | 0 | 0 | 0 | 0 | 0 | 0 | 0 | 0 | 0.78586 | 0.78793 | 0.78602 | 0.78805 | 0.78621 | 0.78819 | 0.78643 | 0.78835 | 0.7867 | 0.78854 | 0.79298 | 0.79381 | 0.79321 | 0.79397 | 0.79347 | 0.79417 | 0.79378 | 0.79439 | 0.79415 | 0.79466 | 0.6549 | 0.65375 | 0.65521 | 0.65397 | 0.65556 | 0.65423 | 0.65598 | 0.65453 | 0.6565 | 0.6549 | 0.74771 | 0.73697 | 0.74792 | 0.73712 | 0.74815 | 0.73729 | 0.74843 | 0.73749 | 0.74877 | 0.73774
| 6 | Kompaktheit 1 | 0 | 0 | 0 | 0 | 0 | 0 | 0 | 0 | 0 | 0 | 0 | 0 | 0 | 0 | 0 | 0 | 0 | 0 | 0 | 0 | 0 | 0 | 0 | 0 | 0 | 0 | 0 | 0 | 0 | 0 | 0 | 0 | 0 | 0 | 0 | 0 | 0 | 0 | 0 | 0 | 0 | 0 | 0 | 0 | 0 | 0 | 0 | 0 | 0 | 0 | 0 | 0 | 0 | 0 | 0 | 0 | 0 | 0 | 0 | 0 | 0.91632 | 0.85361 | 0.91651 | 0.85374 | 0.91674 | 0.8539 | 0.917 | 0.85408 | 0.91732 | 0.85429 | 0 | 0 | 0 | 0 | 0 | 0 | 0 | 0 | 0 | 0 | 0.82047 | 0.82131 | 0.82069 | 0.82147 | 0.82094 | 0.82166 | 0.82123 | 0.82187 | 0.82159 | 0.82213 | 0.82931 | 0.83065 | 0.82954 | 0.83082 | 0.82981 | 0.83101 | 0.83011 | 0.83124 | 0.83049 | 0.83151 | 0.69127 | 0.68685 | 0.69158 | 0.68707 | 0.69194 | 0.68733 | 0.69235 | 0.68763 | 0.69287 | 0.688 | 0.77694 | 0.7628 | 0.77714 | 0.76294 | 0.77738 | 0.76312 | 0.77765 | 0.76332 | 0.77799 | 0.76357
| 7 | Kompaktheit 1.2 | 0 | 0 | 0 | 0 | 0 | 0 | 0 | 0 | 0 | 0 | 0 | 0 | 0 | 0 | 0 | 0 | 0 | 0 | 0 | 0 | 0 | 0 | 0 | 0 | 0 | 0 | 0 | 0 | 0 | 0 | 0 | 0 | 0 | 0 | 0 | 0 | 0 | 0 | 0 | 0 | 0 | 0 | 0 | 0 | 0 | 0 | 0 | 0 | 0 | 0 | 0 | 0 | 0 | 0 | 0 | 0 | 0 | 0 | 0 | 0 | 0.9326 | 0.86785 | 0.9328 | 0.86799 | 0.93302 | 0.86814 | 0.93328 | 0.86832 | 0.9336 | 0.86854 | 0 | 0 | 0 | 0 | 0 | 0 | 0 | 0 | 0 | 0 | 0.85875 | 0.85953 | 0.85897 | 0.85969 | 0.85922 | 0.85988 | 0.85951 | 0.86009 | 0.85987 | 0.86035 | 0.82894 | 0.82526 | 0.82928 | 0.82551 | 0.82968 | 0.8258 | 0.83014 | 0.82613 | 0.8307 | 0.82654 | 0.80039 | 0.78615 | 0.8007 | 0.78638 | 0.80105 | 0.78663 | 0.80147 | 0.78693 | 0.80199 | 0.78731 | 0.80974 | 0.79626 | 0.81001 | 0.79646 | 0.81032 | 0.79669 | 0.81069 | 0.79695 | 0.81114 | 0.79729
| 8 | Kompaktheit 1.4 | 0 | 0 | 0 | 0 | 0 | 0 | 0 | 0 | 0 | 0 | 0 | 0 | 0 | 0 | 0 | 0 | 0 | 0 | 0 | 0 | 0 | 0 | 0 | 0 | 0 | 0 | 0 | 0 | 0 | 0 | 0 | 0 | 0 | 0 | 0 | 0 | 0 | 0 | 0 | 0 | 0 | 0 | 0 | 0 | 0 | 0 | 0 | 0 | 0 | 0 | 0 | 0 | 0 | 0 | 0 | 0 | 0 | 0 | 0 | 0 | 0.94766 | 0.88102 | 0.94786 | 0.88116 | 0.94808 | 0.88131 | 0.94834 | 0.88149 | 0.94866 | 0.88171 | 0 | 0 | 0 | 0 | 0 | 0 | 0 | 0 | 0 | 0 | 1 | 1 | 1.0003 | 1.0002 | 1.0007 | 1.0005 | 1.0011 | 1.0008 | 1.0017 | 1.0012 | 1 | 1 | 1.0003 | 1.0003 | 1.0007 | 1.0005 | 1.0012 | 1.0009 | 1.0018 | 1.0013 | 0.8348 | 0.81616 | 0.83511 | 0.81638 | 0.83546 | 0.81664 | 0.83588 | 0.81694 | 0.83639 | 0.81731 | 0.83631 | 0.81974 | 0.83658 | 0.81994 | 0.8369 | 0.82017 | 0.83726 | 0.82044 | 0.83772 | 0.82077
| 9 | Kompaktheit 1.6 | 0 | 0 | 0 | 0 | 0 | 0 | 0 | 0 | 0 | 0 | 0 | 0 | 0 | 0 | 0 | 0 | 0 | 0 | 0 | 0 | 0 | 0 | 0 | 0 | 0 | 0 | 0 | 0 | 0 | 0 | 0 | 0 | 0 | 0 | 0 | 0 | 0 | 0 | 0 | 0 | 0 | 0 | 0 | 0 | 0 | 0 | 0 | 0 | 0 | 0 | 0 | 0 | 0 | 0 | 0 | 0 | 0 | 0 | 0 | 0 | 0.97409 | 0.90413 | 0.97428 | 0.90426 | 0.97451 | 0.90442 | 0.97477 | 0.90459 | 0.97509 | 0.90481 | 0 | 0 | 0 | 0 | 0 | 0 | 0 | 0 | 0 | 0 | 1.0313 | 1.031 | 1.0316 | 1.0312 | 1.032 | 1.0315 | 1.0324 | 1.0318 | 1.033 | 1.0322 | 1.0435 | 1.0428 | 1.0438 | 1.0431 | 1.0442 | 1.0433 | 1.0447 | 1.0437 | 1.0452 | 1.0441 | 0.85062 | 0.83998 | 0.85108 | 0.84031 | 0.85162 | 0.8407 | 0.85224 | 0.84115 | 0.85302 | 0.8417 | 0.86547 | 0.85446 | 0.86587 | 0.85476 | 0.86634 | 0.8551 | 0.86689 | 0.85551 | 0.86758 | 0.85601
| 10 | Kompaktheit 1.8 | 0 | 0 | 0 | 0 | 0 | 0 | 0 | 0 | 0 | 0 | 0 | 0 | 0 | 0 | 0 | 0 | 0 | 0 | 0 | 0 | 0 | 0 | 0 | 0 | 0 | 0 | 0 | 0 | 0 | 0 | 0 | 0 | 0 | 0 | 0 | 0 | 0 | 0 | 0 | 0 | 0 | 0 | 0 | 0 | 0 | 0 | 0 | 0 | 0 | 0 | 0 | 0 | 0 | 0 | 0 | 0 | 0 | 0 | 0 | 0 | 0.98685 | 0.9197 | 0.98715 | 0.9199 | 0.98749 | 0.92013 | 0.98788 | 0.9204 | 0.98835 | 0.92073 | 0 | 0 | 0 | 0 | 0 | 0 | 0 | 0 | 0 | 0 | 1.0801 | 1.0793 | 1.0804 | 1.0795 | 1.0808 | 1.0798 | 1.0812 | 1.0801 | 1.0818 | 1.0805 | 1.0815 | 1.0803 | 1.0819 | 1.0805 | 1.0823 | 1.0808 | 1.0827 | 1.0811 | 1.0833 | 1.0816 | 0.88503 | 0.86998 | 0.88549 | 0.87032 | 0.88602 | 0.8707 | 0.88665 | 0.87115 | 0.88742 | 0.87171 | 0.89283 | 0.87864 | 0.89324 | 0.87893 | 0.89371 | 0.87928 | 0.89426 | 0.87968 | 0.89494 | 0.88018
| 11 | Kompaktheit 2 | 0 | 0 | 0 | 0 | 0 | 0 | 0 | 0 | 0 | 0 | 0 | 0 | 0 | 0 | 0 | 0 | 0 | 0 | 0 | 0 | 0 | 0 | 0 | 0 | 0 | 0 | 0 | 0 | 0 | 0 | 0 | 0 | 0 | 0 | 0 | 0 | 0 | 0 | 0 | 0 | 0 | 0 | 0 | 0 | 0 | 0 | 0 | 0 | 0 | 0 | 0 | 0 | 0 | 0 | 0 | 0 | 0 | 0 | 0 | 0 | 1.0101 | 0.94087 | 1.0104 | 0.94107 | 1.0108 | 0.9413 | 1.0112 | 0.94157 | 1.0116 | 0.94189 | 0 | 0 | 0 | 0 | 0 | 0 | 0 | 0 | 0 | 0 | 1.115 | 1.1138 | 1.1153 | 1.1141 | 1.1157 | 1.1143 | 1.1161 | 1.1146 | 1.1166 | 1.115 | 1.1121 | 1.1103 | 1.1124 | 1.1106 | 1.1128 | 1.1109 | 1.1133 | 1.1112 | 1.1139 | 1.1116 | 0.92804 | 0.90749 | 0.9285 | 0.90782 | 0.92903 | 0.90821 | 0.92966 | 0.90866 | 0.93043 | 0.90922 | 0.9179 | 0.90079 | 0.91831 | 0.90109 | 0.91878 | 0.90143 | 0.91933 | 0.90183 | 0.92001 | 0.90233
| 12 | Kompaktheit 2.5 | 0 | 0 | 0 | 0 | 0 | 0 | 0 | 0 | 0 | 0 | 0 | 0 | 0 | 0 | 0 | 0 | 0 | 0 | 0 | 0 | 0 | 0 | 0 | 0 | 0 | 0 | 0 | 0 | 0 | 0 | 0 | 0 | 0 | 0 | 0 | 0 | 0 | 0 | 0 | 0 | 0 | 0 | 0 | 0 | 0 | 0 | 0 | 0 | 0 | 0 | 0 | 0 | 0 | 0 | 0 | 0 | 0 | 0 | 0 | 0 | 1.1119 | 1.0334 | 1.1122 | 1.0336 | 1.1126 | 1.0338 | 1.113 | 1.0341 | 1.1134 | 1.0344 | 0 | 0 | 0 | 0 | 0 | 0 | 0 | 0 | 0 | 0 | 1.2058 | 1.2036 | 1.2061 | 1.2039 | 1.2065 | 1.2041 | 1.2069 | 1.2045 | 1.2074 | 1.2049 | 1.2267 | 1.223 | 1.227 | 1.2232 | 1.2274 | 1.2235 | 1.2279 | 1.2239 | 1.2284 | 1.2243 | 0.89195 | 0.90055 | 0.89288 | 0.90122 | 0.89394 | 0.90199 | 0.89519 | 0.90289 | 0.89674 | 0.90401 | 0.99849 | 0.99888 | 0.9993 | 0.99948 | 1.0002 | 1.0002 | 1.0013 | 1.001 | 1.0027 | 1.002
| 13 | Proportion de fenêtres 0 | 0 | 0 | 0 | 0 | 0 | 0 | 0 | 0 | 0 | 0 | 0 | 0 | 0 | 0 | 0 | 0 | 0 | 0 | 0 | 0 | 0 | 0 | 0 | 0 | 0 | 0 | 0 | 0 | 0 | 0 | 0 | 0 | 0 | 0 | 0 | 0 | 0 | 0 | 0 | 0 | 0 | 0 | 0 | 0 | 0 | 0 | 0 | 0 | 0 | 0 | 0 | 0 | 0 | 0 | 0 | 0 | 0 | 0 | 0 | 0 | 0.95378 | 0.89588 | 0.95408 | 0.89608 | 0.95441 | 0.89631 | 0.9548 | 0.89658 | 0.95528 | 0.8969 | 0 | 0 | 0 | 0 | 0 | 0 | 0 | 0 | 0 | 0 | 0.9901 | 0.99237 | 0.99042 | 0.99261 | 0.9908 | 0.99289 | 0.99124 | 0.99321 | 0.99178 | 0.9936 | 0.98918 | 0.99169 | 0.98952 | 0.99194 | 0.98992 | 0.99223 | 0.99038 | 0.99256 | 0.99095 | 0.99297 | 0.97114 | 0.97812 | 0.97207 | 0.97878 | 0.97313 | 0.97955 | 0.97438 | 0.98045 | 0.97593 | 0.98157 | 0.95296 | 0.96376 | 0.95377 | 0.96435 | 0.95471 | 0.96504 | 0.95581 | 0.96584 | 0.95718 | 0.96684
| 14 | Proportion de fenêtres 10 | 0 | 0 | 0 | 0 | 0 | 0 | 0 | 0 | 0 | 0 | 0 | 0 | 0 | 0 | 0 | 0 | 0 | 0 | 0 | 0 | 0 | 0 | 0 | 0 | 0 | 0 | 0 | 0 | 0 | 0 | 0 | 0 | 0 | 0 | 0 | 0 | 0 | 0 | 0 | 0 | 0 | 0 | 0 | 0 | 0 | 0 | 0 | 0 | 0 | 0 | 0 | 0 | 0 | 0 | 0 | 0 | 0 | 0 | 0 | 0 | 0.9604 | 0.90064 | 0.96069 | 0.90084 | 0.96103 | 0.90107 | 0.96142 | 0.90134 | 0.9619 | 0.90167 | 0 | 0 | 0 | 0 | 0 | 0 | 0 | 0 | 0 | 0 | 0.9934 | 0.99492 | 0.99372 | 0.99515 | 0.9941 | 0.99543 | 0.99454 | 0.99575 | 0.99508 | 0.99614 | 0.99279 | 0.99446 | 0.99313 | 0.99471 | 0.99353 | 0.995 | 0.99399 | 0.99533 | 0.99455 | 0.99574 | 0.97652 | 0.98221 | 0.97744 | 0.98287 | 0.97851 | 0.98364 | 0.97975 | 0.98454 | 0.9813 | 0.98566 | 0.96206 | 0.97078 | 0.96288 | 0.97138 | 0.96382 | 0.97206 | 0.96492 | 0.97287 | 0.96629 | 0.97387
| 15 | Proportion de fenêtres 20 | 0 | 0 | 0 | 0 | 0 | 0 | 0 | 0 | 0 | 0 | 0 | 0 | 0 | 0 | 0 | 0 | 0 | 0 | 0 | 0 | 0 | 0 | 0 | 0 | 0 | 0 | 0 | 0 | 0 | 0 | 0 | 0 | 0 | 0 | 0 | 0 | 0 | 0 | 0 | 0 | 0 | 0 | 0 | 0 | 0 | 0 | 0 | 0 | 0 | 0 | 0 | 0 | 0 | 0 | 0 | 0 | 0 | 0 | 0 | 0 | 0.96701 | 0.90541 | 0.9673 | 0.90561 | 0.96764 | 0.90584 | 0.96803 | 0.90611 | 0.96851 | 0.90643 | 0 | 0 | 0 | 0 | 0 | 0 | 0 | 0 | 0 | 0 | 0.9967 | 0.99746 | 0.99703 | 0.9977 | 0.99741 | 0.99797 | 0.99784 | 0.99829 | 0.99838 | 0.99869 | 0.99639 | 0.99723 | 0.99674 | 0.99748 | 0.99714 | 0.99777 | 0.99759 | 0.9981 | 0.99816 | 0.99851 | 0.98189 | 0.9863 | 0.98281 | 0.98696 | 0.98388 | 0.98773 | 0.98513 | 0.98863 | 0.98668 | 0.98975 | 0.97117 | 0.97781 | 0.97198 | 0.9784 | 0.97293 | 0.97909 | 0.97403 | 0.97989 | 0.97539 | 0.98089
| 16 | Proportion de fenêtres 30 | 0 | 0 | 0 | 0 | 0 | 0 | 0 | 0 | 0 | 0 | 0 | 0 | 0 | 0 | 0 | 0 | 0 | 0 | 0 | 0 | 0 | 0 | 0 | 0 | 0 | 0 | 0 | 0 | 0 | 0 | 0 | 0 | 0 | 0 | 0 | 0 | 0 | 0 | 0 | 0 | 0 | 0 | 0 | 0 | 0 | 0 | 0 | 0 | 0 | 0 | 0 | 0 | 0 | 0 | 0 | 0 | 0 | 0 | 0 | 0 | 0.97363 | 0.91017 | 0.97392 | 0.91037 | 0.97426 | 0.9106 | 0.97465 | 0.91087 | 0.97513 | 0.9112 | 0 | 0 | 0 | 0 | 0 | 0 | 0 | 0 | 0 | 0 | 1 | 1 | 1.0003 | 1.0002 | 1.0007 | 1.0005 | 1.0011 | 1.0008 | 1.0017 | 1.0012 | 1 | 1 | 1.0003 | 1.0003 | 1.0007 | 1.0005 | 1.0012 | 1.0009 | 1.0018 | 1.0013 | 0.98726 | 0.99038 | 0.98819 | 0.99105 | 0.98925 | 0.99182 | 0.9905 | 0.99272 | 0.99205 | 0.99384 | 0.98028 | 0.98483 | 0.98109 | 0.98543 | 0.98203 | 0.98611 | 0.98313 | 0.98692 | 0.9845 | 0.98792
| 17 | Proportion de fenêtres 40 | 0 | 0 | 0 | 0 | 0 | 0 | 0 | 0 | 0 | 0 | 0 | 0 | 0 | 0 | 0 | 0 | 0 | 0 | 0 | 0 | 0 | 0 | 0 | 0 | 0 | 0 | 0 | 0 | 0 | 0 | 0 | 0 | 0 | 0 | 0 | 0 | 0 | 0 | 0 | 0 | 0 | 0 | 0 | 0 | 0 | 0 | 0 | 0 | 0 | 0 | 0 | 0 | 0 | 0 | 0 | 0 | 0 | 0 | 0 | 0 | 0.98024 | 0.91494 | 0.98053 | 0.91514 | 0.98087 | 0.91537 | 0.98126 | 0.91564 | 0.98174 | 0.91596 | 0 | 0 | 0 | 0 | 0 | 0 | 0 | 0 | 0 | 0 | 1.0033 | 1.0025 | 1.0036 | 1.0028 | 1.004 | 1.0031 | 1.0044 | 1.0034 | 1.005 | 1.0038 | 1.0036 | 1.0028 | 1.004 | 1.003 | 1.0043 | 1.0033 | 1.0048 | 1.0036 | 1.0054 | 1.0041 | 0.99264 | 0.99447 | 0.99356 | 0.99514 | 0.99463 | 0.99591 | 0.99587 | 0.99681 | 0.99742 | 0.99793 | 0.98938 | 0.99186 | 0.9902 | 0.99245 | 0.99114 | 0.99314 | 0.99224 | 0.99394 | 0.99361 | 0.99494
| 18 | Proportion de fenêtres 50 | 0 | 0 | 0 | 0 | 0 | 0 | 0 | 0 | 0 | 0 | 0 | 0 | 0 | 0 | 0 | 0 | 0 | 0 | 0 | 0 | 0 | 0 | 0 | 0 | 0 | 0 | 0 | 0 | 0 | 0 | 0 | 0 | 0 | 0 | 0 | 0 | 0 | 0 | 0 | 0 | 0 | 0 | 0 | 0 | 0 | 0 | 0 | 0 | 0 | 0 | 0 | 0 | 0 | 0 | 0 | 0 | 0 | 0 | 0 | 0 | 0.98685 | 0.9197 | 0.98715 | 0.9199 | 0.98749 | 0.92013 | 0.98788 | 0.9204 | 0.98835 | 0.92073 | 0 | 0 | 0 | 0 | 0 | 0 | 0 | 0 | 0 | 0 | 1.0066 | 1.0051 | 1.0069 | 1.0053 | 1.0073 | 1.0056 | 1.0077 | 1.0059 | 1.0083 | 1.0063 | 1.0072 | 1.0055 | 1.0076 | 1.0058 | 1.008 | 1.0061 | 1.0084 | 1.0064 | 1.009 | 1.0068 | 0.99801 | 0.99856 | 0.99893 | 0.99923 | 1 | 1 | 1.0012 | 1.0009 | 1.0028 | 1.002 | 0.99849 | 0.99888 | 0.9993 | 0.99948 | 1.0002 | 1.0002 | 1.0013 | 1.001 | 1.0027 | 1.002
| 19 | Proportion de fenêtres 60 | 0 | 0 | 0 | 0 | 0 | 0 | 0 | 0 | 0 | 0 | 0 | 0 | 0 | 0 | 0 | 0 | 0 | 0 | 0 | 0 | 0 | 0 | 0 | 0 | 0 | 0 | 0 | 0 | 0 | 0 | 0 | 0 | 0 | 0 | 0 | 0 | 0 | 0 | 0 | 0 | 0 | 0 | 0 | 0 | 0 | 0 | 0 | 0 | 0 | 0 | 0 | 0 | 0 | 0 | 0 | 0 | 0 | 0 | 0 | 0 | 0.99347 | 0.92447 | 0.99376 | 0.92467 | 0.9941 | 0.9249 | 0.99449 | 0.92517 | 0.99497 | 0.92549 | 0 | 0 | 0 | 0 | 0 | 0 | 0 | 0 | 0 | 0 | 1.0099 | 1.0076 | 1.0102 | 1.0079 | 1.0106 | 1.0081 | 1.011 | 1.0085 | 1.0116 | 1.0089 | 1.0108 | 1.0083 | 1.0112 | 1.0086 | 1.0116 | 1.0089 | 1.012 | 1.0092 | 1.0126 | 1.0096 | 1.0034 | 1.0027 | 1.0043 | 1.0033 | 1.0054 | 1.0041 | 1.0066 | 1.005 | 1.0082 | 1.0061 | 1.0076 | 1.0059 | 1.0084 | 1.0065 | 1.0094 | 1.0072 | 1.0105 | 1.008 | 1.0118 | 1.009
| 20 | Proportion de fenêtres 70 | 0 | 0 | 0 | 0 | 0 | 0 | 0 | 0 | 0 | 0 | 0 | 0 | 0 | 0 | 0 | 0 | 0 | 0 | 0 | 0 | 0 | 0 | 0 | 0 | 0 | 0 | 0 | 0 | 0 | 0 | 0 | 0 | 0 | 0 | 0 | 0 | 0 | 0 | 0 | 0 | 0 | 0 | 0 | 0 | 0 | 0 | 0 | 0 | 0 | 0 | 0 | 0 | 0 | 0 | 0 | 0 | 0 | 0 | 0 | 0 | 1.0001 | 0.92923 | 1.0004 | 0.92943 | 1.0007 | 0.92966 | 1.0011 | 0.92993 | 1.0016 | 0.93026 | 0 | 0 | 0 | 0 | 0 | 0 | 0 | 0 | 0 | 0 | 1.0132 | 1.0102 | 1.0135 | 1.0104 | 1.0139 | 1.0107 | 1.0144 | 1.011 | 1.0149 | 1.0114 | 1.0144 | 1.0111 | 1.0148 | 1.0113 | 1.0152 | 1.0116 | 1.0156 | 1.012 | 1.0162 | 1.0124 | 1.0088 | 1.0067 | 1.0097 | 1.0074 | 1.0107 | 1.0082 | 1.012 | 1.0091 | 1.0135 | 1.0102 | 1.0167 | 1.0129 | 1.0175 | 1.0135 | 1.0185 | 1.0142 | 1.0196 | 1.015 | 1.0209 | 1.016
| 21 | Proportion de fenêtres 80 | 0 | 0 | 0 | 0 | 0 | 0 | 0 | 0 | 0 | 0 | 0 | 0 | 0 | 0 | 0 | 0 | 0 | 0 | 0 | 0 | 0 | 0 | 0 | 0 | 0 | 0 | 0 | 0 | 0 | 0 | 0 | 0 | 0 | 0 | 0 | 0 | 0 | 0 | 0 | 0 | 0 | 0 | 0 | 0 | 0 | 0 | 0 | 0 | 0 | 0 | 0 | 0 | 0 | 0 | 0 | 0 | 0 | 0 | 0 | 0 | 1.0067 | 0.934 | 1.007 | 0.9342 | 1.0073 | 0.93443 | 1.0077 | 0.9347 | 1.0082 | 0.93502 | 0 | 0 | 0 | 0 | 0 | 0 | 0 | 0 | 0 | 0 | 1.0165 | 1.0127 | 1.0168 | 1.013 | 1.0172 | 1.0132 | 1.0177 | 1.0135 | 1.0182 | 1.0139 | 1.018 | 1.0139 | 1.0184 | 1.0141 | 1.0188 | 1.0144 | 1.0192 | 1.0147 | 1.0198 | 1.0151 | 1.0141 | 1.0108 | 1.0151 | 1.0115 | 1.0161 | 1.0123 | 1.0174 | 1.0132 | 1.0189 | 1.0143 | 1.0258 | 1.02 | 1.0266 | 1.0206 | 1.0276 | 1.0212 | 1.0287 | 1.022 | 1.03 | 1.023
| 22 | Proportion de fenêtres 90 | 0 | 0 | 0 | 0 | 0 | 0 | 0 | 0 | 0 | 0 | 0 | 0 | 0 | 0 | 0 | 0 | 0 | 0 | 0 | 0 | 0 | 0 | 0 | 0 | 0 | 0 | 0 | 0 | 0 | 0 | 0 | 0 | 0 | 0 | 0 | 0 | 0 | 0 | 0 | 0 | 0 | 0 | 0 | 0 | 0 | 0 | 0 | 0 | 0 | 0 | 0 | 0 | 0 | 0 | 0 | 0 | 0 | 0 | 0 | 0 | 1.0133 | 0.93876 | 1.0136 | 0.93896 | 1.0139 | 0.9392 | 1.0143 | 0.93946 | 1.0148 | 0.93979 | 0 | 0 | 0 | 0 | 0 | 0 | 0 | 0 | 0 | 0 | 1.0198 | 1.0153 | 1.0201 | 1.0155 | 1.0205 | 1.0158 | 1.021 | 1.0161 | 1.0215 | 1.0165 | 1.0216 | 1.0166 | 1.022 | 1.0169 | 1.0224 | 1.0172 | 1.0228 | 1.0175 | 1.0234 | 1.0179 | 1.0195 | 1.0149 | 1.0204 | 1.0156 | 1.0215 | 1.0164 | 1.0227 | 1.0173 | 1.0243 | 1.0184 | 1.0349 | 1.027 | 1.0357 | 1.0276 | 1.0367 | 1.0283 | 1.0378 | 1.0291 | 1.0391 | 1.0301
| 23 | Proportion de fenêtres 100 | 0 | 0 | 0 | 0 | 0 | 0 | 0 | 0 | 0 | 0 | 0 | 0 | 0 | 0 | 0 | 0 | 0 | 0 | 0 | 0 | 0 | 0 | 0 | 0 | 0 | 0 | 0 | 0 | 0 | 0 | 0 | 0 | 0 | 0 | 0 | 0 | 0 | 0 | 0 | 0 | 0 | 0 | 0 | 0 | 0 | 0 | 0 | 0 | 0 | 0 | 0 | 0 | 0 | 0 | 0 | 0 | 0 | 0 | 0 | 0 | 1.0199 | 0.94353 | 1.0202 | 0.94373 | 1.0206 | 0.94396 | 1.0209 | 0.94423 | 1.0214 | 0.94455 | 0 | 0 | 0 | 0 | 0 | 0 | 0 | 0 | 0 | 0 | 1.0231 | 1.0178 | 1.0234 | 1.018 | 1.0238 | 1.0183 | 1.0243 | 1.0186 | 1.0248 | 1.019 | 1.0252 | 1.0194 | 1.0256 | 1.0196 | 1.026 | 1.0199 | 1.0264 | 1.0203 | 1.027 | 1.0207 | 1.0249 | 1.019 | 1.0258 | 1.0197 | 1.0269 | 1.0204 | 1.0281 | 1.0213 | 1.0297 | 1.0225 | 1.044 | 1.034 | 1.0448 | 1.0346 | 1.0458 | 1.0353 | 1.0469 | 1.0361 | 1.0482 | 1.0371
| 24 | kein UG | 0.8826 | 0.88191 | 0.8826 | 0.88191 | 0.8826 | 0.88191 | 0.8826 | 0.88191 | 0.8826 | 0.88191 | 0.76335 | 0.76789 | 0.76335 | 0.76789 | 0.76335 | 0.76789 | 0.76335 | 0.76789 | 0.76335 | 0.76789 | 0.92313 | 0.91669 | 0.92313 | 0.91669 | 0.92313 | 0.91669 | 0.92313 | 0.91669 | 0.92313 | 0.91669 | 0.83516 | 0.82782 | 0.83516 | 0.82782 | 0.83516 | 0.82782 | 0.83516 | 0.82782 | 0.83516 | 0.82782 | 0.91408 | 0.91476 | 0.91408 | 0.91476 | 0.91408 | 0.91476 | 0.91408 | 0.91476 | 0.91408 | 0.91476 | 1.3779 | 1.3862 | 1.3779 | 1.3862 | 1.3779 | 1.3862 | 1.3779 | 1.3862 | 1.3779 | 1.3862 | 0.81505 | 0.81939 | 0.81505 | 0.81939 | 0.81505 | 0.81939 | 0.81505 | 0.81939 | 0.81505 | 0.81939 | 0.75819 | 0.75642 | 0.75819 | 0.75642 | 0.75819 | 0.75642 | 0.75819 | 0.75642 | 0.75819 | 0.75642 | 0.80719 | 0.81872 | 0.80719 | 0.81872 | 0.80719 | 0.81872 | 0.80719 | 0.81872 | 0.80719 | 0.81872 | 0.79814 | 0.81077 | 0.79814 | 0.81077 | 0.79814 | 0.81077 | 0.79814 | 0.81077 | 0.79814 | 0.81077 | 1 | 1 | 1 | 1 | 1 | 1 | 1 | 1 | 1 | 1 | 1.0002 | 1.0002 | 1.0002 | 1.0002 | 1.0002 | 1.0002 | 1.0002 | 1.0002 | 1.0002 | 1.0002
| 25 | UG<GGF | 0.91293 | 0.91258 | 0.91293 | 0.91258 | 0.91293 | 0.91258 | 0.91293 | 0.91258 | 0.91293 | 0.91258 | 0.85169 | 0.85831 | 0.85169 | 0.85831 | 0.85169 | 0.85831 | 0.85169 | 0.85831 | 0.85169 | 0.85831 | 0.96982 | 0.96506 | 0.96982 | 0.96506 | 0.96982 | 0.96506 | 0.96982 | 0.96506 | 0.96982 | 0.96506 | 0.93872 | 0.9382 | 0.93872 | 0.9382 | 0.93872 | 0.9382 | 0.93872 | 0.9382 | 0.93872 | 0.9382 | 0.96312 | 0.96438 | 0.96312 | 0.96438 | 0.96312 | 0.96438 | 0.96312 | 0.96438 | 0.96312 | 0.96438 | 1.6633 | 1.6684 | 1.6633 | 1.6684 | 1.6633 | 1.6684 | 1.6633 | 1.6684 | 1.6633 | 1.6684 | 0.92258 | 0.92639 | 0.92258 | 0.92639 | 0.92258 | 0.92639 | 0.92258 | 0.92639 | 0.92258 | 0.92639 | 0.82284 | 0.82198 | 0.82284 | 0.82198 | 0.82284 | 0.82198 | 0.82284 | 0.82198 | 0.82284 | 0.82198 | 0.86128 | 0.87103 | 0.86128 | 0.87103 | 0.86128 | 0.87103 | 0.86128 | 0.87103 | 0.86128 | 0.87103 | 0.85466 | 0.86525 | 0.85466 | 0.86525 | 0.85466 | 0.86525 | 0.85466 | 0.86525 | 0.85466 | 0.86525 | 1.0931 | 1.0891 | 1.0931 | 1.0891 | 1.0931 | 1.0891 | 1.0931 | 1.0891 | 1.0931 | 1.0891 | 1.0889 | 1.0876 | 1.0889 | 1.0876 | 1.0889 | 1.0876 | 1.0889 | 1.0876 | 1.0889 | 1.0876
| 26 | UG≙GGF | 0.96773 | 0.96413 | 0.96773 | 0.96413 | 0.96773 | 0.96413 | 0.96773 | 0.96413 | 0.96773 | 0.96413 | 1 | 1 | 1 | 1 | 1 | 1 | 1 | 1 | 1 | 1 | 1 | 0.99457 | 1 | 0.99457 | 1 | 0.99457 | 1 | 0.99457 | 1 | 0.99457 | 1 | 1 | 1 | 1 | 1 | 1 | 1 | 1 | 1 | 1 | 1 | 1 | 1 | 1 | 1 | 1 | 1 | 1 | 1 | 1 | 1.8678 | 1.8608 | 1.8678 | 1.8608 | 1.8678 | 1.8608 | 1.8678 | 1.8608 | 1.8678 | 1.8608 | 1 | 1 | 1 | 1 | 1 | 1 | 1 | 1 | 1 | 1 | 1 | 1 | 1 | 1 | 1 | 1 | 1 | 1 | 1 | 1 | 1 | 1 | 1 | 1 | 1 | 1 | 1 | 1 | 1 | 1 | 1 | 1 | 1 | 1 | 1 | 1 | 1 | 1 | 1 | 1 | 1.3315 | 1.3082 | 1.3315 | 1.3082 | 1.3315 | 1.3082 | 1.3315 | 1.3082 | 1.3315 | 1.3082 | 1.3058 | 1.2915 | 1.3058 | 1.2915 | 1.3058 | 1.2915 | 1.3058 | 1.2915 | 1.3058 | 1.2915
| 27 | UG>GGF | 1.0277 | 1.0319 | 1.0277 | 1.0319 | 1.0277 | 1.0319 | 1.0277 | 1.0319 | 1.0277 | 1.0319 | 1.1585 | 1.1791 | 1.1585 | 1.1791 | 1.1585 | 1.1791 | 1.1585 | 1.1791 | 1.1585 | 1.1791 | 1.05 | 1.052 | 1.05 | 1.052 | 1.05 | 1.052 | 1.05 | 1.052 | 1.05 | 1.052 | 1.097 | 1.1127 | 1.097 | 1.1127 | 1.097 | 1.1127 | 1.097 | 1.1127 | 1.097 | 1.1127 | 1.0632 | 1.0728 | 1.0632 | 1.0728 | 1.0632 | 1.0728 | 1.0632 | 1.0728 | 1.0632 | 1.0728 | 2.2115 | 2.2435 | 2.2115 | 2.2435 | 2.2115 | 2.2435 | 2.2115 | 2.2435 | 2.2115 | 2.2435 | 1.1251 | 1.1388 | 1.1251 | 1.1388 | 1.1251 | 1.1388 | 1.1251 | 1.1388 | 1.1251 | 1.1388 | 1.1434 | 1.1593 | 1.1434 | 1.1593 | 1.1434 | 1.1593 | 1.1434 | 1.1593 | 1.1434 | 1.1593 | 1.134 | 1.1589 | 1.134 | 1.1589 | 1.134 | 1.1589 | 1.134 | 1.1589 | 1.134 | 1.1589 | 1.1421 | 1.1682 | 1.1421 | 1.1682 | 1.1421 | 1.1682 | 1.1421 | 1.1682 | 1.1421 | 1.1682 | 1.5647 | 1.5815 | 1.5647 | 1.5815 | 1.5647 | 1.5815 | 1.5647 | 1.5815 | 1.5647 | 1.5815 | 1.5138 | 1.5386 | 1.5138 | 1.5386 | 1.5138 | 1.5386 | 1.5138 | 1.5386 | 1.5138 | 1.5386
| 28 | UG>>GGF | 1.2677 | 1.2769 | 1.2677 | 1.2769 | 1.2677 | 1.2769 | 1.2677 | 1.2769 | 1.2677 | 1.2769 | 1.317 | 1.3581 | 1.317 | 1.3581 | 1.317 | 1.3581 | 1.317 | 1.3581 | 1.317 | 1.3581 | 1.1 | 1.1094 | 1.1 | 1.1094 | 1.1 | 1.1094 | 1.1 | 1.1094 | 1.1 | 1.1094 | 1.194 | 1.2255 | 1.194 | 1.2255 | 1.194 | 1.2255 | 1.194 | 1.2255 | 1.194 | 1.2255 | 1.1264 | 1.1457 | 1.1264 | 1.1457 | 1.1264 | 1.1457 | 1.1264 | 1.1457 | 1.1264 | 1.1457 | 2.5553 | 2.6262 | 2.5553 | 2.6262 | 2.5553 | 2.6262 | 2.5553 | 2.6262 | 2.5553 | 2.6262 | 1.2502 | 1.2777 | 1.2502 | 1.2777 | 1.2502 | 1.2777 | 1.2502 | 1.2777 | 1.2502 | 1.2777 | 1.2868 | 1.3186 | 1.2868 | 1.3186 | 1.2868 | 1.3186 | 1.2868 | 1.3186 | 1.2868 | 1.3186 | 1.268 | 1.3178 | 1.268 | 1.3178 | 1.268 | 1.3178 | 1.268 | 1.3178 | 1.268 | 1.3178 | 1.2843 | 1.3363 | 1.2843 | 1.3363 | 1.2843 | 1.3363 | 1.2843 | 1.3363 | 1.2843 | 1.3363 | 1.7979 | 1.8549 | 1.7979 | 1.8549 | 1.7979 | 1.8549 | 1.7979 | 1.8549 | 1.7979 | 1.8549 | 1.7218 | 1.7857 | 1.7218 | 1.7857 | 1.7218 | 1.7857 | 1.7218 | 1.7857 | 1.7218 | 1.7857
| 29 | Fondation superficielle | 0.96773 | 0.96413 | 0.96773 | 0.96413 | 0.96773 | 0.96413 | 0.96773 | 0.96413 | 0.96773 | 0.96413 | 1 | 1 | 1 | 1 | 1 | 1 | 1 | 1 | 1 | 1 | 1 | 0.99457 | 1 | 0.99457 | 1 | 0.99457 | 1 | 0.99457 | 1 | 0.99457 | 1 | 1 | 1 | 1 | 1 | 1 | 1 | 1 | 1 | 1 | 1 | 1 | 1 | 1 | 1 | 1 | 1 | 1 | 1 | 1 | 1.318 | 1.3309 | 1.318 | 1.3309 | 1.318 | 1.3309 | 1.318 | 1.3309 | 1.318 | 1.3309 | 1 | 1 | 1 | 1 | 1 | 1 | 1 | 1 | 1 | 1 | 1 | 1 | 1 | 1 | 1 | 1 | 1 | 1 | 1 | 1 | 1 | 1 | 1 | 1 | 1 | 1 | 1 | 1 | 1 | 1 | 1 | 1 | 1 | 1 | 1 | 1 | 1 | 1 | 1 | 1 | 1 | 1 | 1 | 1 | 1 | 1 | 1 | 1 | 1 | 1 | 1.0002 | 1.0002 | 1.0002 | 1.0002 | 1.0002 | 1.0002 | 1.0002 | 1.0002 | 1.0002 | 1.0002
| 30 | Micro-pieux | 0.98215 | 0.9779 | 0.98215 | 0.9779 | 0.98215 | 0.9779 | 0.98215 | 0.9779 | 0.98215 | 0.9779 | 1.0358 | 1.0342 | 1.0358 | 1.0342 | 1.0358 | 1.0342 | 1.0358 | 1.0342 | 1.0358 | 1.0342 | 1.0119 | 1.0061 | 1.0119 | 1.0061 | 1.0119 | 1.0061 | 1.0119 | 1.0061 | 1.0119 | 1.0061 | 1.0214 | 1.021 | 1.0214 | 1.021 | 1.0214 | 1.021 | 1.0214 | 1.021 | 1.0214 | 1.021 | 1.0157 | 1.0153 | 1.0157 | 1.0153 | 1.0157 | 1.0153 | 1.0157 | 1.0153 | 1.0157 | 1.0153 | 1.4014 | 1.4092 | 1.4014 | 1.4092 | 1.4014 | 1.4092 | 1.4014 | 1.4092 | 1.4014 | 1.4092 | 1.0312 | 1.0292 | 1.0312 | 1.0292 | 1.0312 | 1.0292 | 1.0312 | 1.0292 | 1.0312 | 1.0292 | 1.0215 | 1.0214 | 1.0215 | 1.0214 | 1.0215 | 1.0214 | 1.0215 | 1.0214 | 1.0215 | 1.0214 | 1.0349 | 1.035 | 1.0349 | 1.035 | 1.0349 | 1.035 | 1.0349 | 1.035 | 1.0349 | 1.035 | 1.0367 | 1.0366 | 1.0367 | 1.0366 | 1.0367 | 1.0366 | 1.0367 | 1.0366 | 1.0367 | 1.0366 | 1.06 | 1.0594 | 1.06 | 1.0594 | 1.06 | 1.0594 | 1.06 | 1.0594 | 1.06 | 1.0594 | 1.0531 | 1.0532 | 1.0531 | 1.0532 | 1.0531 | 1.0532 | 1.0531 | 1.0532 | 1.0531 | 1.0532
| 31 | Pieux en béton coulé sur place | 1.0037 | 1.0088 | 1.0037 | 1.0088 | 1.0037 | 1.0088 | 1.0037 | 1.0088 | 1.0037 | 1.0088 | 1.0895 | 1.1107 | 1.0895 | 1.1107 | 1.0895 | 1.1107 | 1.0895 | 1.1107 | 1.0895 | 1.1107 | 1.0296 | 1.0318 | 1.0296 | 1.0318 | 1.0296 | 1.0318 | 1.0296 | 1.0318 | 1.0296 | 1.0318 | 1.0534 | 1.068 | 1.0534 | 1.068 | 1.0534 | 1.068 | 1.0534 | 1.068 | 1.0534 | 1.068 | 1.0393 | 1.0497 | 1.0393 | 1.0497 | 1.0393 | 1.0497 | 1.0393 | 1.0497 | 1.0393 | 1.0497 | 1.5262 | 1.5848 | 1.5262 | 1.5848 | 1.5262 | 1.5848 | 1.5262 | 1.5848 | 1.5262 | 1.5848 | 1.0778 | 1.0946 | 1.0778 | 1.0946 | 1.0778 | 1.0946 | 1.0778 | 1.0946 | 1.0778 | 1.0946 | 1.0536 | 1.0695 | 1.0536 | 1.0695 | 1.0536 | 1.0695 | 1.0536 | 1.0695 | 1.0536 | 1.0695 | 1.0872 | 1.1134 | 1.0872 | 1.1134 | 1.0872 | 1.1134 | 1.0872 | 1.1134 | 1.0872 | 1.1134 | 1.0915 | 1.1187 | 1.0915 | 1.1187 | 1.0915 | 1.1187 | 1.0915 | 1.1187 | 1.0915 | 1.1187 | 1.1497 | 1.1924 | 1.1497 | 1.1924 | 1.1497 | 1.1924 | 1.1497 | 1.1924 | 1.1497 | 1.1924 | 1.1323 | 1.1722 | 1.1323 | 1.1722 | 1.1323 | 1.1722 | 1.1323 | 1.1722 | 1.1323 | 1.1722
| 32 | Colonnes ballastées | 0.97125 | 0.96679 | 0.97125 | 0.96679 | 0.97125 | 0.96679 | 0.97125 | 0.96679 | 0.97125 | 0.96679 | 1.0088 | 1.0066 | 1.0088 | 1.0066 | 1.0088 | 1.0066 | 1.0088 | 1.0066 | 1.0088 | 1.0066 | 1.0029 | 0.99679 | 1.0029 | 0.99679 | 1.0029 | 0.99679 | 1.0029 | 0.99679 | 1.0029 | 0.99679 | 1.0052 | 1.0041 | 1.0052 | 1.0041 | 1.0052 | 1.0041 | 1.0052 | 1.0041 | 1.0052 | 1.0041 | 1.0038 | 1.003 | 1.0038 | 1.003 | 1.0038 | 1.003 | 1.0038 | 1.003 | 1.0038 | 1.003 | 1.3384 | 1.346 | 1.3384 | 1.346 | 1.3384 | 1.346 | 1.3384 | 1.346 | 1.3384 | 1.346 | 1.0076 | 1.0056 | 1.0076 | 1.0056 | 1.0076 | 1.0056 | 1.0076 | 1.0056 | 1.0076 | 1.0056 | 1.0052 | 1.0041 | 1.0052 | 1.0041 | 1.0052 | 1.0041 | 1.0052 | 1.0041 | 1.0052 | 1.0041 | 1.0085 | 1.0068 | 1.0085 | 1.0068 | 1.0085 | 1.0068 | 1.0085 | 1.0068 | 1.0085 | 1.0068 | 1.009 | 1.0071 | 1.009 | 1.0071 | 1.009 | 1.0071 | 1.009 | 1.0071 | 1.009 | 1.0071 | 1.0147 | 1.0115 | 1.0147 | 1.0115 | 1.0147 | 1.0115 | 1.0147 | 1.0115 | 1.0147 | 1.0115 | 1.0132 | 1.0104 | 1.0132 | 1.0104 | 1.0132 | 1.0104 | 1.0132 | 1.0104 | 1.0132 | 1.0104
| 33 | Pieu en béton préfabriqué (battus) | 0.97582 | 0.97696 | 0.97582 | 0.97696 | 0.97582 | 0.97696 | 0.97582 | 0.97696 | 0.97582 | 0.97696 | 1.0201 | 1.0318 | 1.0201 | 1.0318 | 1.0201 | 1.0318 | 1.0201 | 1.0318 | 1.0201 | 1.0318 | 1.0067 | 1.0053 | 1.0067 | 1.0053 | 1.0067 | 1.0053 | 1.0067 | 1.0053 | 1.0067 | 1.0053 | 1.012 | 1.0195 | 1.012 | 1.0195 | 1.012 | 1.0195 | 1.012 | 1.0195 | 1.012 | 1.0195 | 1.0088 | 1.0143 | 1.0088 | 1.0143 | 1.0088 | 1.0143 | 1.0088 | 1.0143 | 1.0088 | 1.0143 | 1.3648 | 1.4039 | 1.3648 | 1.4039 | 1.3648 | 1.4039 | 1.3648 | 1.4039 | 1.3648 | 1.4039 | 1.0175 | 1.0272 | 1.0175 | 1.0272 | 1.0175 | 1.0272 | 1.0175 | 1.0272 | 1.0175 | 1.0272 | 1.0121 | 1.02 | 1.0121 | 1.02 | 1.0121 | 1.02 | 1.0121 | 1.02 | 1.0121 | 1.02 | 1.0196 | 1.0326 | 1.0196 | 1.0326 | 1.0196 | 1.0326 | 1.0196 | 1.0326 | 1.0196 | 1.0326 | 1.0206 | 1.0341 | 1.0206 | 1.0341 | 1.0206 | 1.0341 | 1.0206 | 1.0341 | 1.0206 | 1.0341 | 1.0337 | 1.0553 | 1.0337 | 1.0553 | 1.0337 | 1.0553 | 1.0337 | 1.0553 | 1.0337 | 1.0553 | 1.0299 | 1.0496 | 1.0299 | 1.0496 | 1.0299 | 1.0496 | 1.0299 | 1.0496 | 1.0299 | 1.0496
| 34 |  | 0.96773 | 0.96413 | 0.96773 | 0.96413 | 0.96773 | 0.96413 | 0.96773 | 0.96413 | 0.96773 | 0.96413 | 1 | 1 | 1 | 1 | 1 | 1 | 1 | 1 | 1 | 1 | 1 | 0.99457 | 1 | 0.99457 | 1 | 0.99457 | 1 | 0.99457 | 1 | 0.99457 | 1 | 1 | 1 | 1 | 1 | 1 | 1 | 1 | 1 | 1 | 1 | 1 | 1 | 1 | 1 | 1 | 1 | 1 | 1 | 1 | 1.318 | 1.3309 | 1.318 | 1.3309 | 1.318 | 1.3309 | 1.318 | 1.3309 | 1.318 | 1.3309 | 1 | 1 | 1 | 1 | 1 | 1 | 1 | 1 | 1 | 1 | 1 | 1 | 1 | 1 | 1 | 1 | 1 | 1 | 1 | 1 | 1 | 1 | 1 | 1 | 1 | 1 | 1 | 1 | 1 | 1 | 1 | 1 | 1 | 1 | 1 | 1 | 1 | 1 | 1 | 1 | 1 | 1 | 1 | 1 | 1 | 1 | 1 | 1 | 1 | 1 | 1.0002 | 1.0002 | 1.0002 | 1.0002 | 1.0002 | 1.0002 | 1.0002 | 1.0002 | 1.0002 | 1.0002
| 35 |  | 1.1085 | 1.1563 | 1.1085 | 1.1563 | 1.1085 | 1.1563 | 1.1085 | 1.1563 | 1.1085 | 1.1563 | 1.4661 | 1.6356 | 1.4661 | 1.6356 | 1.4661 | 1.6356 | 1.4661 | 1.6356 | 1.4661 | 1.6356 | 1.1111 | 1.1486 | 1.1111 | 1.1486 | 1.1111 | 1.1486 | 1.1111 | 1.1486 | 1.1111 | 1.1486 | 1.3201 | 1.4489 | 1.3201 | 1.4489 | 1.3201 | 1.4489 | 1.3201 | 1.4489 | 1.3201 | 1.4489 | 1.0795 | 1.1107 | 1.0795 | 1.1107 | 1.0795 | 1.1107 | 1.0795 | 1.1107 | 1.0795 | 1.1107 | 1.318 | 1.3309 | 1.318 | 1.3309 | 1.318 | 1.3309 | 1.318 | 1.3309 | 1.318 | 1.3309 | 1.1815 | 1.2431 | 1.1815 | 1.2431 | 1.1815 | 1.2431 | 1.1815 | 1.2431 | 1.1815 | 1.2431 | 1.2669 | 1.3811 | 1.2669 | 1.3811 | 1.2669 | 1.3811 | 1.2669 | 1.3811 | 1.2669 | 1.3811 | 1.0356 | 1.051 | 1.0356 | 1.051 | 1.0356 | 1.051 | 1.0356 | 1.051 | 1.0356 | 1.051 | 1.0427 | 1.061 | 1.0427 | 1.061 | 1.0427 | 1.061 | 1.0427 | 1.061 | 1.0427 | 1.061 | 1 | 1 | 1 | 1 | 1 | 1 | 1 | 1 | 1 | 1 | 1.0086 | 1.0121 | 1.0086 | 1.0121 | 1.0086 | 1.0121 | 1.0086 | 1.0121 | 1.0086 | 1.0121
| 36 |  | 0.99089 | 0.99492 | 0.99089 | 0.99492 | 0.99089 | 0.99492 | 0.99089 | 0.99492 | 0.99089 | 0.99492 | 1.0767 | 1.1018 | 1.0767 | 1.1018 | 1.0767 | 1.1018 | 1.0767 | 1.1018 | 1.0767 | 1.1018 | 1.0183 | 1.0192 | 1.0183 | 1.0192 | 1.0183 | 1.0192 | 1.0183 | 1.0192 | 1.0183 | 1.0192 | 1.0527 | 1.0719 | 1.0527 | 1.0719 | 1.0527 | 1.0719 | 1.0527 | 1.0719 | 1.0527 | 1.0719 | 1.0131 | 1.0177 | 1.0131 | 1.0177 | 1.0131 | 1.0177 | 1.0131 | 1.0177 | 1.0131 | 1.0177 | 1.318 | 1.3309 | 1.318 | 1.3309 | 1.318 | 1.3309 | 1.318 | 1.3309 | 1.318 | 1.3309 | 1.0299 | 1.0389 | 1.0299 | 1.0389 | 1.0299 | 1.0389 | 1.0299 | 1.0389 | 1.0299 | 1.0389 | 1.0439 | 1.061 | 1.0439 | 1.061 | 1.0439 | 1.061 | 1.0439 | 1.061 | 1.0439 | 1.061 | 1.0059 | 1.0082 | 1.0059 | 1.0082 | 1.0059 | 1.0082 | 1.0059 | 1.0082 | 1.0059 | 1.0082 | 1.007 | 1.0098 | 1.007 | 1.0098 | 1.007 | 1.0098 | 1.007 | 1.0098 | 1.007 | 1.0098 | 1 | 1 | 1 | 1 | 1 | 1 | 1 | 1 | 1 | 1 | 1.0016 | 1.0021 | 1.0016 | 1.0021 | 1.0016 | 1.0021 | 1.0016 | 1.0021 | 1.0016 | 1.0021
| 37 |  | 1.0125 | 1.0067 | 1.0125 | 1.0067 | 1.0125 | 1.0067 | 1.0125 | 1.0067 | 1.0125 | 1.0067 | 1.1484 | 1.1407 | 1.1484 | 1.1407 | 1.1484 | 1.1407 | 1.1484 | 1.1407 | 1.1484 | 1.1407 | 1.0354 | 1.0287 | 1.0354 | 1.0287 | 1.0354 | 1.0287 | 1.0354 | 1.0287 | 1.0354 | 1.0287 | 1.1019 | 1.0993 | 1.1019 | 1.0993 | 1.1019 | 1.0993 | 1.1019 | 1.0993 | 1.1019 | 1.0993 | 1.0253 | 1.0245 | 1.0253 | 1.0245 | 1.0253 | 1.0245 | 1.0253 | 1.0245 | 1.0253 | 1.0245 | 1.318 | 1.3309 | 1.318 | 1.3309 | 1.318 | 1.3309 | 1.318 | 1.3309 | 1.318 | 1.3309 | 1.0578 | 1.0538 | 1.0578 | 1.0538 | 1.0578 | 1.0538 | 1.0578 | 1.0538 | 1.0578 | 1.0538 | 1.0849 | 1.0843 | 1.0849 | 1.0843 | 1.0849 | 1.0843 | 1.0849 | 1.0843 | 1.0849 | 1.0843 | 1.0113 | 1.0113 | 1.0113 | 1.0113 | 1.0113 | 1.0113 | 1.0113 | 1.0113 | 1.0113 | 1.0113 | 1.0136 | 1.0135 | 1.0136 | 1.0135 | 1.0136 | 1.0135 | 1.0136 | 1.0135 | 1.0136 | 1.0135 | 1 | 1 | 1 | 1 | 1 | 1 | 1 | 1 | 1 | 1 | 1.0029 | 1.0028 | 1.0029 | 1.0028 | 1.0029 | 1.0028 | 1.0029 | 1.0028 | 1.0029 | 1.0028
| 38 |  | 1.0585 | 1.0736 | 1.0585 | 1.0736 | 1.0585 | 1.0736 | 1.0585 | 1.0736 | 1.0585 | 1.0736 | 1.3006 | 1.3621 | 1.3006 | 1.3621 | 1.3006 | 1.3621 | 1.3006 | 1.3621 | 1.3006 | 1.3621 | 1.0716 | 1.0823 | 1.0716 | 1.0823 | 1.0716 | 1.0823 | 1.0716 | 1.0823 | 1.0716 | 1.0823 | 1.2064 | 1.2557 | 1.2064 | 1.2557 | 1.2064 | 1.2557 | 1.2064 | 1.2557 | 1.2064 | 1.2557 | 1.0513 | 1.0631 | 1.0513 | 1.0631 | 1.0513 | 1.0631 | 1.0513 | 1.0631 | 1.0513 | 1.0631 | 1.318 | 1.3309 | 1.318 | 1.3309 | 1.318 | 1.3309 | 1.318 | 1.3309 | 1.318 | 1.3309 | 1.117 | 1.1385 | 1.117 | 1.1385 | 1.117 | 1.1385 | 1.117 | 1.1385 | 1.117 | 1.1385 | 1.1721 | 1.2171 | 1.1721 | 1.2171 | 1.1721 | 1.2171 | 1.1721 | 1.2171 | 1.1721 | 1.2171 | 1.0229 | 1.029 | 1.0229 | 1.029 | 1.0229 | 1.029 | 1.0229 | 1.029 | 1.0229 | 1.029 | 1.0275 | 1.0347 | 1.0275 | 1.0347 | 1.0275 | 1.0347 | 1.0275 | 1.0347 | 1.0275 | 1.0347 | 1 | 1 | 1 | 1 | 1 | 1 | 1 | 1 | 1 | 1 | 1.0056 | 1.007 | 1.0056 | 1.007 | 1.0056 | 1.007 | 1.0056 | 1.007 | 1.0056 | 1.007
| 39 |  | 1.0228 | 1.006 | 1.0228 | 1.006 | 1.0228 | 1.006 | 1.0228 | 1.006 | 1.0228 | 1.006 | 1.1823 | 1.1384 | 1.1823 | 1.1384 | 1.1823 | 1.1384 | 1.1823 | 1.1384 | 1.1823 | 1.1384 | 1.0434 | 1.0281 | 1.0434 | 1.0281 | 1.0434 | 1.0281 | 1.0434 | 1.0281 | 1.0434 | 1.0281 | 1.1252 | 1.0977 | 1.1252 | 1.0977 | 1.1252 | 1.0977 | 1.1252 | 1.0977 | 1.1252 | 1.0977 | 1.0311 | 1.0241 | 1.0311 | 1.0241 | 1.0311 | 1.0241 | 1.0311 | 1.0241 | 1.0311 | 1.0241 | 1.318 | 1.3309 | 1.318 | 1.3309 | 1.318 | 1.3309 | 1.318 | 1.3309 | 1.318 | 1.3309 | 1.0992 | 1.081 | 1.0992 | 1.081 | 1.0992 | 1.081 | 1.0992 | 1.081 | 1.0992 | 1.081 | 1.1044 | 1.083 | 1.1044 | 1.083 | 1.1044 | 1.083 | 1.1044 | 1.083 | 1.1044 | 1.083 | 1.0139 | 1.0111 | 1.0139 | 1.0111 | 1.0139 | 1.0111 | 1.0139 | 1.0111 | 1.0139 | 1.0111 | 1.0167 | 1.0133 | 1.0167 | 1.0133 | 1.0167 | 1.0133 | 1.0167 | 1.0133 | 1.0167 | 1.0133 | 1 | 1 | 1 | 1 | 1 | 1 | 1 | 1 | 1 | 1 | 1.0035 | 1.0028 | 1.0035 | 1.0028 | 1.0035 | 1.0028 | 1.0035 | 1.0028 | 1.0035 | 1.0028
Construction vitrée | 1 | Kompaktheit 0.5 | 1.073 | 1.0179 | 1.0849 | 1.0338 | 1.1154 | 1.0716 | 1.1439 | 1.1093 | 1.175 | 1.1487 | 0 | 0 | 0 | 0 | 0 | 0 | 0 | 0 | 0 | 0 | 1.0496 | 0.97692 | 1.08 | 1.0152 | 1.0813 | 1.0169 | 1.0827 | 1.0185 | 1.084 | 1.0202 | 0.77318 | 0.73147 | 0.79395 | 0.75781 | 0.79496 | 0.75908 | 0.79597 | 0.76035 | 0.79698 | 0.76162 | 1.021 | 0.97173 | 1.0532 | 1.0113 | 1.0553 | 1.0139 | 1.0575 | 1.0166 | 1.0596 | 1.0192 | 1.0634 | 0.96756 | 1.0927 | 1.0018 | 1.0949 | 1.0044 | 1.0971 | 1.0071 | 1.0993 | 1.0097 | 0.99639 | 0.9222 | 0.99762 | 0.92367 | 0.99885 | 0.92515 | 1.0001 | 0.92663 | 1.0013 | 0.92663 | 1.0107 | 0.9605 | 1.0211 | 0.97505 | 1.0472 | 1.0088 | 1.0714 | 1.0424 | 1.0986 | 1.0779 | 0.79806 | 0.81297 | 0.79885 | 0.81398 | 0.79963 | 0.81499 | 0.80042 | 0.816 | 0.80121 | 0.81701 | 0.73785 | 0.75725 | 0.73867 | 0.75831 | 0.7395 | 0.75936 | 0.74033 | 0.76042 | 0.74115 | 0.76148 | 0.66499 | 0.67148 | 0.66578 | 0.67248 | 0.66657 | 0.67348 | 0.66736 | 0.67448 | 0.66893 | 0.67648 | 0.61144 | 0.62712 | 0.61248 | 0.62846 | 0.61353 | 0.6298 | 0.61457 | 0.63114 | 0.61666 | 0.63382
| 2 | Kompaktheit 0.6 | 1.1077 | 1.0475 | 1.1199 | 1.0638 | 1.1506 | 1.1018 | 1.1791 | 1.1395 | 1.2111 | 1.1795 | 0 | 0 | 0 | 0 | 0 | 0 | 0 | 0 | 0 | 0 | 1.0944 | 1.0111 | 1.1247 | 1.0494 | 1.1261 | 1.0511 | 1.1274 | 1.0527 | 1.1288 | 1.0544 | 0.77648 | 0.73542 | 0.79754 | 0.76195 | 0.79866 | 0.76336 | 0.79979 | 0.76477 | 0.80092 | 0.76619 | 1.1077 | 1.038 | 1.1399 | 1.0776 | 1.1421 | 1.0802 | 1.1442 | 1.0829 | 1.1463 | 1.0855 | 1.1681 | 1.0432 | 1.1974 | 1.0775 | 1.1996 | 1.0801 | 1.2018 | 1.0827 | 1.204 | 1.0854 | 1.0482 | 0.96012 | 1.0494 | 0.9616 | 1.0507 | 0.96307 | 1.0519 | 0.96455 | 1.0531 | 0.96455 | 1.0293 | 0.97856 | 1.0399 | 0.99343 | 1.066 | 1.0273 | 1.0903 | 1.0609 | 1.118 | 1.0968 | 0.80779 | 0.82393 | 0.80871 | 0.82511 | 0.80963 | 0.82629 | 0.81055 | 0.82747 | 0.81147 | 0.82865 | 0.76328 | 0.78533 | 0.76443 | 0.78681 | 0.76559 | 0.78829 | 0.76675 | 0.78977 | 0.76791 | 0.79125 | 0.67847 | 0.68698 | 0.67941 | 0.68818 | 0.68036 | 0.68938 | 0.68131 | 0.69058 | 0.6832 | 0.69298 | 0.62093 | 0.63444 | 0.62198 | 0.63578 | 0.62302 | 0.63712 | 0.62406 | 0.63846 | 0.62615 | 0.64114
| 3 | Kompaktheit 0.7 | 1.1534 | 1.083 | 1.1657 | 1.0995 | 1.1964 | 1.1375 | 1.2249 | 1.1753 | 1.2572 | 1.2154 | 0 | 0 | 0 | 0 | 0 | 0 | 0 | 0 | 0 | 0 | 1.1374 | 1.046 | 1.168 | 1.0845 | 1.1695 | 1.0863 | 1.171 | 1.0882 | 1.1725 | 1.09 | 0.90032 | 0.83373 | 0.92175 | 0.86049 | 0.92302 | 0.86208 | 0.92428 | 0.86367 | 0.92555 | 0.86526 | 1.1166 | 1.049 | 1.1498 | 1.0891 | 1.1523 | 1.0922 | 1.1548 | 1.0953 | 1.1573 | 1.0984 | 1.2575 | 1.1092 | 1.2868 | 1.1434 | 1.2889 | 1.1461 | 1.2911 | 1.1487 | 1.2933 | 1.1513 | 1.1066 | 1.0032 | 1.1079 | 1.0047 | 1.1091 | 1.0061 | 1.1103 | 1.0076 | 1.1116 | 1.0076 | 1.0438 | 0.99851 | 1.055 | 1.0142 | 1.0814 | 1.0484 | 1.1056 | 1.082 | 1.1349 | 1.1189 | 0.85289 | 0.86445 | 0.85399 | 0.86587 | 0.8551 | 0.86728 | 0.8562 | 0.86869 | 0.8573 | 0.87011 | 0.82269 | 0.83884 | 0.82385 | 0.84032 | 0.82501 | 0.8418 | 0.82616 | 0.84328 | 0.82732 | 0.84476 | 0.69869 | 0.71024 | 0.69987 | 0.71174 | 0.70105 | 0.71324 | 0.70224 | 0.71474 | 0.7046 | 0.71774 | 0.65066 | 0.6691 | 0.65205 | 0.67089 | 0.65344 | 0.67267 | 0.65483 | 0.67446 | 0.65762 | 0.67804
| 4 | Kompaktheit 0.8 | 1.2418 | 1.1461 | 1.2541 | 1.1626 | 1.2848 | 1.2007 | 1.3133 | 1.2384 | 1.3456 | 1.2785 | 0 | 0 | 0 | 0 | 0 | 0 | 0 | 0 | 0 | 0 | 1.2129 | 1.1065 | 1.244 | 1.1452 | 1.2456 | 1.1473 | 1.2473 | 1.1494 | 1.249 | 1.1514 | 0.90924 | 0.84592 | 0.93178 | 0.8734 | 0.93346 | 0.87552 | 0.93515 | 0.87764 | 0.93684 | 0.87976 | 1.2016 | 1.1142 | 1.2348 | 1.1544 | 1.2373 | 1.1575 | 1.2398 | 1.1606 | 1.2423 | 1.1637 | 1.311 | 1.1547 | 1.3414 | 1.1896 | 1.3441 | 1.1928 | 1.3467 | 1.196 | 1.3493 | 1.1991 | 1.1105 | 1.0168 | 1.1122 | 1.0188 | 1.1138 | 1.0208 | 1.1154 | 1.0227 | 1.1171 | 1.0227 | 1.0913 | 1.0376 | 1.1024 | 1.0533 | 1.1289 | 1.0875 | 1.1531 | 1.121 | 1.1824 | 1.1579 | 0.87206 | 0.88673 | 0.87344 | 0.8885 | 0.87482 | 0.89027 | 0.8762 | 0.89203 | 0.87758 | 0.8938 | 0.86351 | 0.8783 | 0.86495 | 0.88015 | 0.8664 | 0.882 | 0.86785 | 0.88385 | 0.86929 | 0.88571 | 0.72379 | 0.72935 | 0.72497 | 0.73085 | 0.72616 | 0.73235 | 0.72734 | 0.73385 | 0.72971 | 0.73685 | 0.7763 | 0.76508 | 0.77735 | 0.76642 | 0.77839 | 0.76776 | 0.77943 | 0.7691 | 0.78152 | 0.77178
| 5 | Kompaktheit 0.9 | 1.3041 | 1.1839 | 1.3164 | 1.2004 | 1.3472 | 1.2385 | 1.3756 | 1.2762 | 1.4079 | 1.3163 | 0 | 0 | 0 | 0 | 0 | 0 | 0 | 0 | 0 | 0 | 1.3106 | 1.182 | 1.3417 | 1.2208 | 1.3434 | 1.2228 | 1.345 | 1.2249 | 1.3467 | 1.227 | 0.94969 | 0.87727 | 0.97223 | 0.90474 | 0.97391 | 0.90686 | 0.9756 | 0.90898 | 0.97729 | 0.9111 | 1.2775 | 1.1725 | 1.3107 | 1.2127 | 1.3132 | 1.2158 | 1.3157 | 1.2189 | 1.3182 | 1.2219 | 1.3526 | 1.1939 | 1.3848 | 1.2299 | 1.3881 | 1.2339 | 1.3914 | 1.2378 | 1.3947 | 1.2418 | 1.1424 | 1.0406 | 1.144 | 1.0425 | 1.1456 | 1.0445 | 1.1473 | 1.0465 | 1.1489 | 1.0465 | 1.1066 | 1.0621 | 1.1186 | 1.0789 | 1.1453 | 1.1136 | 1.1695 | 1.1471 | 1.2009 | 1.1853 | 0.90834 | 0.91607 | 0.90972 | 0.91783 | 0.9111 | 0.9196 | 0.91247 | 0.92137 | 0.91385 | 0.92314 | 0.8957 | 0.91571 | 0.89762 | 0.91817 | 0.89955 | 0.92064 | 0.90148 | 0.92311 | 0.90341 | 0.92558 | 0.75749 | 0.76812 | 0.75906 | 0.77012 | 0.76064 | 0.77212 | 0.76222 | 0.77412 | 0.76538 | 0.77812 | 0.96804 | 0.92736 | 0.96909 | 0.9287 | 0.97013 | 0.93005 | 0.97117 | 0.93139 | 0.97326 | 0.93407
| 6 | Kompaktheit 1 | 1.3599 | 1.2426 | 1.3731 | 1.2602 | 1.4041 | 1.2987 | 1.4326 | 1.3364 | 1.4671 | 1.3779 | 0 | 0 | 0 | 0 | 0 | 0 | 0 | 0 | 0 | 0 | 1.3382 | 1.2068 | 1.3699 | 1.2459 | 1.3717 | 1.2483 | 1.3736 | 1.2506 | 1.3755 | 1.2529 | 0.99721 | 0.91871 | 1.0206 | 0.94676 | 1.0227 | 0.9493 | 1.0247 | 0.95184 | 1.0267 | 0.95439 | 1.2855 | 1.1851 | 1.32 | 1.226 | 1.3229 | 1.2298 | 1.3259 | 1.2335 | 1.3289 | 1.2372 | 1.472 | 1.2955 | 1.5071 | 1.3332 | 1.5114 | 1.3385 | 1.5158 | 1.3438 | 1.5202 | 1.3491 | 1.1848 | 1.0722 | 1.1864 | 1.0741 | 1.1881 | 1.0761 | 1.1897 | 1.0781 | 1.1914 | 1.0781 | 1.1201 | 1.0836 | 1.1327 | 1.1014 | 1.1597 | 1.1364 | 1.1839 | 1.1699 | 1.2171 | 1.2093 | 0.93776 | 0.95172 | 0.9396 | 0.95407 | 0.94144 | 0.95643 | 0.94328 | 0.95879 | 0.94511 | 0.96114 | 0.95361 | 0.96806 | 0.95554 | 0.97052 | 0.95747 | 0.97299 | 0.95939 | 0.97546 | 0.96132 | 0.97793 | 0.82069 | 0.82025 | 0.82227 | 0.82225 | 0.82385 | 0.82425 | 0.82543 | 0.82625 | 0.82858 | 0.83025 | 1.0594 | 0.99784 | 1.0604 | 0.99918 | 1.0615 | 1.0005 | 1.0625 | 1.0019 | 1.0646 | 1.0045
| 7 | Kompaktheit 1.2 | 1.3683 | 1.2452 | 1.3815 | 1.2629 | 1.4125 | 1.3013 | 1.441 | 1.3391 | 1.4755 | 1.3805 | 0 | 0 | 0 | 0 | 0 | 0 | 0 | 0 | 0 | 0 | 1.4335 | 1.2922 | 1.4668 | 1.3324 | 1.4693 | 1.3354 | 1.4717 | 1.3385 | 1.4742 | 1.3416 | 1.0306 | 0.95184 | 1.0553 | 0.98074 | 1.0579 | 0.98392 | 1.0604 | 0.9871 | 1.0629 | 0.99028 | 1.3848 | 1.272 | 1.4212 | 1.3142 | 1.425 | 1.3189 | 1.4287 | 1.3235 | 1.4324 | 1.3282 | 1.6003 | 1.3882 | 1.6354 | 1.426 | 1.6398 | 1.4312 | 1.6442 | 1.4365 | 1.6485 | 1.4418 | 1.2297 | 1.1056 | 1.2313 | 1.1076 | 1.233 | 1.1095 | 1.2346 | 1.1115 | 1.2362 | 1.1115 | 1.2074 | 1.1606 | 1.22 | 1.1784 | 1.247 | 1.2134 | 1.2713 | 1.247 | 1.3044 | 1.2863 | 1.039 | 1.0353 | 1.0408 | 1.0376 | 1.0427 | 1.04 | 1.0445 | 1.0423 | 1.0464 | 1.0447 | 0.90968 | 0.94394 | 0.91257 | 0.94764 | 0.91546 | 0.95134 | 0.91835 | 0.95504 | 0.92125 | 0.95874 | 1.0103 | 0.97663 | 1.0119 | 0.97863 | 1.0135 | 0.98063 | 1.015 | 0.98263 | 1.0182 | 0.98663 | 1.1223 | 1.0581 | 1.1237 | 1.0599 | 1.1251 | 1.0617 | 1.1265 | 1.0635 | 1.1293 | 1.0671
| 8 | Kompaktheit 1.4 | 1.5032 | 1.3524 | 1.5163 | 1.3701 | 1.5474 | 1.4086 | 1.5759 | 1.4463 | 1.6103 | 1.4877 | 0 | 0 | 0 | 0 | 0 | 0 | 0 | 0 | 0 | 0 | 1.5023 | 1.3558 | 1.5369 | 1.3968 | 1.5399 | 1.4005 | 1.5429 | 1.4042 | 1.5459 | 1.4079 | 1.1655 | 1.0581 | 1.1903 | 1.087 | 1.1928 | 1.0902 | 1.1953 | 1.0934 | 1.1979 | 1.0965 | 1.5822 | 1.4259 | 1.6186 | 1.4681 | 1.6223 | 1.4727 | 1.626 | 1.4774 | 1.6298 | 1.482 | 1.7748 | 1.5143 | 1.8099 | 1.5521 | 1.8143 | 1.5574 | 1.8187 | 1.5626 | 1.8231 | 1.5679 | 1.2712 | 1.1365 | 1.2728 | 1.1385 | 1.2745 | 1.1405 | 1.2761 | 1.1424 | 1.2778 | 1.1424 | 1.3196 | 1.2597 | 1.3323 | 1.2774 | 1.3593 | 1.3124 | 1.3835 | 1.346 | 1.4166 | 1.3854 | 1.1489 | 1.1652 | 1.1517 | 1.1687 | 1.1544 | 1.1722 | 1.1572 | 1.1758 | 1.1599 | 1.1793 | 1.1617 | 1.1768 | 1.1646 | 1.1805 | 1.1674 | 1.1842 | 1.1703 | 1.1879 | 1.1732 | 1.1916 | 1.1179 | 1.0585 | 1.1195 | 1.0605 | 1.1211 | 1.0625 | 1.1226 | 1.0645 | 1.1258 | 1.0685 | 1.2054 | 1.1222 | 1.2068 | 1.124 | 1.2082 | 1.1258 | 1.2096 | 1.1276 | 1.2124 | 1.1311
| 9 | Kompaktheit 1.6 | 1.5851 | 1.4185 | 1.5982 | 1.4362 | 1.6293 | 1.4746 | 1.6578 | 1.5124 | 1.6923 | 1.5538 | 0 | 0 | 0 | 0 | 0 | 0 | 0 | 0 | 0 | 0 | 1.6021 | 1.4506 | 1.6386 | 1.4928 | 1.6424 | 1.4974 | 1.6461 | 1.5021 | 1.6499 | 1.5067 | 1.2661 | 1.1373 | 1.2908 | 1.1662 | 1.2933 | 1.1693 | 1.2959 | 1.1725 | 1.2984 | 1.1757 | 1.681 | 1.5029 | 1.7174 | 1.5451 | 1.7212 | 1.5497 | 1.7249 | 1.5544 | 1.7286 | 1.559 | 1.8621 | 1.5774 | 1.8972 | 1.6151 | 1.9015 | 1.6204 | 1.9059 | 1.6257 | 1.9103 | 1.631 | 1.344 | 1.1908 | 1.3456 | 1.1927 | 1.3473 | 1.1947 | 1.3489 | 1.1967 | 1.3505 | 1.1967 | 1.42 | 1.3481 | 1.4326 | 1.3658 | 1.4596 | 1.4008 | 1.4839 | 1.4344 | 1.517 | 1.4738 | 1.2342 | 1.235 | 1.2369 | 1.2386 | 1.2397 | 1.2421 | 1.2424 | 1.2456 | 1.2452 | 1.2492 | 1.2816 | 1.2745 | 1.2845 | 1.2782 | 1.2874 | 1.2819 | 1.2903 | 1.2856 | 1.2931 | 1.2893 | 1.0777 | 1.0542 | 1.0801 | 1.0572 | 1.0824 | 1.0602 | 1.0848 | 1.0632 | 1.0895 | 1.0692 | 1.2174 | 1.1549 | 1.2195 | 1.1576 | 1.2216 | 1.1603 | 1.2237 | 1.163 | 1.2278 | 1.1683
| 10 | Kompaktheit 1.8 | 1.711 | 1.5172 | 1.7242 | 1.5348 | 1.7552 | 1.5733 | 1.7837 | 1.611 | 1.8182 | 1.6525 | 0 | 0 | 0 | 0 | 0 | 0 | 0 | 0 | 0 | 0 | 1.6347 | 1.5015 | 1.6745 | 1.5458 | 1.6795 | 1.552 | 1.6845 | 1.5582 | 1.6895 | 1.5643 | 1.3289 | 1.1867 | 1.3536 | 1.2156 | 1.3562 | 1.2188 | 1.3587 | 1.222 | 1.3612 | 1.2252 | 1.7399 | 1.5705 | 1.7796 | 1.6148 | 1.7846 | 1.621 | 1.7896 | 1.6272 | 1.7945 | 1.6334 | 2.0802 | 1.735 | 2.1153 | 1.7728 | 2.1197 | 1.7781 | 2.1241 | 1.7834 | 2.1285 | 1.7886 | 1.2464 | 1.1423 | 1.2489 | 1.1453 | 1.2513 | 1.1482 | 1.2538 | 1.1512 | 1.2563 | 1.1512 | 1.4416 | 1.4022 | 1.4554 | 1.4216 | 1.4828 | 1.4572 | 1.507 | 1.4907 | 1.5431 | 1.5321 | 1.3669 | 1.3438 | 1.3697 | 1.3473 | 1.3724 | 1.3509 | 1.3752 | 1.3544 | 1.3779 | 1.3579 | 1.3865 | 1.36 | 1.3894 | 1.3637 | 1.3923 | 1.3674 | 1.3952 | 1.3711 | 1.3981 | 1.3748 | 1.1853 | 1.1361 | 1.1877 | 1.1391 | 1.19 | 1.1421 | 1.1924 | 1.1451 | 1.1971 | 1.1511 | 1.3029 | 1.2208 | 1.305 | 1.2235 | 1.307 | 1.2262 | 1.3091 | 1.2289 | 1.3133 | 1.2342
| 11 | Kompaktheit 2 | 1.7381 | 1.5457 | 1.7516 | 1.5639 | 1.7828 | 1.6025 | 1.8113 | 1.6403 | 1.8468 | 1.6824 | 0 | 0 | 0 | 0 | 0 | 0 | 0 | 0 | 0 | 0 | 1.7155 | 1.5691 | 1.7553 | 1.6134 | 1.7603 | 1.6195 | 1.7653 | 1.6257 | 1.7703 | 1.6319 | 1.3752 | 1.2398 | 1.4021 | 1.2701 | 1.4055 | 1.2744 | 1.4089 | 1.2786 | 1.4123 | 1.2829 | 1.8541 | 1.661 | 1.8938 | 1.7053 | 1.8987 | 1.7115 | 1.9037 | 1.7177 | 1.9087 | 1.7239 | 2.0274 | 1.7274 | 2.0682 | 1.7687 | 2.0748 | 1.7766 | 2.0814 | 1.7845 | 2.088 | 1.7924 | 1.3045 | 1.1868 | 1.3069 | 1.1898 | 1.3094 | 1.1927 | 1.3119 | 1.1957 | 1.3143 | 1.1957 | 1.5699 | 1.5108 | 1.5837 | 1.5303 | 1.6111 | 1.5658 | 1.6353 | 1.5994 | 1.6714 | 1.6407 | 1.4618 | 1.4215 | 1.4645 | 1.425 | 1.4673 | 1.4286 | 1.47 | 1.4321 | 1.4728 | 1.4356 | 1.4706 | 1.4285 | 1.4734 | 1.4322 | 1.4763 | 1.4359 | 1.4792 | 1.4396 | 1.4821 | 1.4433 | 1.3198 | 1.2384 | 1.3222 | 1.2414 | 1.3245 | 1.2444 | 1.3269 | 1.2474 | 1.3316 | 1.2534 | 1.3812 | 1.2813 | 1.3833 | 1.2839 | 1.3854 | 1.2866 | 1.3874 | 1.2893 | 1.3916 | 1.2947
| 12 | Kompaktheit 2.5 | 1.9976 | 1.7729 | 2.0117 | 1.7918 | 2.0431 | 1.8308 | 2.0716 | 1.8685 | 2.1084 | 1.9115 | 0 | 0 | 0 | 0 | 0 | 0 | 0 | 0 | 0 | 0 | 1.7814 | 1.675 | 1.8278 | 1.7235 | 1.8353 | 1.7328 | 1.8427 | 1.7421 | 1.8502 | 1.7514 | 1.4701 | 1.3492 | 1.5015 | 1.3823 | 1.5065 | 1.3887 | 1.5116 | 1.395 | 1.5167 | 1.4014 | 1.9575 | 1.7956 | 2.0037 | 1.8441 | 2.0112 | 1.8534 | 2.0186 | 1.8627 | 2.0261 | 1.8719 | 2.7375 | 2.3321 | 2.7957 | 2.3841 | 2.8088 | 2.3999 | 2.822 | 2.4157 | 2.8351 | 2.4316 | 1.5584 | 1.3815 | 1.5609 | 1.3844 | 1.5633 | 1.3874 | 1.5658 | 1.3903 | 1.5682 | 1.3903 | 1.8084 | 1.7255 | 1.8223 | 1.7449 | 1.8497 | 1.7805 | 1.8739 | 1.814 | 1.91 | 1.8553 | 1.7085 | 1.6236 | 1.7112 | 1.6271 | 1.714 | 1.6307 | 1.7168 | 1.6342 | 1.7195 | 1.6377 | 1.7858 | 1.6853 | 1.7887 | 1.689 | 1.7916 | 1.6927 | 1.7944 | 1.6964 | 1.7973 | 1.7001 | 1.14 | 1.1642 | 1.1448 | 1.1702 | 1.1495 | 1.1762 | 1.1542 | 1.1822 | 1.1637 | 1.1942 | 1.3958 | 1.3629 | 1.4 | 1.3683 | 1.4042 | 1.3737 | 1.4084 | 1.379 | 1.4167 | 1.3897
| 13 | Proportion de fenêtres 0 | 0 | 0 | 0 | 0 | 0 | 0 | 0 | 0 | 0 | 0 | 0 | 0 | 0 | 0 | 0 | 0 | 0 | 0 | 0 | 0 | 0 | 0 | 0 | 0 | 0 | 0 | 0 | 0 | 0 | 0 | 0 | 0 | 0 | 0 | 0 | 0 | 0 | 0 | 0 | 0 | 0 | 0 | 0 | 0 | 0 | 0 | 0 | 0 | 0 | 0 | 0 | 0 | 0 | 0 | 0 | 0 | 0 | 0 | 0 | 0 | 0 | 0 | 0 | 0 | 0 | 0 | 0 | 0 | 0 | 0 | 0 | 0 | 0 | 0 | 0 | 0 | 0 | 0 | 0 | 0 | 0 | 0 | 0 | 0 | 0 | 0 | 0 | 0 | 0 | 0 | 0 | 0 | 0 | 0 | 0 | 0 | 0 | 0 | 0 | 0 | 0 | 0 | 0 | 0 | 0 | 0 | 0 | 0 | 0 | 0 | 0 | 0 | 0 | 0 | 0 | 0 | 0 | 0 | 0 | 0
| 14 | Proportion de fenêtres 10 | 0 | 0 | 0 | 0 | 0 | 0 | 0 | 0 | 0 | 0 | 0 | 0 | 0 | 0 | 0 | 0 | 0 | 0 | 0 | 0 | 0 | 0 | 0 | 0 | 0 | 0 | 0 | 0 | 0 | 0 | 0 | 0 | 0 | 0 | 0 | 0 | 0 | 0 | 0 | 0 | 0 | 0 | 0 | 0 | 0 | 0 | 0 | 0 | 0 | 0 | 0 | 0 | 0 | 0 | 0 | 0 | 0 | 0 | 0 | 0 | 0 | 0 | 0 | 0 | 0 | 0 | 0 | 0 | 0 | 0 | 0 | 0 | 0 | 0 | 0 | 0 | 0 | 0 | 0 | 0 | 0 | 0 | 0 | 0 | 0 | 0 | 0 | 0 | 0 | 0 | 0 | 0 | 0 | 0 | 0 | 0 | 0 | 0 | 0 | 0 | 0 | 0 | 0 | 0 | 0 | 0 | 0 | 0 | 0 | 0 | 0 | 0 | 0 | 0 | 0 | 0 | 0 | 0 | 0 | 0
| 15 | Proportion de fenêtres 20 | 0 | 0 | 0 | 0 | 0 | 0 | 0 | 0 | 0 | 0 | 0 | 0 | 0 | 0 | 0 | 0 | 0 | 0 | 0 | 0 | 0 | 0 | 0 | 0 | 0 | 0 | 0 | 0 | 0 | 0 | 0 | 0 | 0 | 0 | 0 | 0 | 0 | 0 | 0 | 0 | 0 | 0 | 0 | 0 | 0 | 0 | 0 | 0 | 0 | 0 | 0 | 0 | 0 | 0 | 0 | 0 | 0 | 0 | 0 | 0 | 0 | 0 | 0 | 0 | 0 | 0 | 0 | 0 | 0 | 0 | 0 | 0 | 0 | 0 | 0 | 0 | 0 | 0 | 0 | 0 | 0 | 0 | 0 | 0 | 0 | 0 | 0 | 0 | 0 | 0 | 0 | 0 | 0 | 0 | 0 | 0 | 0 | 0 | 0 | 0 | 0 | 0 | 0 | 0 | 0 | 0 | 0 | 0 | 0 | 0 | 0 | 0 | 0 | 0 | 0 | 0 | 0 | 0 | 0 | 0
| 16 | Proportion de fenêtres 30 | 0 | 0 | 0 | 0 | 0 | 0 | 0 | 0 | 0 | 0 | 0 | 0 | 0 | 0 | 0 | 0 | 0 | 0 | 0 | 0 | 0 | 0 | 0 | 0 | 0 | 0 | 0 | 0 | 0 | 0 | 1.3752 | 1.2398 | 1.4021 | 1.2701 | 1.4055 | 1.2744 | 1.4089 | 1.2786 | 1.4123 | 1.2829 | 0 | 0 | 0 | 0 | 0 | 0 | 0 | 0 | 0 | 0 | 0 | 0 | 0 | 0 | 0 | 0 | 0 | 0 | 0 | 0 | 0 | 0 | 0 | 0 | 0 | 0 | 0 | 0 | 0 | 0 | 0 | 0 | 0 | 0 | 0 | 0 | 0 | 0 | 0 | 0 | 0 | 0 | 0 | 0 | 0 | 0 | 0 | 0 | 0 | 0 | 0 | 0 | 0 | 0 | 0 | 0 | 0 | 0 | 0 | 0 | 0 | 0 | 0 | 0 | 0 | 0 | 0 | 0 | 0 | 0 | 0 | 0 | 0 | 0 | 0 | 0 | 0 | 0 | 0 | 0
| 17 | Proportion de fenêtres 40 | 0 | 0 | 0 | 0 | 0 | 0 | 0 | 0 | 0 | 0 | 0 | 0 | 0 | 0 | 0 | 0 | 0 | 0 | 0 | 0 | 0 | 0 | 0 | 0 | 0 | 0 | 0 | 0 | 0 | 0 | 1.3752 | 1.2398 | 1.4021 | 1.2701 | 1.4055 | 1.2744 | 1.4089 | 1.2786 | 1.4123 | 1.2829 | 0 | 0 | 0 | 0 | 0 | 0 | 0 | 0 | 0 | 0 | 0 | 0 | 0 | 0 | 0 | 0 | 0 | 0 | 0 | 0 | 0 | 0 | 0 | 0 | 0 | 0 | 0 | 0 | 0 | 0 | 0 | 0 | 0 | 0 | 0 | 0 | 0 | 0 | 0 | 0 | 0 | 0 | 0 | 0 | 0 | 0 | 0 | 0 | 0 | 0 | 0 | 0 | 0 | 0 | 0 | 0 | 0 | 0 | 0 | 0 | 0 | 0 | 0 | 0 | 0 | 0 | 0 | 0 | 0 | 0 | 0 | 0 | 0 | 0 | 0 | 0 | 0 | 0 | 0 | 0
| 18 | Proportion de fenêtres 50 | 0 | 0 | 0 | 0 | 0 | 0 | 0 | 0 | 0 | 0 | 0 | 0 | 0 | 0 | 0 | 0 | 0 | 0 | 0 | 0 | 0 | 0 | 0 | 0 | 0 | 0 | 0 | 0 | 0 | 0 | 1.3752 | 1.2398 | 1.4021 | 1.2701 | 1.4055 | 1.2744 | 1.4089 | 1.2786 | 1.4123 | 1.2829 | 0 | 0 | 0 | 0 | 0 | 0 | 0 | 0 | 0 | 0 | 0 | 0 | 0 | 0 | 0 | 0 | 0 | 0 | 0 | 0 | 0 | 0 | 0 | 0 | 0 | 0 | 0 | 0 | 0 | 0 | 0 | 0 | 0 | 0 | 0 | 0 | 0 | 0 | 0 | 0 | 0 | 0 | 0 | 0 | 0 | 0 | 0 | 0 | 0 | 0 | 0 | 0 | 0 | 0 | 0 | 0 | 0 | 0 | 0 | 0 | 0 | 0 | 0 | 0 | 0 | 0 | 0 | 0 | 0 | 0 | 0 | 0 | 0 | 0 | 0 | 0 | 0 | 0 | 0 | 0
| 19 | Proportion de fenêtres 60 | 0 | 0 | 0 | 0 | 0 | 0 | 0 | 0 | 0 | 0 | 0 | 0 | 0 | 0 | 0 | 0 | 0 | 0 | 0 | 0 | 0 | 0 | 0 | 0 | 0 | 0 | 0 | 0 | 0 | 0 | 1.3752 | 1.2398 | 1.4021 | 1.2701 | 1.4055 | 1.2744 | 1.4089 | 1.2786 | 1.4123 | 1.2829 | 0 | 0 | 0 | 0 | 0 | 0 | 0 | 0 | 0 | 0 | 0 | 0 | 0 | 0 | 0 | 0 | 0 | 0 | 0 | 0 | 0 | 0 | 0 | 0 | 0 | 0 | 0 | 0 | 0 | 0 | 0 | 0 | 0 | 0 | 0 | 0 | 0 | 0 | 0 | 0 | 0 | 0 | 0 | 0 | 0 | 0 | 0 | 0 | 0 | 0 | 0 | 0 | 0 | 0 | 0 | 0 | 0 | 0 | 0 | 0 | 0 | 0 | 0 | 0 | 0 | 0 | 0 | 0 | 0 | 0 | 0 | 0 | 0 | 0 | 0 | 0 | 0 | 0 | 0 | 0
| 20 | Proportion de fenêtres 70 | 0 | 0 | 0 | 0 | 0 | 0 | 0 | 0 | 0 | 0 | 0 | 0 | 0 | 0 | 0 | 0 | 0 | 0 | 0 | 0 | 0 | 0 | 0 | 0 | 0 | 0 | 0 | 0 | 0 | 0 | 1.3752 | 1.2398 | 1.4021 | 1.2701 | 1.4055 | 1.2744 | 1.4089 | 1.2786 | 1.4123 | 1.2829 | 0 | 0 | 0 | 0 | 0 | 0 | 0 | 0 | 0 | 0 | 0 | 0 | 0 | 0 | 0 | 0 | 0 | 0 | 0 | 0 | 0 | 0 | 0 | 0 | 0 | 0 | 0 | 0 | 0 | 0 | 0 | 0 | 0 | 0 | 0 | 0 | 0 | 0 | 0 | 0 | 0 | 0 | 0 | 0 | 0 | 0 | 0 | 0 | 0 | 0 | 0 | 0 | 0 | 0 | 0 | 0 | 0 | 0 | 0 | 0 | 0 | 0 | 0 | 0 | 0 | 0 | 0 | 0 | 0 | 0 | 0 | 0 | 0 | 0 | 0 | 0 | 0 | 0 | 0 | 0
| 21 | Proportion de fenêtres 80 | 0 | 0 | 0 | 0 | 0 | 0 | 0 | 0 | 0 | 0 | 0 | 0 | 0 | 0 | 0 | 0 | 0 | 0 | 0 | 0 | 0 | 0 | 0 | 0 | 0 | 0 | 0 | 0 | 0 | 0 | 1.3752 | 1.2398 | 1.4021 | 1.2701 | 1.4055 | 1.2744 | 1.4089 | 1.2786 | 1.4123 | 1.2829 | 0 | 0 | 0 | 0 | 0 | 0 | 0 | 0 | 0 | 0 | 0 | 0 | 0 | 0 | 0 | 0 | 0 | 0 | 0 | 0 | 0 | 0 | 0 | 0 | 0 | 0 | 0 | 0 | 0 | 0 | 0 | 0 | 0 | 0 | 0 | 0 | 0 | 0 | 0 | 0 | 0 | 0 | 0 | 0 | 0 | 0 | 0 | 0 | 0 | 0 | 0 | 0 | 0 | 0 | 0 | 0 | 0 | 0 | 0 | 0 | 0 | 0 | 0 | 0 | 0 | 0 | 0 | 0 | 0 | 0 | 0 | 0 | 0 | 0 | 0 | 0 | 0 | 0 | 0 | 0
| 22 | Proportion de fenêtres 90 | 0 | 0 | 0 | 0 | 0 | 0 | 0 | 0 | 0 | 0 | 0 | 0 | 0 | 0 | 0 | 0 | 0 | 0 | 0 | 0 | 0 | 0 | 0 | 0 | 0 | 0 | 0 | 0 | 0 | 0 | 1.3752 | 1.2398 | 1.4021 | 1.2701 | 1.4055 | 1.2744 | 1.4089 | 1.2786 | 1.4123 | 1.2829 | 0 | 0 | 0 | 0 | 0 | 0 | 0 | 0 | 0 | 0 | 0 | 0 | 0 | 0 | 0 | 0 | 0 | 0 | 0 | 0 | 0 | 0 | 0 | 0 | 0 | 0 | 0 | 0 | 0 | 0 | 0 | 0 | 0 | 0 | 0 | 0 | 0 | 0 | 0 | 0 | 0 | 0 | 0 | 0 | 0 | 0 | 0 | 0 | 0 | 0 | 0 | 0 | 0 | 0 | 0 | 0 | 0 | 0 | 0 | 0 | 0 | 0 | 0 | 0 | 0 | 0 | 0 | 0 | 0 | 0 | 0 | 0 | 0 | 0 | 0 | 0 | 0 | 0 | 0 | 0
| 23 | Proportion de fenêtres 100 | 0 | 0 | 0 | 0 | 0 | 0 | 0 | 0 | 0 | 0 | 0 | 0 | 0 | 0 | 0 | 0 | 0 | 0 | 0 | 0 | 0 | 0 | 0 | 0 | 0 | 0 | 0 | 0 | 0 | 0 | 1.3752 | 1.2398 | 1.4021 | 1.2701 | 1.4055 | 1.2744 | 1.4089 | 1.2786 | 1.4123 | 1.2829 | 0 | 0 | 0 | 0 | 0 | 0 | 0 | 0 | 0 | 0 | 0 | 0 | 0 | 0 | 0 | 0 | 0 | 0 | 0 | 0 | 0 | 0 | 0 | 0 | 0 | 0 | 0 | 0 | 0 | 0 | 0 | 0 | 0 | 0 | 0 | 0 | 0 | 0 | 0 | 0 | 0 | 0 | 0 | 0 | 0 | 0 | 0 | 0 | 0 | 0 | 0 | 0 | 0 | 0 | 0 | 0 | 0 | 0 | 0 | 0 | 0 | 0 | 0 | 0 | 0 | 0 | 0 | 0 | 0 | 0 | 0 | 0 | 0 | 0 | 0 | 0 | 0 | 0 | 0 | 0
| 24 | kein UG | 0.8826 | 0.88191 | 0.8826 | 0.88191 | 0.8826 | 0.88191 | 0.8826 | 0.88191 | 0.8826 | 0.88191 | 0.76335 | 0.76789 | 0.76335 | 0.76789 | 0.76335 | 0.76789 | 0.76335 | 0.76789 | 0.76335 | 0.76789 | 0.92313 | 0.91669 | 0.92313 | 0.91669 | 0.92313 | 0.91669 | 0.92313 | 0.91669 | 0.92313 | 0.91669 | 0.83516 | 0.82782 | 0.83516 | 0.82782 | 0.83516 | 0.82782 | 0.83516 | 0.82782 | 0.83516 | 0.82782 | 0.91408 | 0.91476 | 0.91408 | 0.91476 | 0.91408 | 0.91476 | 0.91408 | 0.91476 | 0.91408 | 0.91476 | 1.3779 | 1.3862 | 1.3779 | 1.3862 | 1.3779 | 1.3862 | 1.3779 | 1.3862 | 1.3779 | 1.3862 | 0.81505 | 0.81939 | 0.81505 | 0.81939 | 0.81505 | 0.81939 | 0.81505 | 0.81939 | 0.81505 | 0.81939 | 0.75819 | 0.75642 | 0.75819 | 0.75642 | 0.75819 | 0.75642 | 0.75819 | 0.75642 | 0.75819 | 0.75642 | 0.80719 | 0.81872 | 0.80719 | 0.81872 | 0.80719 | 0.81872 | 0.80719 | 0.81872 | 0.80719 | 0.81872 | 0.79814 | 0.81077 | 0.79814 | 0.81077 | 0.79814 | 0.81077 | 0.79814 | 0.81077 | 0.79814 | 0.81077 | 1 | 1 | 1 | 1 | 1 | 1 | 1 | 1 | 1 | 1 | 1.0002 | 1.0002 | 1.0002 | 1.0002 | 1.0002 | 1.0002 | 1.0002 | 1.0002 | 1.0002 | 1.0002
| 25 | UG<GGF | 0.91293 | 0.91258 | 0.91293 | 0.91258 | 0.91293 | 0.91258 | 0.91293 | 0.91258 | 0.91293 | 0.91258 | 0.85169 | 0.85831 | 0.85169 | 0.85831 | 0.85169 | 0.85831 | 0.85169 | 0.85831 | 0.85169 | 0.85831 | 0.96982 | 0.96506 | 0.96982 | 0.96506 | 0.96982 | 0.96506 | 0.96982 | 0.96506 | 0.96982 | 0.96506 | 0.93872 | 0.9382 | 0.93872 | 0.9382 | 0.93872 | 0.9382 | 0.93872 | 0.9382 | 0.93872 | 0.9382 | 0.96312 | 0.96438 | 0.96312 | 0.96438 | 0.96312 | 0.96438 | 0.96312 | 0.96438 | 0.96312 | 0.96438 | 1.6633 | 1.6684 | 1.6633 | 1.6684 | 1.6633 | 1.6684 | 1.6633 | 1.6684 | 1.6633 | 1.6684 | 0.92258 | 0.92639 | 0.92258 | 0.92639 | 0.92258 | 0.92639 | 0.92258 | 0.92639 | 0.92258 | 0.92639 | 0.82284 | 0.82198 | 0.82284 | 0.82198 | 0.82284 | 0.82198 | 0.82284 | 0.82198 | 0.82284 | 0.82198 | 0.86128 | 0.87103 | 0.86128 | 0.87103 | 0.86128 | 0.87103 | 0.86128 | 0.87103 | 0.86128 | 0.87103 | 0.85466 | 0.86525 | 0.85466 | 0.86525 | 0.85466 | 0.86525 | 0.85466 | 0.86525 | 0.85466 | 0.86525 | 1.0931 | 1.0891 | 1.0931 | 1.0891 | 1.0931 | 1.0891 | 1.0931 | 1.0891 | 1.0931 | 1.0891 | 1.0889 | 1.0876 | 1.0889 | 1.0876 | 1.0889 | 1.0876 | 1.0889 | 1.0876 | 1.0889 | 1.0876
| 26 | UG≙GGF | 0.96773 | 0.96413 | 0.96773 | 0.96413 | 0.96773 | 0.96413 | 0.96773 | 0.96413 | 0.96773 | 0.96413 | 1 | 1 | 1 | 1 | 1 | 1 | 1 | 1 | 1 | 1 | 1 | 0.99457 | 1 | 0.99457 | 1 | 0.99457 | 1 | 0.99457 | 1 | 0.99457 | 1 | 1 | 1 | 1 | 1 | 1 | 1 | 1 | 1 | 1 | 1 | 1 | 1 | 1 | 1 | 1 | 1 | 1 | 1 | 1 | 1.8678 | 1.8608 | 1.8678 | 1.8608 | 1.8678 | 1.8608 | 1.8678 | 1.8608 | 1.8678 | 1.8608 | 1 | 1 | 1 | 1 | 1 | 1 | 1 | 1 | 1 | 1 | 1 | 1 | 1 | 1 | 1 | 1 | 1 | 1 | 1 | 1 | 1 | 1 | 1 | 1 | 1 | 1 | 1 | 1 | 1 | 1 | 1 | 1 | 1 | 1 | 1 | 1 | 1 | 1 | 1 | 1 | 1.3315 | 1.3082 | 1.3315 | 1.3082 | 1.3315 | 1.3082 | 1.3315 | 1.3082 | 1.3315 | 1.3082 | 1.3058 | 1.2915 | 1.3058 | 1.2915 | 1.3058 | 1.2915 | 1.3058 | 1.2915 | 1.3058 | 1.2915
| 27 | UG>GGF | 1.0277 | 1.0319 | 1.0277 | 1.0319 | 1.0277 | 1.0319 | 1.0277 | 1.0319 | 1.0277 | 1.0319 | 1.1585 | 1.1791 | 1.1585 | 1.1791 | 1.1585 | 1.1791 | 1.1585 | 1.1791 | 1.1585 | 1.1791 | 1.05 | 1.052 | 1.05 | 1.052 | 1.05 | 1.052 | 1.05 | 1.052 | 1.05 | 1.052 | 1.097 | 1.1127 | 1.097 | 1.1127 | 1.097 | 1.1127 | 1.097 | 1.1127 | 1.097 | 1.1127 | 1.0632 | 1.0728 | 1.0632 | 1.0728 | 1.0632 | 1.0728 | 1.0632 | 1.0728 | 1.0632 | 1.0728 | 2.2115 | 2.2435 | 2.2115 | 2.2435 | 2.2115 | 2.2435 | 2.2115 | 2.2435 | 2.2115 | 2.2435 | 1.1251 | 1.1388 | 1.1251 | 1.1388 | 1.1251 | 1.1388 | 1.1251 | 1.1388 | 1.1251 | 1.1388 | 1.1434 | 1.1593 | 1.1434 | 1.1593 | 1.1434 | 1.1593 | 1.1434 | 1.1593 | 1.1434 | 1.1593 | 1.134 | 1.1589 | 1.134 | 1.1589 | 1.134 | 1.1589 | 1.134 | 1.1589 | 1.134 | 1.1589 | 1.1421 | 1.1682 | 1.1421 | 1.1682 | 1.1421 | 1.1682 | 1.1421 | 1.1682 | 1.1421 | 1.1682 | 1.5647 | 1.5815 | 1.5647 | 1.5815 | 1.5647 | 1.5815 | 1.5647 | 1.5815 | 1.5647 | 1.5815 | 1.5138 | 1.5386 | 1.5138 | 1.5386 | 1.5138 | 1.5386 | 1.5138 | 1.5386 | 1.5138 | 1.5386
| 28 | UG>>GGF | 1.2677 | 1.2769 | 1.2677 | 1.2769 | 1.2677 | 1.2769 | 1.2677 | 1.2769 | 1.2677 | 1.2769 | 1.317 | 1.3581 | 1.317 | 1.3581 | 1.317 | 1.3581 | 1.317 | 1.3581 | 1.317 | 1.3581 | 1.1 | 1.1094 | 1.1 | 1.1094 | 1.1 | 1.1094 | 1.1 | 1.1094 | 1.1 | 1.1094 | 1.194 | 1.2255 | 1.194 | 1.2255 | 1.194 | 1.2255 | 1.194 | 1.2255 | 1.194 | 1.2255 | 1.1264 | 1.1457 | 1.1264 | 1.1457 | 1.1264 | 1.1457 | 1.1264 | 1.1457 | 1.1264 | 1.1457 | 2.5553 | 2.6262 | 2.5553 | 2.6262 | 2.5553 | 2.6262 | 2.5553 | 2.6262 | 2.5553 | 2.6262 | 1.2502 | 1.2777 | 1.2502 | 1.2777 | 1.2502 | 1.2777 | 1.2502 | 1.2777 | 1.2502 | 1.2777 | 1.2868 | 1.3186 | 1.2868 | 1.3186 | 1.2868 | 1.3186 | 1.2868 | 1.3186 | 1.2868 | 1.3186 | 1.268 | 1.3178 | 1.268 | 1.3178 | 1.268 | 1.3178 | 1.268 | 1.3178 | 1.268 | 1.3178 | 1.2843 | 1.3363 | 1.2843 | 1.3363 | 1.2843 | 1.3363 | 1.2843 | 1.3363 | 1.2843 | 1.3363 | 1.7979 | 1.8549 | 1.7979 | 1.8549 | 1.7979 | 1.8549 | 1.7979 | 1.8549 | 1.7979 | 1.8549 | 1.7218 | 1.7857 | 1.7218 | 1.7857 | 1.7218 | 1.7857 | 1.7218 | 1.7857 | 1.7218 | 1.7857
| 29 | Fondation superficielle | 0.96773 | 0.96413 | 0.96773 | 0.96413 | 0.96773 | 0.96413 | 0.96773 | 0.96413 | 0.96773 | 0.96413 | 1 | 1 | 1 | 1 | 1 | 1 | 1 | 1 | 1 | 1 | 1 | 0.99457 | 1 | 0.99457 | 1 | 0.99457 | 1 | 0.99457 | 1 | 0.99457 | 1 | 1 | 1 | 1 | 1 | 1 | 1 | 1 | 1 | 1 | 1 | 1 | 1 | 1 | 1 | 1 | 1 | 1 | 1 | 1 | 1.318 | 1.3309 | 1.318 | 1.3309 | 1.318 | 1.3309 | 1.318 | 1.3309 | 1.318 | 1.3309 | 1 | 1 | 1 | 1 | 1 | 1 | 1 | 1 | 1 | 1 | 1 | 1 | 1 | 1 | 1 | 1 | 1 | 1 | 1 | 1 | 1 | 1 | 1 | 1 | 1 | 1 | 1 | 1 | 1 | 1 | 1 | 1 | 1 | 1 | 1 | 1 | 1 | 1 | 1 | 1 | 1 | 1 | 1 | 1 | 1 | 1 | 1 | 1 | 1 | 1 | 1.0002 | 1.0002 | 1.0002 | 1.0002 | 1.0002 | 1.0002 | 1.0002 | 1.0002 | 1.0002 | 1.0002
| 30 | Micro-pieux | 0.98215 | 0.9779 | 0.98215 | 0.9779 | 0.98215 | 0.9779 | 0.98215 | 0.9779 | 0.98215 | 0.9779 | 1.0358 | 1.0342 | 1.0358 | 1.0342 | 1.0358 | 1.0342 | 1.0358 | 1.0342 | 1.0358 | 1.0342 | 1.0119 | 1.0061 | 1.0119 | 1.0061 | 1.0119 | 1.0061 | 1.0119 | 1.0061 | 1.0119 | 1.0061 | 1.0214 | 1.021 | 1.0214 | 1.021 | 1.0214 | 1.021 | 1.0214 | 1.021 | 1.0214 | 1.021 | 1.0157 | 1.0153 | 1.0157 | 1.0153 | 1.0157 | 1.0153 | 1.0157 | 1.0153 | 1.0157 | 1.0153 | 1.4014 | 1.4092 | 1.4014 | 1.4092 | 1.4014 | 1.4092 | 1.4014 | 1.4092 | 1.4014 | 1.4092 | 1.0312 | 1.0292 | 1.0312 | 1.0292 | 1.0312 | 1.0292 | 1.0312 | 1.0292 | 1.0312 | 1.0292 | 1.0215 | 1.0214 | 1.0215 | 1.0214 | 1.0215 | 1.0214 | 1.0215 | 1.0214 | 1.0215 | 1.0214 | 1.0349 | 1.035 | 1.0349 | 1.035 | 1.0349 | 1.035 | 1.0349 | 1.035 | 1.0349 | 1.035 | 1.0367 | 1.0366 | 1.0367 | 1.0366 | 1.0367 | 1.0366 | 1.0367 | 1.0366 | 1.0367 | 1.0366 | 1.06 | 1.0594 | 1.06 | 1.0594 | 1.06 | 1.0594 | 1.06 | 1.0594 | 1.06 | 1.0594 | 1.0531 | 1.0532 | 1.0531 | 1.0532 | 1.0531 | 1.0532 | 1.0531 | 1.0532 | 1.0531 | 1.0532
| 31 | Pieux en béton coulé sur place | 1.0037 | 1.0088 | 1.0037 | 1.0088 | 1.0037 | 1.0088 | 1.0037 | 1.0088 | 1.0037 | 1.0088 | 1.0895 | 1.1107 | 1.0895 | 1.1107 | 1.0895 | 1.1107 | 1.0895 | 1.1107 | 1.0895 | 1.1107 | 1.0296 | 1.0318 | 1.0296 | 1.0318 | 1.0296 | 1.0318 | 1.0296 | 1.0318 | 1.0296 | 1.0318 | 1.0534 | 1.068 | 1.0534 | 1.068 | 1.0534 | 1.068 | 1.0534 | 1.068 | 1.0534 | 1.068 | 1.0393 | 1.0497 | 1.0393 | 1.0497 | 1.0393 | 1.0497 | 1.0393 | 1.0497 | 1.0393 | 1.0497 | 1.5262 | 1.5848 | 1.5262 | 1.5848 | 1.5262 | 1.5848 | 1.5262 | 1.5848 | 1.5262 | 1.5848 | 1.0778 | 1.0946 | 1.0778 | 1.0946 | 1.0778 | 1.0946 | 1.0778 | 1.0946 | 1.0778 | 1.0946 | 1.0536 | 1.0695 | 1.0536 | 1.0695 | 1.0536 | 1.0695 | 1.0536 | 1.0695 | 1.0536 | 1.0695 | 1.0872 | 1.1134 | 1.0872 | 1.1134 | 1.0872 | 1.1134 | 1.0872 | 1.1134 | 1.0872 | 1.1134 | 1.0915 | 1.1187 | 1.0915 | 1.1187 | 1.0915 | 1.1187 | 1.0915 | 1.1187 | 1.0915 | 1.1187 | 1.1497 | 1.1924 | 1.1497 | 1.1924 | 1.1497 | 1.1924 | 1.1497 | 1.1924 | 1.1497 | 1.1924 | 1.1323 | 1.1722 | 1.1323 | 1.1722 | 1.1323 | 1.1722 | 1.1323 | 1.1722 | 1.1323 | 1.1722
| 32 | Colonnes ballastées | 0.97125 | 0.96679 | 0.97125 | 0.96679 | 0.97125 | 0.96679 | 0.97125 | 0.96679 | 0.97125 | 0.96679 | 1.0088 | 1.0066 | 1.0088 | 1.0066 | 1.0088 | 1.0066 | 1.0088 | 1.0066 | 1.0088 | 1.0066 | 1.0029 | 0.99679 | 1.0029 | 0.99679 | 1.0029 | 0.99679 | 1.0029 | 0.99679 | 1.0029 | 0.99679 | 1.0052 | 1.0041 | 1.0052 | 1.0041 | 1.0052 | 1.0041 | 1.0052 | 1.0041 | 1.0052 | 1.0041 | 1.0038 | 1.003 | 1.0038 | 1.003 | 1.0038 | 1.003 | 1.0038 | 1.003 | 1.0038 | 1.003 | 1.3384 | 1.346 | 1.3384 | 1.346 | 1.3384 | 1.346 | 1.3384 | 1.346 | 1.3384 | 1.346 | 1.0076 | 1.0056 | 1.0076 | 1.0056 | 1.0076 | 1.0056 | 1.0076 | 1.0056 | 1.0076 | 1.0056 | 1.0052 | 1.0041 | 1.0052 | 1.0041 | 1.0052 | 1.0041 | 1.0052 | 1.0041 | 1.0052 | 1.0041 | 1.0085 | 1.0068 | 1.0085 | 1.0068 | 1.0085 | 1.0068 | 1.0085 | 1.0068 | 1.0085 | 1.0068 | 1.009 | 1.0071 | 1.009 | 1.0071 | 1.009 | 1.0071 | 1.009 | 1.0071 | 1.009 | 1.0071 | 1.0147 | 1.0115 | 1.0147 | 1.0115 | 1.0147 | 1.0115 | 1.0147 | 1.0115 | 1.0147 | 1.0115 | 1.0132 | 1.0104 | 1.0132 | 1.0104 | 1.0132 | 1.0104 | 1.0132 | 1.0104 | 1.0132 | 1.0104
| 33 | Pieu en béton préfabriqué (battus) | 0.97582 | 0.97696 | 0.97582 | 0.97696 | 0.97582 | 0.97696 | 0.97582 | 0.97696 | 0.97582 | 0.97696 | 1.0201 | 1.0318 | 1.0201 | 1.0318 | 1.0201 | 1.0318 | 1.0201 | 1.0318 | 1.0201 | 1.0318 | 1.0067 | 1.0053 | 1.0067 | 1.0053 | 1.0067 | 1.0053 | 1.0067 | 1.0053 | 1.0067 | 1.0053 | 1.012 | 1.0195 | 1.012 | 1.0195 | 1.012 | 1.0195 | 1.012 | 1.0195 | 1.012 | 1.0195 | 1.0088 | 1.0143 | 1.0088 | 1.0143 | 1.0088 | 1.0143 | 1.0088 | 1.0143 | 1.0088 | 1.0143 | 1.3648 | 1.4039 | 1.3648 | 1.4039 | 1.3648 | 1.4039 | 1.3648 | 1.4039 | 1.3648 | 1.4039 | 1.0175 | 1.0272 | 1.0175 | 1.0272 | 1.0175 | 1.0272 | 1.0175 | 1.0272 | 1.0175 | 1.0272 | 1.0121 | 1.02 | 1.0121 | 1.02 | 1.0121 | 1.02 | 1.0121 | 1.02 | 1.0121 | 1.02 | 1.0196 | 1.0326 | 1.0196 | 1.0326 | 1.0196 | 1.0326 | 1.0196 | 1.0326 | 1.0196 | 1.0326 | 1.0206 | 1.0341 | 1.0206 | 1.0341 | 1.0206 | 1.0341 | 1.0206 | 1.0341 | 1.0206 | 1.0341 | 1.0337 | 1.0553 | 1.0337 | 1.0553 | 1.0337 | 1.0553 | 1.0337 | 1.0553 | 1.0337 | 1.0553 | 1.0299 | 1.0496 | 1.0299 | 1.0496 | 1.0299 | 1.0496 | 1.0299 | 1.0496 | 1.0299 | 1.0496
| 34 |  | 0.96773 | 0.96413 | 0.96773 | 0.96413 | 0.96773 | 0.96413 | 0.96773 | 0.96413 | 0.96773 | 0.96413 | 1 | 1 | 1 | 1 | 1 | 1 | 1 | 1 | 1 | 1 | 1 | 0.99457 | 1 | 0.99457 | 1 | 0.99457 | 1 | 0.99457 | 1 | 0.99457 | 1 | 1 | 1 | 1 | 1 | 1 | 1 | 1 | 1 | 1 | 1 | 1 | 1 | 1 | 1 | 1 | 1 | 1 | 1 | 1 | 1.318 | 1.3309 | 1.318 | 1.3309 | 1.318 | 1.3309 | 1.318 | 1.3309 | 1.318 | 1.3309 | 1 | 1 | 1 | 1 | 1 | 1 | 1 | 1 | 1 | 1 | 1 | 1 | 1 | 1 | 1 | 1 | 1 | 1 | 1 | 1 | 1 | 1 | 1 | 1 | 1 | 1 | 1 | 1 | 1 | 1 | 1 | 1 | 1 | 1 | 1 | 1 | 1 | 1 | 1 | 1 | 1 | 1 | 1 | 1 | 1 | 1 | 1 | 1 | 1 | 1 | 1.0002 | 1.0002 | 1.0002 | 1.0002 | 1.0002 | 1.0002 | 1.0002 | 1.0002 | 1.0002 | 1.0002
| 35 |  | 1.1085 | 1.1563 | 1.1085 | 1.1563 | 1.1085 | 1.1563 | 1.1085 | 1.1563 | 1.1085 | 1.1563 | 1.4661 | 1.6356 | 1.4661 | 1.6356 | 1.4661 | 1.6356 | 1.4661 | 1.6356 | 1.4661 | 1.6356 | 1.1111 | 1.1486 | 1.1111 | 1.1486 | 1.1111 | 1.1486 | 1.1111 | 1.1486 | 1.1111 | 1.1486 | 1.3201 | 1.4489 | 1.3201 | 1.4489 | 1.3201 | 1.4489 | 1.3201 | 1.4489 | 1.3201 | 1.4489 | 1.0795 | 1.1107 | 1.0795 | 1.1107 | 1.0795 | 1.1107 | 1.0795 | 1.1107 | 1.0795 | 1.1107 | 1.318 | 1.3309 | 1.318 | 1.3309 | 1.318 | 1.3309 | 1.318 | 1.3309 | 1.318 | 1.3309 | 1.1815 | 1.2431 | 1.1815 | 1.2431 | 1.1815 | 1.2431 | 1.1815 | 1.2431 | 1.1815 | 1.2431 | 1.2669 | 1.3811 | 1.2669 | 1.3811 | 1.2669 | 1.3811 | 1.2669 | 1.3811 | 1.2669 | 1.3811 | 1.0356 | 1.051 | 1.0356 | 1.051 | 1.0356 | 1.051 | 1.0356 | 1.051 | 1.0356 | 1.051 | 1.0427 | 1.061 | 1.0427 | 1.061 | 1.0427 | 1.061 | 1.0427 | 1.061 | 1.0427 | 1.061 | 1 | 1 | 1 | 1 | 1 | 1 | 1 | 1 | 1 | 1 | 1.0086 | 1.0121 | 1.0086 | 1.0121 | 1.0086 | 1.0121 | 1.0086 | 1.0121 | 1.0086 | 1.0121
| 36 |  | 0.99089 | 0.99492 | 0.99089 | 0.99492 | 0.99089 | 0.99492 | 0.99089 | 0.99492 | 0.99089 | 0.99492 | 1.0767 | 1.1018 | 1.0767 | 1.1018 | 1.0767 | 1.1018 | 1.0767 | 1.1018 | 1.0767 | 1.1018 | 1.0183 | 1.0192 | 1.0183 | 1.0192 | 1.0183 | 1.0192 | 1.0183 | 1.0192 | 1.0183 | 1.0192 | 1.0527 | 1.0719 | 1.0527 | 1.0719 | 1.0527 | 1.0719 | 1.0527 | 1.0719 | 1.0527 | 1.0719 | 1.0131 | 1.0177 | 1.0131 | 1.0177 | 1.0131 | 1.0177 | 1.0131 | 1.0177 | 1.0131 | 1.0177 | 1.318 | 1.3309 | 1.318 | 1.3309 | 1.318 | 1.3309 | 1.318 | 1.3309 | 1.318 | 1.3309 | 1.0299 | 1.0389 | 1.0299 | 1.0389 | 1.0299 | 1.0389 | 1.0299 | 1.0389 | 1.0299 | 1.0389 | 1.0439 | 1.061 | 1.0439 | 1.061 | 1.0439 | 1.061 | 1.0439 | 1.061 | 1.0439 | 1.061 | 1.0059 | 1.0082 | 1.0059 | 1.0082 | 1.0059 | 1.0082 | 1.0059 | 1.0082 | 1.0059 | 1.0082 | 1.007 | 1.0098 | 1.007 | 1.0098 | 1.007 | 1.0098 | 1.007 | 1.0098 | 1.007 | 1.0098 | 1 | 1 | 1 | 1 | 1 | 1 | 1 | 1 | 1 | 1 | 1.0016 | 1.0021 | 1.0016 | 1.0021 | 1.0016 | 1.0021 | 1.0016 | 1.0021 | 1.0016 | 1.0021
| 37 |  | 1.0125 | 1.0067 | 1.0125 | 1.0067 | 1.0125 | 1.0067 | 1.0125 | 1.0067 | 1.0125 | 1.0067 | 1.1484 | 1.1407 | 1.1484 | 1.1407 | 1.1484 | 1.1407 | 1.1484 | 1.1407 | 1.1484 | 1.1407 | 1.0354 | 1.0287 | 1.0354 | 1.0287 | 1.0354 | 1.0287 | 1.0354 | 1.0287 | 1.0354 | 1.0287 | 1.1019 | 1.0993 | 1.1019 | 1.0993 | 1.1019 | 1.0993 | 1.1019 | 1.0993 | 1.1019 | 1.0993 | 1.0253 | 1.0245 | 1.0253 | 1.0245 | 1.0253 | 1.0245 | 1.0253 | 1.0245 | 1.0253 | 1.0245 | 1.318 | 1.3309 | 1.318 | 1.3309 | 1.318 | 1.3309 | 1.318 | 1.3309 | 1.318 | 1.3309 | 1.0578 | 1.0538 | 1.0578 | 1.0538 | 1.0578 | 1.0538 | 1.0578 | 1.0538 | 1.0578 | 1.0538 | 1.0849 | 1.0843 | 1.0849 | 1.0843 | 1.0849 | 1.0843 | 1.0849 | 1.0843 | 1.0849 | 1.0843 | 1.0113 | 1.0113 | 1.0113 | 1.0113 | 1.0113 | 1.0113 | 1.0113 | 1.0113 | 1.0113 | 1.0113 | 1.0136 | 1.0135 | 1.0136 | 1.0135 | 1.0136 | 1.0135 | 1.0136 | 1.0135 | 1.0136 | 1.0135 | 1 | 1 | 1 | 1 | 1 | 1 | 1 | 1 | 1 | 1 | 1.0029 | 1.0028 | 1.0029 | 1.0028 | 1.0029 | 1.0028 | 1.0029 | 1.0028 | 1.0029 | 1.0028
| 38 |  | 1.0585 | 1.0736 | 1.0585 | 1.0736 | 1.0585 | 1.0736 | 1.0585 | 1.0736 | 1.0585 | 1.0736 | 1.3006 | 1.3621 | 1.3006 | 1.3621 | 1.3006 | 1.3621 | 1.3006 | 1.3621 | 1.3006 | 1.3621 | 1.0716 | 1.0823 | 1.0716 | 1.0823 | 1.0716 | 1.0823 | 1.0716 | 1.0823 | 1.0716 | 1.0823 | 1.2064 | 1.2557 | 1.2064 | 1.2557 | 1.2064 | 1.2557 | 1.2064 | 1.2557 | 1.2064 | 1.2557 | 1.0513 | 1.0631 | 1.0513 | 1.0631 | 1.0513 | 1.0631 | 1.0513 | 1.0631 | 1.0513 | 1.0631 | 1.318 | 1.3309 | 1.318 | 1.3309 | 1.318 | 1.3309 | 1.318 | 1.3309 | 1.318 | 1.3309 | 1.117 | 1.1385 | 1.117 | 1.1385 | 1.117 | 1.1385 | 1.117 | 1.1385 | 1.117 | 1.1385 | 1.1721 | 1.2171 | 1.1721 | 1.2171 | 1.1721 | 1.2171 | 1.1721 | 1.2171 | 1.1721 | 1.2171 | 1.0229 | 1.029 | 1.0229 | 1.029 | 1.0229 | 1.029 | 1.0229 | 1.029 | 1.0229 | 1.029 | 1.0275 | 1.0347 | 1.0275 | 1.0347 | 1.0275 | 1.0347 | 1.0275 | 1.0347 | 1.0275 | 1.0347 | 1 | 1 | 1 | 1 | 1 | 1 | 1 | 1 | 1 | 1 | 1.0056 | 1.007 | 1.0056 | 1.007 | 1.0056 | 1.007 | 1.0056 | 1.007 | 1.0056 | 1.007
| 39 |  | 1.0228 | 1.006 | 1.0228 | 1.006 | 1.0228 | 1.006 | 1.0228 | 1.006 | 1.0228 | 1.006 | 1.1823 | 1.1384 | 1.1823 | 1.1384 | 1.1823 | 1.1384 | 1.1823 | 1.1384 | 1.1823 | 1.1384 | 1.0434 | 1.0281 | 1.0434 | 1.0281 | 1.0434 | 1.0281 | 1.0434 | 1.0281 | 1.0434 | 1.0281 | 1.1252 | 1.0977 | 1.1252 | 1.0977 | 1.1252 | 1.0977 | 1.1252 | 1.0977 | 1.1252 | 1.0977 | 1.0311 | 1.0241 | 1.0311 | 1.0241 | 1.0311 | 1.0241 | 1.0311 | 1.0241 | 1.0311 | 1.0241 | 1.318 | 1.3309 | 1.318 | 1.3309 | 1.318 | 1.3309 | 1.318 | 1.3309 | 1.318 | 1.3309 | 1.0992 | 1.081 | 1.0992 | 1.081 | 1.0992 | 1.081 | 1.0992 | 1.081 | 1.0992 | 1.081 | 1.1044 | 1.083 | 1.1044 | 1.083 | 1.1044 | 1.083 | 1.1044 | 1.083 | 1.1044 | 1.083 | 1.0139 | 1.0111 | 1.0139 | 1.0111 | 1.0139 | 1.0111 | 1.0139 | 1.0111 | 1.0139 | 1.0111 | 1.0167 | 1.0133 | 1.0167 | 1.0133 | 1.0167 | 1.0133 | 1.0167 | 1.0133 | 1.0167 | 1.0133 | 1 | 1 | 1 | 1 | 1 | 1 | 1 | 1 | 1 | 1 | 1.0035 | 1.0028 | 1.0035 | 1.0028 | 1.0035 | 1.0028 | 1.0035 | 1.0028 | 1.0035 | 1.0028
Faktoren gesp Kohlenstoff(in dieser Matrix keine Daten rein kopieren) | [16 empty] | Die Daten müssen hier hinein kopiert werden | [47 empty] | Faktoren gesp Kohlenstoff (ohne CO2-angereicherten Beton) | [62 empty] | Faktoren gesp Kohlenstoff (mit CO2-angereicherten Beton)
|  | Gebäudetyp → | Habitat collectif |  |  |  |  | Habitat individuel |  |  |  |  | Administration |  |  |  |  | Ecole |  |  |  |  | Commerce |  |  |  |  | Restaurant |  |  |  |  | Lieu de rassemblement |  |  |  |  | Hôpital |  |  |  |  | Industrie |  |  |  |  | Entrepôt |  |  |  |  | Installation sportive |  |  |  |  | Piscine couverte | [8 empty] | Gebäudetyp → | Habitat collectif |  |  |  |  | Habitat individuel |  |  |  |  | Administration |  |  |  |  | Ecole |  |  |  |  | Commerce |  |  |  |  | Restaurant |  |  |  |  | Lieu de rassemblement |  |  |  |  | Hôpital |  |  |  |  | Industrie |  |  |  |  | Entrepôt |  |  |  |  | Installation sportive |  |  |  |  | Piscine couverte | [6 empty] | Gebäudetyp → | Habitat collectif |  |  |  |  | Habitat individuel |  |  |  |  | Administration |  |  |  |  | Ecole |  |  |  |  | Commerce |  |  |  |  | Restaurant |  |  |  |  | Lieu de rassemblement |  |  |  |  | Hôpital |  |  |  |  | Industrie |  |  |  |  | Entrepôt |  |  |  |  | Installation sportive |  |  |  |  | Piscine couverte
|  | Spannweite → | 1b | 2b | 3b | 4b | 5b | 1b | 2b | 3b | 4b | 5b | 1b | 2b | 3b | 4b | 5b | 1b | 2b | 3b | 4b | 5b | 1b | 2b | 3b | 4b | 5b | 1b | 2b | 3b | 4b | 5b | 1b | 2b | 3b | 4b | 5b | 1b | 2b | 3b | 4b | 5b | 1b | 2b | 3b | 4b | 5b | 1b | 2b | 3b | 4b | 5b | 1b | 2b | 3b | 4b | 5b | 1b | 2b | 3b | 4b | 5b |  |  |  |  | Spannweite → | 1b | 2b | 3b | 4b | 5b | 1b | 2b | 3b | 4b | 5b | 1b | 2b | 3b | 4b | 5b | 1b | 2b | 3b | 4b | 5b | 1b | 2b | 3b | 4b | 5b | 1b | 2b | 3b | 4b | 5b | 1b | 2b | 3b | 4b | 5b | 1b | 2b | 3b | 4b | 5b | 1b | 2b | 3b | 4b | 5b | 1b | 2b | 3b | 4b | 5b | 1b | 2b | 3b | 4b | 5b | 1b | 2b | 3b | 4b | 5b |  |  | Spannweite → | 1b | 2b | 3b | 4b | 5b | 1b | 2b | 3b | 4b | 5b | 1b | 2b | 3b | 4b | 5b | 1b | 2b | 3b | 4b | 5b | 1b | 2b | 3b | 4b | 5b | 1b | 2b | 3b | 4b | 5b | 1b | 2b | 3b | 4b | 5b | 1b | 2b | 3b | 4b | 5b | 1b | 2b | 3b | 4b | 5b | 1b | 2b | 3b | 4b | 5b | 1b | 2b | 3b | 4b | 5b | 1b | 2b | 3b | 4b | 5b
Bauweise ↓ | Variante | Variante ↓ | MGHG | MGHG | MGHG | MGHG | MGHG | MGHG | MGHG | MGHG | MGHG | MGHG | MGHG | MGHG | MGHG | MGHG | MGHG | MGHG | MGHG | MGHG | MGHG | MGHG | MGHG | MGHG | MGHG | MGHG | MGHG | MGHG | MGHG | MGHG | MGHG | MGHG | MGHG | MGHG | MGHG | MGHG | MGHG | MGHG | MGHG | MGHG | MGHG | MGHG | MGHG | MGHG | MGHG | MGHG | MGHG | MGHG | MGHG | MGHG | MGHG | MGHG | MGHG | MGHG | MGHG | MGHG | MGHG | MGHG | MGHG | MGHG | MGHG | MGHG |  |  | Bauweise ↓ | Variante | Variante ↓ | MGHG | MGHG | MGHG | MGHG | MGHG | MGHG | MGHG | MGHG | MGHG | MGHG | MGHG | MGHG | MGHG | MGHG | MGHG | MGHG | MGHG | MGHG | MGHG | MGHG | MGHG | MGHG | MGHG | MGHG | MGHG | MGHG | MGHG | MGHG | MGHG | MGHG | MGHG | MGHG | MGHG | MGHG | MGHG | MGHG | MGHG | MGHG | MGHG | MGHG | MGHG | MGHG | MGHG | MGHG | MGHG | MGHG | MGHG | MGHG | MGHG | MGHG | MGHG | MGHG | MGHG | MGHG | MGHG | MGHG | MGHG | MGHG | MGHG | MGHG | Bauweise ↓ | Variante | Variante ↓ | MGHG | MGHG | MGHG | MGHG | MGHG | MGHG | MGHG | MGHG | MGHG | MGHG | MGHG | MGHG | MGHG | MGHG | MGHG | MGHG | MGHG | MGHG | MGHG | MGHG | MGHG | MGHG | MGHG | MGHG | MGHG | MGHG | MGHG | MGHG | MGHG | MGHG | MGHG | MGHG | MGHG | MGHG | MGHG | MGHG | MGHG | MGHG | MGHG | MGHG | MGHG | MGHG | MGHG | MGHG | MGHG | MGHG | MGHG | MGHG | MGHG | MGHG | MGHG | MGHG | MGHG | MGHG | MGHG | MGHG | MGHG | MGHG | MGHG | MGHG
Contruction massive lourde | 1 | Kompaktheit 0.5 | 1.4765 | 1.4976 | 1.5326 | 1.5754 | 1.6145 | 2.4062 | 2.4532 | 2.5178 | 2.5936 | 2.6496 | 1.4717 | 1.5069 | 1.5084 | 1.5098 | 1.5113 | 1.9218 | 1.9674 | 1.9695 | 1.9716 | 1.9737 | 1.4929 | 1.5269 | 1.5293 | 1.5317 | 1.5342 | 1.3839 | 1.411 | 1.4133 | 1.4157 | 1.4181 | 2.6948 | 2.6983 | 2.7018 | 2.7054 | 2.7089 | 1.6213 | 1.6454 | 1.6854 | 1.734 | 1.7771 | 20.8941 | 20.9103 | 20.9266 | 20.9429 | 20.9591 | 20.7748 | 20.791 | 20.8072 | 20.8235 | 20.8397 | 1.3737 | 1.3749 | 1.376 | 1.3772 | 1.3795 | 1.3971 | 1.3988 | 1.4006 | 1.4023 | 1.4057 |  |  | Contruction massive lourde | 1 | Kompaktheit 0.5 | 1.0938 | 1.0938 | 1.0938 | 1.0938 | 1.0938 | 1.6 | 1.6 | 1.6 | 1.6 | 1.6 | 1.039 | 1.039 | 1.039 | 1.039 | 1.039 | 1.35 | 1.35 | 1.35 | 1.35 | 1.35 | 1.0286 | 1.0286 | 1.0286 | 1.0286 | 1.0286 | 1 | 1 | 1 | 1 | 1 | 1.5 | 1.5 | 1.5 | 1.5 | 1.5 | 1.2222 | 1.2222 | 1.2222 | 1.2222 | 1.2222 | 13.798 | 13.798 | 13.798 | 13.798 | 13.798 | 13.7707 | 13.7707 | 13.7707 | 13.7707 | 13.7707 | 0.97976 | 0.97976 | 0.97976 | 0.97976 | 0.97976 | 0.97615 | 0.97615 | 0.97615 | 0.97615 | 0.97615 | Contruction massive lourde | 1 | Kompaktheit 0.5 | 1.4765 | 1.4976 | 1.5326 | 1.5754 | 1.6145 | 2.4062 | 2.4532 | 2.5178 | 2.5936 | 2.6496 | 1.4717 | 1.5069 | 1.5084 | 1.5098 | 1.5113 | 1.9218 | 1.9674 | 1.9695 | 1.9716 | 1.9737 | 1.4929 | 1.5269 | 1.5293 | 1.5317 | 1.5342 | 1.3839 | 1.411 | 1.4133 | 1.4157 | 1.4181 | 2.6948 | 2.6983 | 2.7018 | 2.7054 | 2.7089 | 1.6213 | 1.6454 | 1.6854 | 1.734 | 1.7771 | 20.8941 | 20.9103 | 20.9266 | 20.9429 | 20.9591 | 20.7748 | 20.791 | 20.8072 | 20.8235 | 20.8397 | 1.3737 | 1.3749 | 1.376 | 1.3772 | 1.3795 | 1.3971 | 1.3988 | 1.4006 | 1.4023 | 1.4057
| 2 | Kompaktheit 0.6 | 1.4765 | 1.4855 | 1.5208 | 1.5636 | 1.6016 | 2.4328 | 2.4812 | 2.5464 | 2.6229 | 2.6796 | 1.4781 | 1.5133 | 1.5148 | 1.5163 | 1.5177 | 1.9125 | 1.9572 | 1.9596 | 1.962 | 1.9643 | 1.5066 | 1.5405 | 1.5429 | 1.5454 | 1.5478 | 1.3934 | 1.4205 | 1.4228 | 1.4252 | 1.4276 | 2.7146 | 2.7182 | 2.7217 | 2.7252 | 2.7288 | 1.6131 | 1.6377 | 1.6779 | 1.7265 | 1.7685 | 20.6614 | 20.6804 | 20.6994 | 20.7183 | 20.7373 | 20.2142 | 20.2369 | 20.2596 | 20.2823 | 20.3051 | 1.3841 | 1.3855 | 1.3869 | 1.3882 | 1.391 | 1.3988 | 1.4006 | 1.4023 | 1.404 | 1.4075 |  |  |  | 2 | Kompaktheit 0.6 | 1.0938 | 1.0694 | 1.0694 | 1.0694 | 1.0694 | 1.6 | 1.6 | 1.6 | 1.6 | 1.6 | 1.039 | 1.039 | 1.039 | 1.039 | 1.039 | 1.3333 | 1.3333 | 1.3333 | 1.3333 | 1.3333 | 1.0286 | 1.0286 | 1.0286 | 1.0286 | 1.0286 | 1 | 1 | 1 | 1 | 1 | 1.5 | 1.5 | 1.5 | 1.5 | 1.5 | 1.2 | 1.2 | 1.2 | 1.2 | 1.2 | 13.4148 | 13.4148 | 13.4148 | 13.4148 | 13.4148 | 12.8526 | 12.8526 | 12.8526 | 12.8526 | 12.8526 | 0.97976 | 0.97976 | 0.97976 | 0.97976 | 0.97976 | 0.97615 | 0.97615 | 0.97615 | 0.97615 | 0.97615 |  | 2 | Kompaktheit 0.6 | 1.4765 | 1.4855 | 1.5208 | 1.5636 | 1.6016 | 2.4328 | 2.4812 | 2.5464 | 2.6229 | 2.6796 | 1.4781 | 1.5133 | 1.5148 | 1.5163 | 1.5177 | 1.9125 | 1.9572 | 1.9596 | 1.962 | 1.9643 | 1.5066 | 1.5405 | 1.5429 | 1.5454 | 1.5478 | 1.3934 | 1.4205 | 1.4228 | 1.4252 | 1.4276 | 2.7146 | 2.7182 | 2.7217 | 2.7252 | 2.7288 | 1.6131 | 1.6377 | 1.6779 | 1.7265 | 1.7685 | 20.6614 | 20.6804 | 20.6994 | 20.7183 | 20.7373 | 20.2142 | 20.2369 | 20.2596 | 20.2823 | 20.3051 | 1.3841 | 1.3855 | 1.3869 | 1.3882 | 1.391 | 1.3988 | 1.4006 | 1.4023 | 1.404 | 1.4075
| 3 | Kompaktheit 0.7 | 1.4765 | 1.4842 | 1.5197 | 1.5626 | 1.6004 | 2.3894 | 2.4392 | 2.5047 | 2.5808 | 2.6322 | 1.478 | 1.5127 | 1.5143 | 1.516 | 1.5176 | 1.9589 | 2.0026 | 2.0053 | 2.0079 | 2.0106 | 1.4898 | 1.5223 | 1.5251 | 1.528 | 1.5308 | 1.4097 | 1.4368 | 1.4391 | 1.4415 | 1.4438 | 2.7389 | 2.7425 | 2.746 | 2.7495 | 2.7531 | 1.5853 | 1.6108 | 1.6512 | 1.6997 | 1.7387 | 20.4713 | 20.4941 | 20.5168 | 20.5396 | 20.5624 | 20.6929 | 20.7156 | 20.7384 | 20.7611 | 20.7838 | 1.3997 | 1.4014 | 1.4031 | 1.4049 | 1.4083 | 1.4247 | 1.427 | 1.4293 | 1.4316 | 1.4362 |  |  |  | 3 | Kompaktheit 0.7 | 1.0938 | 1.0606 | 1.0606 | 1.0606 | 1.0606 | 1.5 | 1.5 | 1.5 | 1.5 | 1.5 | 1.0286 | 1.0286 | 1.0286 | 1.0286 | 1.0286 | 1.3125 | 1.3125 | 1.3125 | 1.3125 | 1.3125 | 1 | 1 | 1 | 1 | 1 | 1 | 1 | 1 | 1 | 1 | 1.5 | 1.5 | 1.5 | 1.5 | 1.5 | 1.1429 | 1.1429 | 1.1429 | 1.1429 | 1.1429 | 12.8782 | 12.8782 | 12.8782 | 12.8782 | 12.8782 | 12.8526 | 12.8526 | 12.8526 | 12.8526 | 12.8526 | 0.97976 | 0.97976 | 0.97976 | 0.97976 | 0.97976 | 0.97615 | 0.97615 | 0.97615 | 0.97615 | 0.97615 |  | 3 | Kompaktheit 0.7 | 1.4765 | 1.4842 | 1.5197 | 1.5626 | 1.6004 | 2.3894 | 2.4392 | 2.5047 | 2.5808 | 2.6322 | 1.478 | 1.5127 | 1.5143 | 1.516 | 1.5176 | 1.9589 | 2.0026 | 2.0053 | 2.0079 | 2.0106 | 1.4898 | 1.5223 | 1.5251 | 1.528 | 1.5308 | 1.4097 | 1.4368 | 1.4391 | 1.4415 | 1.4438 | 2.7389 | 2.7425 | 2.746 | 2.7495 | 2.7531 | 1.5853 | 1.6108 | 1.6512 | 1.6997 | 1.7387 | 20.4713 | 20.4941 | 20.5168 | 20.5396 | 20.5624 | 20.6929 | 20.7156 | 20.7384 | 20.7611 | 20.7838 | 1.3997 | 1.4014 | 1.4031 | 1.4049 | 1.4083 | 1.4247 | 1.427 | 1.4293 | 1.4316 | 1.4362
| 4 | Kompaktheit 0.8 | 1.4765 | 1.4891 | 1.525 | 1.5684 | 1.6066 | 2.4125 | 2.4633 | 2.5293 | 2.606 | 2.6578 | 1.4816 | 1.5158 | 1.5176 | 1.5194 | 1.5211 | 1.9232 | 1.9638 | 1.9674 | 1.9709 | 1.9745 | 1.5038 | 1.5363 | 1.5391 | 1.5419 | 1.5448 | 1.4273 | 1.4528 | 1.4556 | 1.4584 | 1.4613 | 2.6351 | 2.6398 | 2.6445 | 2.6492 | 2.654 | 1.5984 | 1.6245 | 1.6651 | 1.7138 | 1.7531 | 19.9876 | 20.0161 | 20.0445 | 20.073 | 20.1014 | 20.2813 | 20.3097 | 20.3381 | 20.3665 | 20.3949 | 1.4037 | 1.4054 | 1.4072 | 1.4089 | 1.4124 | 1.4622 | 1.464 | 1.4657 | 1.4674 | 1.4709 |  |  |  | 4 | Kompaktheit 0.8 | 1.0938 | 1.0606 | 1.0606 | 1.0606 | 1.0606 | 1.5 | 1.5 | 1.5 | 1.5 | 1.5 | 1.0159 | 1.0159 | 1.0159 | 1.0159 | 1.0159 | 1.25 | 1.25 | 1.25 | 1.25 | 1.25 | 1 | 1 | 1 | 1 | 1 | 1 | 1 | 1 | 1 | 1 | 1.3333 | 1.3333 | 1.3333 | 1.3333 | 1.3333 | 1.1429 | 1.1429 | 1.1429 | 1.1429 | 1.1429 | 12.0733 | 12.0733 | 12.0733 | 12.0733 | 12.0733 | 12.0494 | 12.0494 | 12.0494 | 12.0494 | 12.0494 | 0.97976 | 0.97976 | 0.97976 | 0.97976 | 0.97976 | 0.97615 | 0.97615 | 0.97615 | 0.97615 | 0.97615 |  | 4 | Kompaktheit 0.8 | 1.4765 | 1.4891 | 1.525 | 1.5684 | 1.6066 | 2.4125 | 2.4633 | 2.5293 | 2.606 | 2.6578 | 1.4816 | 1.5158 | 1.5176 | 1.5194 | 1.5211 | 1.9232 | 1.9638 | 1.9674 | 1.9709 | 1.9745 | 1.5038 | 1.5363 | 1.5391 | 1.5419 | 1.5448 | 1.4273 | 1.4528 | 1.4556 | 1.4584 | 1.4613 | 2.6351 | 2.6398 | 2.6445 | 2.6492 | 2.654 | 1.5984 | 1.6245 | 1.6651 | 1.7138 | 1.7531 | 19.9876 | 20.0161 | 20.0445 | 20.073 | 20.1014 | 20.2813 | 20.3097 | 20.3381 | 20.3665 | 20.3949 | 1.4037 | 1.4054 | 1.4072 | 1.4089 | 1.4124 | 1.4622 | 1.464 | 1.4657 | 1.4674 | 1.4709
| 5 | Kompaktheit 0.9 | 1.4765 | 1.4951 | 1.5315 | 1.5753 | 1.6139 | 2.428 | 2.4794 | 2.5457 | 2.6227 | 2.6749 | 1.4959 | 1.53 | 1.5318 | 1.5336 | 1.5354 | 1.9357 | 1.9763 | 1.9798 | 1.9834 | 1.9869 | 1.5162 | 1.5488 | 1.5516 | 1.5544 | 1.5572 | 1.4442 | 1.4672 | 1.4707 | 1.4742 | 1.4778 | 2.6498 | 2.6546 | 2.6593 | 2.664 | 2.6687 | 1.5638 | 1.5909 | 1.6319 | 1.6803 | 1.7156 | 20.1562 | 20.1846 | 20.2131 | 20.2415 | 20.27 | 19.4566 | 19.4944 | 19.5323 | 19.5701 | 19.608 | 1.4297 | 1.432 | 1.4343 | 1.4366 | 1.4412 | 1.544 | 1.5457 | 1.5474 | 1.5491 | 1.5526 |  |  |  | 5 | Kompaktheit 0.9 | 1.0938 | 1.0606 | 1.0606 | 1.0606 | 1.0606 | 1.5 | 1.5 | 1.5 | 1.5 | 1.5 | 1.0159 | 1.0159 | 1.0159 | 1.0159 | 1.0159 | 1.25 | 1.25 | 1.25 | 1.25 | 1.25 | 1 | 1 | 1 | 1 | 1 | 1 | 1 | 1 | 1 | 1 | 1.3333 | 1.3333 | 1.3333 | 1.3333 | 1.3333 | 1.0667 | 1.0667 | 1.0667 | 1.0667 | 1.0667 | 12.0733 | 12.0733 | 12.0733 | 12.0733 | 12.0733 | 10.7105 | 10.7105 | 10.7105 | 10.7105 | 10.7105 | 0.97976 | 0.97976 | 0.97976 | 0.97976 | 0.97976 | 0.97615 | 0.97615 | 0.97615 | 0.97615 | 0.97615 |  | 5 | Kompaktheit 0.9 | 1.4765 | 1.4951 | 1.5315 | 1.5753 | 1.6139 | 2.428 | 2.4794 | 2.5457 | 2.6227 | 2.6749 | 1.4959 | 1.53 | 1.5318 | 1.5336 | 1.5354 | 1.9357 | 1.9763 | 1.9798 | 1.9834 | 1.9869 | 1.5162 | 1.5488 | 1.5516 | 1.5544 | 1.5572 | 1.4442 | 1.4672 | 1.4707 | 1.4742 | 1.4778 | 2.6498 | 2.6546 | 2.6593 | 2.664 | 2.6687 | 1.5638 | 1.5909 | 1.6319 | 1.6803 | 1.7156 | 20.1562 | 20.1846 | 20.2131 | 20.2415 | 20.27 | 19.4566 | 19.4944 | 19.5323 | 19.5701 | 19.608 | 1.4297 | 1.432 | 1.4343 | 1.4366 | 1.4412 | 1.544 | 1.5457 | 1.5474 | 1.5491 | 1.5526
| 6 | Kompaktheit 1 | 1.4765 | 1.4583 | 1.4949 | 1.5386 | 1.574 | 2.3466 | 2.3997 | 2.4663 | 2.5423 | 2.5854 | 1.4914 | 1.5247 | 1.5267 | 1.5288 | 1.5308 | 1.9212 | 1.9594 | 1.9636 | 1.9679 | 1.9721 | 1.4936 | 1.5241 | 1.5275 | 1.5309 | 1.5343 | 1.4768 | 1.4957 | 1.5004 | 1.5051 | 1.5098 | 2.6695 | 2.6742 | 2.6789 | 2.6836 | 2.6883 | 1.5335 | 1.5616 | 1.6028 | 1.651 | 1.6827 | 19.3597 | 19.3976 | 19.4356 | 19.4735 | 19.5114 | 19.9308 | 19.9686 | 20.0065 | 20.0443 | 20.0822 | 1.4516 | 1.4539 | 1.4562 | 1.4585 | 1.4632 | 1.5606 | 1.5623 | 1.564 | 1.5657 | 1.5692 |  |  |  | 6 | Kompaktheit 1 | 1.0938 | 1 | 1 | 1 | 1 | 1.3333 | 1.3333 | 1.3333 | 1.3333 | 1.3333 | 1 | 1 | 1 | 1 | 1 | 1.2 | 1.2 | 1.2 | 1.2 | 1.2 | 0.96 | 0.96 | 0.96 | 0.96 | 0.96 | 1 | 1 | 1 | 1 | 1 | 1.3333 | 1.3333 | 1.3333 | 1.3333 | 1.3333 | 1 | 1 | 1 | 1 | 1 | 10.7318 | 10.7318 | 10.7318 | 10.7318 | 10.7318 | 10.7105 | 10.7105 | 10.7105 | 10.7105 | 10.7105 | 0.97976 | 0.97976 | 0.97976 | 0.97976 | 0.97976 | 0.97615 | 0.97615 | 0.97615 | 0.97615 | 0.97615 |  | 6 | Kompaktheit 1 | 1.4765 | 1.4583 | 1.4949 | 1.5386 | 1.574 | 2.3466 | 2.3997 | 2.4663 | 2.5423 | 2.5854 | 1.4914 | 1.5247 | 1.5267 | 1.5288 | 1.5308 | 1.9212 | 1.9594 | 1.9636 | 1.9679 | 1.9721 | 1.4936 | 1.5241 | 1.5275 | 1.5309 | 1.5343 | 1.4768 | 1.4957 | 1.5004 | 1.5051 | 1.5098 | 2.6695 | 2.6742 | 2.6789 | 2.6836 | 2.6883 | 1.5335 | 1.5616 | 1.6028 | 1.651 | 1.6827 | 19.3597 | 19.3976 | 19.4356 | 19.4735 | 19.5114 | 19.9308 | 19.9686 | 20.0065 | 20.0443 | 20.0822 | 1.4516 | 1.4539 | 1.4562 | 1.4585 | 1.4632 | 1.5606 | 1.5623 | 1.564 | 1.5657 | 1.5692
| 7 | Kompaktheit 1.2 | 1.4765 | 1.4536 | 1.4903 | 1.5341 | 1.5696 | 2.3831 | 2.4374 | 2.5046 | 2.5813 | 2.6249 | 1.4807 | 1.5116 | 1.5143 | 1.517 | 1.5197 | 1.8893 | 1.9237 | 1.929 | 1.9343 | 1.9396 | 1.4763 | 1.5039 | 1.5082 | 1.5124 | 1.5166 | 1.4885 | 1.5073 | 1.512 | 1.5167 | 1.5214 | 2.6902 | 2.695 | 2.6997 | 2.7044 | 2.7091 | 1.5721 | 1.601 | 1.6426 | 1.6912 | 1.7233 | 19.8946 | 19.9325 | 19.9704 | 20.0084 | 20.0463 | 17.3556 | 17.4124 | 17.4692 | 17.526 | 17.5828 | 1.5174 | 1.5197 | 1.522 | 1.5243 | 1.529 | 1.5925 | 1.5948 | 1.5971 | 1.5994 | 1.604 |  |  |  | 7 | Kompaktheit 1.2 | 1.0938 | 1 | 1 | 1 | 1 | 1.3333 | 1.3333 | 1.3333 | 1.3333 | 1.3333 | 0.95238 | 0.95238 | 0.95238 | 0.95238 | 0.95238 | 1.125 | 1.125 | 1.125 | 1.125 | 1.125 | 0.9 | 0.9 | 0.9 | 0.9 | 0.9 | 1 | 1 | 1 | 1 | 1 | 1.3333 | 1.3333 | 1.3333 | 1.3333 | 1.3333 | 1 | 1 | 1 | 1 | 1 | 10.7318 | 10.7318 | 10.7318 | 10.7318 | 10.7318 | 8.0329 | 8.0329 | 8.0329 | 8.0329 | 8.0329 | 0.97976 | 0.97976 | 0.97976 | 0.97976 | 0.97976 | 0.97615 | 0.97615 | 0.97615 | 0.97615 | 0.97615 |  | 7 | Kompaktheit 1.2 | 1.4765 | 1.4536 | 1.4903 | 1.5341 | 1.5696 | 2.3831 | 2.4374 | 2.5046 | 2.5813 | 2.6249 | 1.4807 | 1.5116 | 1.5143 | 1.517 | 1.5197 | 1.8893 | 1.9237 | 1.929 | 1.9343 | 1.9396 | 1.4763 | 1.5039 | 1.5082 | 1.5124 | 1.5166 | 1.4885 | 1.5073 | 1.512 | 1.5167 | 1.5214 | 2.6902 | 2.695 | 2.6997 | 2.7044 | 2.7091 | 1.5721 | 1.601 | 1.6426 | 1.6912 | 1.7233 | 19.8946 | 19.9325 | 19.9704 | 20.0084 | 20.0463 | 17.3556 | 17.4124 | 17.4692 | 17.526 | 17.5828 | 1.5174 | 1.5197 | 1.522 | 1.5243 | 1.529 | 1.5925 | 1.5948 | 1.5971 | 1.5994 | 1.604
| 8 | Kompaktheit 1.4 | 1.4765 | 1.4598 | 1.4969 | 1.541 | 1.5769 | 2.3687 | 2.4225 | 2.4895 | 2.5659 | 2.6093 | 1.4722 | 1.5013 | 1.5045 | 1.5078 | 1.511 | 1.938 | 1.9725 | 1.9778 | 1.9831 | 1.9884 | 1.5141 | 1.5417 | 1.546 | 1.5502 | 1.5544 | 1.5043 | 1.5231 | 1.5279 | 1.5326 | 1.5373 | 2.7095 | 2.7142 | 2.7189 | 2.7236 | 2.7283 | 1.6218 | 1.6517 | 1.6937 | 1.7428 | 1.7754 | 19.2542 | 19.3111 | 19.368 | 19.4249 | 19.4818 | 19.613 | 19.6698 | 19.7265 | 19.7833 | 19.8401 | 1.5347 | 1.537 | 1.5394 | 1.5417 | 1.5463 | 1.6076 | 1.6099 | 1.6122 | 1.6145 | 1.6191 |  |  |  | 8 | Kompaktheit 1.4 | 1.0938 | 1 | 1 | 1 | 1 | 1.3333 | 1.3333 | 1.3333 | 1.3333 | 1.3333 | 0.91429 | 0.91429 | 0.91429 | 0.91429 | 0.91429 | 1.125 | 1.125 | 1.125 | 1.125 | 1.125 | 0.9 | 0.9 | 0.9 | 0.9 | 0.9 | 1 | 1 | 1 | 1 | 1 | 1.3333 | 1.3333 | 1.3333 | 1.3333 | 1.3333 | 1 | 1 | 1 | 1 | 1 | 8.0489 | 8.0489 | 8.0489 | 8.0489 | 8.0489 | 8.0329 | 8.0329 | 8.0329 | 8.0329 | 8.0329 | 0.97976 | 0.97976 | 0.97976 | 0.97976 | 0.97976 | 0.97615 | 0.97615 | 0.97615 | 0.97615 | 0.97615 |  | 8 | Kompaktheit 1.4 | 1.4765 | 1.4598 | 1.4969 | 1.541 | 1.5769 | 2.3687 | 2.4225 | 2.4895 | 2.5659 | 2.6093 | 1.4722 | 1.5013 | 1.5045 | 1.5078 | 1.511 | 1.938 | 1.9725 | 1.9778 | 1.9831 | 1.9884 | 1.5141 | 1.5417 | 1.546 | 1.5502 | 1.5544 | 1.5043 | 1.5231 | 1.5279 | 1.5326 | 1.5373 | 2.7095 | 2.7142 | 2.7189 | 2.7236 | 2.7283 | 1.6218 | 1.6517 | 1.6937 | 1.7428 | 1.7754 | 19.2542 | 19.3111 | 19.368 | 19.4249 | 19.4818 | 19.613 | 19.6698 | 19.7265 | 19.7833 | 19.8401 | 1.5347 | 1.537 | 1.5394 | 1.5417 | 1.5463 | 1.6076 | 1.6099 | 1.6122 | 1.6145 | 1.6191
| 9 | Kompaktheit 1.6 | 1.4765 | 1.459 | 1.4962 | 1.5405 | 1.5766 | 2.4008 | 2.4557 | 2.5232 | 2.6001 | 2.644 | 1.4604 | 1.4867 | 1.4907 | 1.4947 | 1.4988 | 1.9743 | 2.0087 | 2.014 | 2.0193 | 2.0246 | 1.533 | 1.5606 | 1.5648 | 1.5691 | 1.5733 | 1.5122 | 1.5311 | 1.5358 | 1.5405 | 1.5452 | 2.7431 | 2.7478 | 2.7525 | 2.7573 | 2.762 | 1.6659 | 1.6967 | 1.7392 | 1.7887 | 1.8218 | 19.6853 | 19.7422 | 19.7991 | 19.856 | 19.9129 | 20.1782 | 20.2349 | 20.2917 | 20.3485 | 20.4053 | 1.5694 | 1.5728 | 1.5763 | 1.5798 | 1.5867 | 1.6507 | 1.6542 | 1.6576 | 1.6611 | 1.668 |  |  |  | 9 | Kompaktheit 1.6 | 1.0938 | 1 | 1 | 1 | 1 | 1.3333 | 1.3333 | 1.3333 | 1.3333 | 1.3333 | 0.85714 | 0.85714 | 0.85714 | 0.85714 | 0.85714 | 1.125 | 1.125 | 1.125 | 1.125 | 1.125 | 0.9 | 0.9 | 0.9 | 0.9 | 0.9 | 1 | 1 | 1 | 1 | 1 | 1.3333 | 1.3333 | 1.3333 | 1.3333 | 1.3333 | 1 | 1 | 1 | 1 | 1 | 8.0489 | 8.0489 | 8.0489 | 8.0489 | 8.0489 | 8.0329 | 8.0329 | 8.0329 | 8.0329 | 8.0329 | 0.97976 | 0.97976 | 0.97976 | 0.97976 | 0.97976 | 0.97615 | 0.97615 | 0.97615 | 0.97615 | 0.97615 |  | 9 | Kompaktheit 1.6 | 1.4765 | 1.459 | 1.4962 | 1.5405 | 1.5766 | 2.4008 | 2.4557 | 2.5232 | 2.6001 | 2.644 | 1.4604 | 1.4867 | 1.4907 | 1.4947 | 1.4988 | 1.9743 | 2.0087 | 2.014 | 2.0193 | 2.0246 | 1.533 | 1.5606 | 1.5648 | 1.5691 | 1.5733 | 1.5122 | 1.5311 | 1.5358 | 1.5405 | 1.5452 | 2.7431 | 2.7478 | 2.7525 | 2.7573 | 2.762 | 1.6659 | 1.6967 | 1.7392 | 1.7887 | 1.8218 | 19.6853 | 19.7422 | 19.7991 | 19.856 | 19.9129 | 20.1782 | 20.2349 | 20.2917 | 20.3485 | 20.4053 | 1.5694 | 1.5728 | 1.5763 | 1.5798 | 1.5867 | 1.6507 | 1.6542 | 1.6576 | 1.6611 | 1.668
| 10 | Kompaktheit 1.8 | 1.4765 | 1.4655 | 1.5031 | 1.5478 | 1.5842 | 2.139 | 2.1951 | 2.262 | 2.336 | 2.3605 | 1.4185 | 1.4401 | 1.4455 | 1.4509 | 1.4563 | 1.9969 | 2.0314 | 2.0367 | 2.042 | 2.0473 | 1.4972 | 1.5199 | 1.5255 | 1.5312 | 1.5368 | 1.532 | 1.5509 | 1.5556 | 1.5603 | 1.565 | 2.5033 | 2.5104 | 2.5174 | 2.5245 | 2.5316 | 1.6685 | 1.7003 | 1.7429 | 1.7918 | 1.8187 | 20.3557 | 20.4126 | 20.4695 | 20.5264 | 20.5833 | 20.6727 | 20.7295 | 20.7863 | 20.8431 | 20.8998 | 1.5867 | 1.5901 | 1.5936 | 1.5971 | 1.604 | 1.6662 | 1.6697 | 1.6731 | 1.6766 | 1.6835 |  |  |  | 10 | Kompaktheit 1.8 | 1.0938 | 1 | 1 | 1 | 1 | 1 | 1 | 1 | 1 | 1 | 0.7619 | 0.7619 | 0.7619 | 0.7619 | 0.7619 | 1.125 | 1.125 | 1.125 | 1.125 | 1.125 | 0.8 | 0.8 | 0.8 | 0.8 | 0.8 | 1 | 1 | 1 | 1 | 1 | 1 | 1 | 1 | 1 | 1 | 0.88889 | 0.88889 | 0.88889 | 0.88889 | 0.88889 | 8.0489 | 8.0489 | 8.0489 | 8.0489 | 8.0489 | 8.0329 | 8.0329 | 8.0329 | 8.0329 | 8.0329 | 0.97976 | 0.97976 | 0.97976 | 0.97976 | 0.97976 | 0.97615 | 0.97615 | 0.97615 | 0.97615 | 0.97615 |  | 10 | Kompaktheit 1.8 | 1.4765 | 1.4655 | 1.5031 | 1.5478 | 1.5842 | 2.139 | 2.1951 | 2.262 | 2.336 | 2.3605 | 1.4185 | 1.4401 | 1.4455 | 1.4509 | 1.4563 | 1.9969 | 2.0314 | 2.0367 | 2.042 | 2.0473 | 1.4972 | 1.5199 | 1.5255 | 1.5312 | 1.5368 | 1.532 | 1.5509 | 1.5556 | 1.5603 | 1.565 | 2.5033 | 2.5104 | 2.5174 | 2.5245 | 2.5316 | 1.6685 | 1.7003 | 1.7429 | 1.7918 | 1.8187 | 20.3557 | 20.4126 | 20.4695 | 20.5264 | 20.5833 | 20.6727 | 20.7295 | 20.7863 | 20.8431 | 20.8998 | 1.5867 | 1.5901 | 1.5936 | 1.5971 | 1.604 | 1.6662 | 1.6697 | 1.6731 | 1.6766 | 1.6835
| 11 | Kompaktheit 2 | 1.4765 | 1.4464 | 1.4841 | 1.5287 | 1.5637 | 2.177 | 2.2345 | 2.3022 | 2.3769 | 2.4021 | 1.4347 | 1.4562 | 1.4616 | 1.467 | 1.4724 | 1.9623 | 1.9906 | 1.9977 | 2.0048 | 2.0118 | 1.5226 | 1.5453 | 1.5509 | 1.5566 | 1.5622 | 1.5708 | 1.5814 | 1.5885 | 1.5955 | 1.6026 | 2.5376 | 2.5447 | 2.5518 | 2.5588 | 2.5659 | 1.6976 | 1.7303 | 1.7734 | 1.8227 | 1.85 | 20.8347 | 20.8916 | 20.9485 | 21.0054 | 21.0623 | 21.0683 | 21.1251 | 21.1819 | 21.2387 | 21.2955 | 1.6083 | 1.6118 | 1.6153 | 1.6187 | 1.6256 | 1.6805 | 1.6839 | 1.6874 | 1.6908 | 1.6977 |  |  |  | 11 | Kompaktheit 2 | 1.0938 | 0.97222 | 0.97222 | 0.97222 | 0.97222 | 1 | 1 | 1 | 1 | 1 | 0.7619 | 0.7619 | 0.7619 | 0.7619 | 0.7619 | 1 | 1 | 1 | 1 | 1 | 0.8 | 0.8 | 0.8 | 0.8 | 0.8 | 1 | 1 | 1 | 1 | 1 | 1 | 1 | 1 | 1 | 1 | 0.88889 | 0.88889 | 0.88889 | 0.88889 | 0.88889 | 8.0489 | 8.0489 | 8.0489 | 8.0489 | 8.0489 | 8.0329 | 8.0329 | 8.0329 | 8.0329 | 8.0329 | 0.97976 | 0.97976 | 0.97976 | 0.97976 | 0.97976 | 0.97615 | 0.97615 | 0.97615 | 0.97615 | 0.97615 |  | 11 | Kompaktheit 2 | 1.4765 | 1.4464 | 1.4841 | 1.5287 | 1.5637 | 2.177 | 2.2345 | 2.3022 | 2.3769 | 2.4021 | 1.4347 | 1.4562 | 1.4616 | 1.467 | 1.4724 | 1.9623 | 1.9906 | 1.9977 | 2.0048 | 2.0118 | 1.5226 | 1.5453 | 1.5509 | 1.5566 | 1.5622 | 1.5708 | 1.5814 | 1.5885 | 1.5955 | 1.6026 | 2.5376 | 2.5447 | 2.5518 | 2.5588 | 2.5659 | 1.6976 | 1.7303 | 1.7734 | 1.8227 | 1.85 | 20.8347 | 20.8916 | 20.9485 | 21.0054 | 21.0623 | 21.0683 | 21.1251 | 21.1819 | 21.2387 | 21.2955 | 1.6083 | 1.6118 | 1.6153 | 1.6187 | 1.6256 | 1.6805 | 1.6839 | 1.6874 | 1.6908 | 1.6977
| 12 | Kompaktheit 2.5 | 1.4765 | 1.4425 | 1.4809 | 1.5258 | 1.5592 | 2.2074 | 2.2657 | 2.3337 | 2.4087 | 2.4343 | 1.3545 | 1.3666 | 1.3747 | 1.3828 | 1.3909 | 1.908 | 1.9239 | 1.9345 | 1.9451 | 1.9557 | 1.4727 | 1.4854 | 1.4939 | 1.5024 | 1.5109 | 1.766 | 1.7518 | 1.766 | 1.7801 | 1.7943 | 2.6879 | 2.6949 | 2.702 | 2.7091 | 2.7161 | 1.7625 | 1.7965 | 1.8401 | 1.8901 | 1.9181 | 22.0799 | 22.1368 | 22.1937 | 22.2506 | 22.3075 | 22.5519 | 22.6087 | 22.6655 | 22.7223 | 22.7791 | 1.6557 | 1.6626 | 1.6695 | 1.6764 | 1.6903 | 1.806 | 1.8129 | 1.8198 | 1.8267 | 1.8405 |  |  |  | 12 | Kompaktheit 2.5 | 1.0938 | 0.93333 | 0.93333 | 0.93333 | 0.93333 | 1 | 1 | 1 | 1 | 1 | 0.57143 | 0.57143 | 0.57143 | 0.57143 | 0.57143 | 0.75 | 0.75 | 0.75 | 0.75 | 0.75 | 0.6 | 0.6 | 0.6 | 0.6 | 0.6 | 1 | 1 | 1 | 1 | 1 | 1 | 1 | 1 | 1 | 1 | 0.88889 | 0.88889 | 0.88889 | 0.88889 | 0.88889 | 8.0489 | 8.0489 | 8.0489 | 8.0489 | 8.0489 | 8.0329 | 8.0329 | 8.0329 | 8.0329 | 8.0329 | 0.97976 | 0.97976 | 0.97976 | 0.97976 | 0.97976 | 0.97615 | 0.97615 | 0.97615 | 0.97615 | 0.97615 |  | 12 | Kompaktheit 2.5 | 1.4765 | 1.4425 | 1.4809 | 1.5258 | 1.5592 | 2.2074 | 2.2657 | 2.3337 | 2.4087 | 2.4343 | 1.3545 | 1.3666 | 1.3747 | 1.3828 | 1.3909 | 1.908 | 1.9239 | 1.9345 | 1.9451 | 1.9557 | 1.4727 | 1.4854 | 1.4939 | 1.5024 | 1.5109 | 1.766 | 1.7518 | 1.766 | 1.7801 | 1.7943 | 2.6879 | 2.6949 | 2.702 | 2.7091 | 2.7161 | 1.7625 | 1.7965 | 1.8401 | 1.8901 | 1.9181 | 22.0799 | 22.1368 | 22.1937 | 22.2506 | 22.3075 | 22.5519 | 22.6087 | 22.6655 | 22.7223 | 22.7791 | 1.6557 | 1.6626 | 1.6695 | 1.6764 | 1.6903 | 1.806 | 1.8129 | 1.8198 | 1.8267 | 1.8405
| 13 | Proportion de fenêtres 0 | 0 | 0 | 0 | 0 | 0 | 0 | 0 | 0 | 0 | 0 | 0 | 0 | 0 | 0 | 0 | 0 | 0 | 0 | 0 | 0 | 1.5663 | 1.5988 | 1.6016 | 1.6044 | 1.6073 | 0 | 0 | 0 | 0 | 0 | 2.6144 | 2.6214 | 2.6285 | 2.6356 | 2.6427 | 1.5555 | 1.5858 | 1.6281 | 1.6774 | 1.7102 | 19.4932 | 19.5501 | 19.607 | 19.6639 | 19.7208 | 19.8612 | 19.918 | 19.9748 | 20.0316 | 20.0884 | 1.7695 | 1.7764 | 1.7834 | 1.7903 | 1.8041 | 1.894 | 1.9009 | 1.9078 | 1.9147 | 1.9285 |  |  |  | 13 | Proportion de fenêtres 0 | 0 | 0 | 0 | 0 | 0 | 0 | 0 | 0 | 0 | 0 | 0 | 0 | 0 | 0 | 0 | 0 | 0 | 0 | 0 | 0 | 1 | 1 | 1 | 1 | 1 | 0 | 0 | 0 | 0 | 0 | 1 | 1 | 1 | 1 | 1 | 1 | 1 | 1 | 1 | 1 | 8.0489 | 8.0489 | 8.0489 | 8.0489 | 8.0489 | 8.0329 | 8.0329 | 8.0329 | 8.0329 | 8.0329 | 0.97976 | 0.97976 | 0.97976 | 0.97976 | 0.97976 | 0.97615 | 0.97615 | 0.97615 | 0.97615 | 0.97615 |  | 13 | Proportion de fenêtres 0 | 0 | 0 | 0 | 0 | 0 | 0 | 0 | 0 | 0 | 0 | 0 | 0 | 0 | 0 | 0 | 0 | 0 | 0 | 0 | 0 | 1.5663 | 1.5988 | 1.6016 | 1.6044 | 1.6073 | 0 | 0 | 0 | 0 | 0 | 2.6144 | 2.6214 | 2.6285 | 2.6356 | 2.6427 | 1.5555 | 1.5858 | 1.6281 | 1.6774 | 1.7102 | 19.4932 | 19.5501 | 19.607 | 19.6639 | 19.7208 | 19.8612 | 19.918 | 19.9748 | 20.0316 | 20.0884 | 1.7695 | 1.7764 | 1.7834 | 1.7903 | 1.8041 | 1.894 | 1.9009 | 1.9078 | 1.9147 | 1.9285
| 14 | Proportion de fenêtres 10 | 0 | 0 | 0 | 0 | 0 | 0 | 0 | 0 | 0 | 0 | 0 | 0 | 0 | 0 | 0 | 0 | 0 | 0 | 0 | 0 | 1.5563 | 1.5888 | 1.5916 | 1.5944 | 1.5973 | 0 | 0 | 0 | 0 | 0 | 2.5922 | 2.5992 | 2.6063 | 2.6134 | 2.6204 | 1.5511 | 1.581 | 1.623 | 1.6721 | 1.7047 | 19.4135 | 19.4704 | 19.5273 | 19.5843 | 19.6412 | 19.7785 | 19.8353 | 19.892 | 19.9488 | 20.0056 | 1.7603 | 1.7672 | 1.7742 | 1.7811 | 1.7949 | 1.8764 | 1.8833 | 1.8902 | 1.8971 | 1.9109 |  |  |  | 14 | Proportion de fenêtres 10 | 0 | 0 | 0 | 0 | 0 | 0 | 0 | 0 | 0 | 0 | 0 | 0 | 0 | 0 | 0 | 0 | 0 | 0 | 0 | 0 | 1 | 1 | 1 | 1 | 1 | 0 | 0 | 0 | 0 | 0 | 1 | 1 | 1 | 1 | 1 | 1 | 1 | 1 | 1 | 1 | 8.0489 | 8.0489 | 8.0489 | 8.0489 | 8.0489 | 8.0329 | 8.0329 | 8.0329 | 8.0329 | 8.0329 | 0.97976 | 0.97976 | 0.97976 | 0.97976 | 0.97976 | 0.97615 | 0.97615 | 0.97615 | 0.97615 | 0.97615 |  | 14 | Proportion de fenêtres 10 | 0 | 0 | 0 | 0 | 0 | 0 | 0 | 0 | 0 | 0 | 0 | 0 | 0 | 0 | 0 | 0 | 0 | 0 | 0 | 0 | 1.5563 | 1.5888 | 1.5916 | 1.5944 | 1.5973 | 0 | 0 | 0 | 0 | 0 | 2.5922 | 2.5992 | 2.6063 | 2.6134 | 2.6204 | 1.5511 | 1.581 | 1.623 | 1.6721 | 1.7047 | 19.4135 | 19.4704 | 19.5273 | 19.5843 | 19.6412 | 19.7785 | 19.8353 | 19.892 | 19.9488 | 20.0056 | 1.7603 | 1.7672 | 1.7742 | 1.7811 | 1.7949 | 1.8764 | 1.8833 | 1.8902 | 1.8971 | 1.9109
| 15 | Proportion de fenêtres 20 | 0 | 0 | 0 | 0 | 0 | 0 | 0 | 0 | 0 | 0 | 0 | 0 | 0 | 0 | 0 | 0 | 0 | 0 | 0 | 0 | 1.5463 | 1.5788 | 1.5816 | 1.5844 | 1.5873 | 0 | 0 | 0 | 0 | 0 | 2.5699 | 2.577 | 2.5841 | 2.5911 | 2.5982 | 1.5467 | 1.5761 | 1.618 | 1.6668 | 1.6992 | 19.3339 | 19.3908 | 19.4477 | 19.5046 | 19.5615 | 19.6957 | 19.7525 | 19.8093 | 19.8661 | 19.9229 | 1.7511 | 1.758 | 1.765 | 1.7719 | 1.7858 | 1.8588 | 1.8657 | 1.8726 | 1.8795 | 1.8933 |  |  |  | 15 | Proportion de fenêtres 20 | 0 | 0 | 0 | 0 | 0 | 0 | 0 | 0 | 0 | 0 | 0 | 0 | 0 | 0 | 0 | 0 | 0 | 0 | 0 | 0 | 1 | 1 | 1 | 1 | 1 | 0 | 0 | 0 | 0 | 0 | 1 | 1 | 1 | 1 | 1 | 1 | 1 | 1 | 1 | 1 | 8.0489 | 8.0489 | 8.0489 | 8.0489 | 8.0489 | 8.0329 | 8.0329 | 8.0329 | 8.0329 | 8.0329 | 0.97976 | 0.97976 | 0.97976 | 0.97976 | 0.97976 | 0.97615 | 0.97615 | 0.97615 | 0.97615 | 0.97615 |  | 15 | Proportion de fenêtres 20 | 0 | 0 | 0 | 0 | 0 | 0 | 0 | 0 | 0 | 0 | 0 | 0 | 0 | 0 | 0 | 0 | 0 | 0 | 0 | 0 | 1.5463 | 1.5788 | 1.5816 | 1.5844 | 1.5873 | 0 | 0 | 0 | 0 | 0 | 2.5699 | 2.577 | 2.5841 | 2.5911 | 2.5982 | 1.5467 | 1.5761 | 1.618 | 1.6668 | 1.6992 | 19.3339 | 19.3908 | 19.4477 | 19.5046 | 19.5615 | 19.6957 | 19.7525 | 19.8093 | 19.8661 | 19.9229 | 1.7511 | 1.758 | 1.765 | 1.7719 | 1.7858 | 1.8588 | 1.8657 | 1.8726 | 1.8795 | 1.8933
| 16 | Proportion de fenêtres 30 | 1.4765 | 1.4579 | 1.4956 | 1.5403 | 1.5768 | 2.2091 | 2.2699 | 2.3391 | 2.4154 | 2.4423 | 1.5145 | 1.5478 | 1.5498 | 1.5518 | 1.5539 | 2.0121 | 2.0404 | 2.0475 | 2.0545 | 2.0616 | 1.5362 | 1.5688 | 1.5716 | 1.5744 | 1.5772 | 1.7026 | 1.6885 | 1.7026 | 1.7167 | 1.7309 | 2.5477 | 2.5548 | 2.5619 | 2.5689 | 2.576 | 1.5423 | 1.5713 | 1.6129 | 1.6616 | 1.6937 | 19.2542 | 19.3111 | 19.368 | 19.4249 | 19.4818 | 19.613 | 19.6698 | 19.7265 | 19.7833 | 19.8401 | 1.7419 | 1.7489 | 1.7558 | 1.7627 | 1.7766 | 1.8412 | 1.8481 | 1.855 | 1.8619 | 1.8757 |  |  |  | 16 | Proportion de fenêtres 30 | 1.0938 | 1 | 1 | 1 | 1 | 1 | 1 | 1 | 1 | 1 | 1 | 1 | 1 | 1 | 1 | 1 | 1 | 1 | 1 | 1 | 1 | 1 | 1 | 1 | 1 | 1 | 1 | 1 | 1 | 1 | 1 | 1 | 1 | 1 | 1 | 1 | 1 | 1 | 1 | 1 | 8.0489 | 8.0489 | 8.0489 | 8.0489 | 8.0489 | 8.0329 | 8.0329 | 8.0329 | 8.0329 | 8.0329 | 0.97976 | 0.97976 | 0.97976 | 0.97976 | 0.97976 | 0.97615 | 0.97615 | 0.97615 | 0.97615 | 0.97615 |  | 16 | Proportion de fenêtres 30 | 1.4765 | 1.4579 | 1.4956 | 1.5403 | 1.5768 | 2.2091 | 2.2699 | 2.3391 | 2.4154 | 2.4423 | 1.5145 | 1.5478 | 1.5498 | 1.5518 | 1.5539 | 2.0121 | 2.0404 | 2.0475 | 2.0545 | 2.0616 | 1.5362 | 1.5688 | 1.5716 | 1.5744 | 1.5772 | 1.7026 | 1.6885 | 1.7026 | 1.7167 | 1.7309 | 2.5477 | 2.5548 | 2.5619 | 2.5689 | 2.576 | 1.5423 | 1.5713 | 1.6129 | 1.6616 | 1.6937 | 19.2542 | 19.3111 | 19.368 | 19.4249 | 19.4818 | 19.613 | 19.6698 | 19.7265 | 19.7833 | 19.8401 | 1.7419 | 1.7489 | 1.7558 | 1.7627 | 1.7766 | 1.8412 | 1.8481 | 1.855 | 1.8619 | 1.8757
| 17 | Proportion de fenêtres 40 | 1.4765 | 1.4469 | 1.484 | 1.5283 | 1.5643 | 2.1931 | 2.2522 | 2.3206 | 2.3962 | 2.4222 | 1.5029 | 1.5363 | 1.5383 | 1.5403 | 1.5423 | 1.9872 | 2.0155 | 2.0226 | 2.0296 | 2.0367 | 1.5262 | 1.5588 | 1.5616 | 1.5644 | 1.5672 | 1.6919 | 1.6778 | 1.6919 | 1.706 | 1.7202 | 2.5255 | 2.5326 | 2.5396 | 2.5467 | 2.5538 | 1.5379 | 1.5665 | 1.6078 | 1.6563 | 1.6882 | 19.1746 | 19.2315 | 19.2884 | 19.3453 | 19.4022 | 19.5302 | 19.587 | 19.6438 | 19.7006 | 19.7574 | 1.7327 | 1.7397 | 1.7466 | 1.7535 | 1.7674 | 1.8236 | 1.8305 | 1.8374 | 1.8443 | 1.8581 |  |  |  | 17 | Proportion de fenêtres 40 | 1.0938 | 1 | 1 | 1 | 1 | 1 | 1 | 1 | 1 | 1 | 1 | 1 | 1 | 1 | 1 | 1 | 1 | 1 | 1 | 1 | 1 | 1 | 1 | 1 | 1 | 1 | 1 | 1 | 1 | 1 | 1 | 1 | 1 | 1 | 1 | 1 | 1 | 1 | 1 | 1 | 8.0489 | 8.0489 | 8.0489 | 8.0489 | 8.0489 | 8.0329 | 8.0329 | 8.0329 | 8.0329 | 8.0329 | 0.97976 | 0.97976 | 0.97976 | 0.97976 | 0.97976 | 0.97615 | 0.97615 | 0.97615 | 0.97615 | 0.97615 |  | 17 | Proportion de fenêtres 40 | 1.4765 | 1.4469 | 1.484 | 1.5283 | 1.5643 | 2.1931 | 2.2522 | 2.3206 | 2.3962 | 2.4222 | 1.5029 | 1.5363 | 1.5383 | 1.5403 | 1.5423 | 1.9872 | 2.0155 | 2.0226 | 2.0296 | 2.0367 | 1.5262 | 1.5588 | 1.5616 | 1.5644 | 1.5672 | 1.6919 | 1.6778 | 1.6919 | 1.706 | 1.7202 | 2.5255 | 2.5326 | 2.5396 | 2.5467 | 2.5538 | 1.5379 | 1.5665 | 1.6078 | 1.6563 | 1.6882 | 19.1746 | 19.2315 | 19.2884 | 19.3453 | 19.4022 | 19.5302 | 19.587 | 19.6438 | 19.7006 | 19.7574 | 1.7327 | 1.7397 | 1.7466 | 1.7535 | 1.7674 | 1.8236 | 1.8305 | 1.8374 | 1.8443 | 1.8581
| 18 | Proportion de fenêtres 50 | 1.4765 | 1.4358 | 1.4725 | 1.5162 | 1.5517 | 2.177 | 2.2345 | 2.3022 | 2.3769 | 2.4021 | 1.4914 | 1.5247 | 1.5267 | 1.5288 | 1.5308 | 1.9623 | 1.9906 | 1.9977 | 2.0048 | 2.0118 | 1.5162 | 1.5488 | 1.5516 | 1.5544 | 1.5572 | 1.6812 | 1.6671 | 1.6812 | 1.6954 | 1.7095 | 2.5033 | 2.5104 | 2.5174 | 2.5245 | 2.5316 | 1.5335 | 1.5616 | 1.6028 | 1.651 | 1.6827 | 19.0949 | 19.1518 | 19.2087 | 19.2656 | 19.3225 | 19.4475 | 19.5043 | 19.561 | 19.6178 | 19.6746 | 1.7235 | 1.7305 | 1.7374 | 1.7443 | 1.7582 | 1.806 | 1.8129 | 1.8198 | 1.8267 | 1.8405 |  |  |  | 18 | Proportion de fenêtres 50 | 1.0938 | 1 | 1 | 1 | 1 | 1 | 1 | 1 | 1 | 1 | 1 | 1 | 1 | 1 | 1 | 1 | 1 | 1 | 1 | 1 | 1 | 1 | 1 | 1 | 1 | 1 | 1 | 1 | 1 | 1 | 1 | 1 | 1 | 1 | 1 | 1 | 1 | 1 | 1 | 1 | 8.0489 | 8.0489 | 8.0489 | 8.0489 | 8.0489 | 8.0329 | 8.0329 | 8.0329 | 8.0329 | 8.0329 | 0.97976 | 0.97976 | 0.97976 | 0.97976 | 0.97976 | 0.97615 | 0.97615 | 0.97615 | 0.97615 | 0.97615 |  | 18 | Proportion de fenêtres 50 | 1.4765 | 1.4358 | 1.4725 | 1.5162 | 1.5517 | 2.177 | 2.2345 | 2.3022 | 2.3769 | 2.4021 | 1.4914 | 1.5247 | 1.5267 | 1.5288 | 1.5308 | 1.9623 | 1.9906 | 1.9977 | 2.0048 | 2.0118 | 1.5162 | 1.5488 | 1.5516 | 1.5544 | 1.5572 | 1.6812 | 1.6671 | 1.6812 | 1.6954 | 1.7095 | 2.5033 | 2.5104 | 2.5174 | 2.5245 | 2.5316 | 1.5335 | 1.5616 | 1.6028 | 1.651 | 1.6827 | 19.0949 | 19.1518 | 19.2087 | 19.2656 | 19.3225 | 19.4475 | 19.5043 | 19.561 | 19.6178 | 19.6746 | 1.7235 | 1.7305 | 1.7374 | 1.7443 | 1.7582 | 1.806 | 1.8129 | 1.8198 | 1.8267 | 1.8405
| 19 | Proportion de fenêtres 60 | 1.4765 | 1.4248 | 1.4609 | 1.5042 | 1.5392 | 2.1609 | 2.2169 | 2.2837 | 2.3576 | 2.382 | 1.4799 | 1.5132 | 1.5152 | 1.5172 | 1.5192 | 1.9375 | 1.9657 | 1.9728 | 1.9799 | 1.9869 | 1.5062 | 1.5387 | 1.5416 | 1.5444 | 1.5472 | 1.6705 | 1.6564 | 1.6705 | 1.6847 | 1.6988 | 2.4811 | 2.4881 | 2.4952 | 2.5023 | 2.5093 | 1.5291 | 1.5568 | 1.5977 | 1.6457 | 1.6772 | 19.0152 | 19.0721 | 19.129 | 19.1859 | 19.2428 | 19.3647 | 19.4215 | 19.4783 | 19.5351 | 19.5919 | 1.7144 | 1.7213 | 1.7282 | 1.7351 | 1.749 | 1.7884 | 1.7953 | 1.8022 | 1.8091 | 1.8229 |  |  |  | 19 | Proportion de fenêtres 60 | 1.0938 | 1 | 1 | 1 | 1 | 1 | 1 | 1 | 1 | 1 | 1 | 1 | 1 | 1 | 1 | 1 | 1 | 1 | 1 | 1 | 1 | 1 | 1 | 1 | 1 | 1 | 1 | 1 | 1 | 1 | 1 | 1 | 1 | 1 | 1 | 1 | 1 | 1 | 1 | 1 | 8.0489 | 8.0489 | 8.0489 | 8.0489 | 8.0489 | 8.0329 | 8.0329 | 8.0329 | 8.0329 | 8.0329 | 0.97976 | 0.97976 | 0.97976 | 0.97976 | 0.97976 | 0.97615 | 0.97615 | 0.97615 | 0.97615 | 0.97615 |  | 19 | Proportion de fenêtres 60 | 1.4765 | 1.4248 | 1.4609 | 1.5042 | 1.5392 | 2.1609 | 2.2169 | 2.2837 | 2.3576 | 2.382 | 1.4799 | 1.5132 | 1.5152 | 1.5172 | 1.5192 | 1.9375 | 1.9657 | 1.9728 | 1.9799 | 1.9869 | 1.5062 | 1.5387 | 1.5416 | 1.5444 | 1.5472 | 1.6705 | 1.6564 | 1.6705 | 1.6847 | 1.6988 | 2.4811 | 2.4881 | 2.4952 | 2.5023 | 2.5093 | 1.5291 | 1.5568 | 1.5977 | 1.6457 | 1.6772 | 19.0152 | 19.0721 | 19.129 | 19.1859 | 19.2428 | 19.3647 | 19.4215 | 19.4783 | 19.5351 | 19.5919 | 1.7144 | 1.7213 | 1.7282 | 1.7351 | 1.749 | 1.7884 | 1.7953 | 1.8022 | 1.8091 | 1.8229
| 20 | Proportion de fenêtres 70 | 1.4765 | 1.4137 | 1.4494 | 1.4921 | 1.5266 | 2.1449 | 2.1992 | 2.2652 | 2.3383 | 2.3619 | 1.4683 | 1.5016 | 1.5037 | 1.5057 | 1.5077 | 1.9126 | 1.9408 | 1.9479 | 1.955 | 1.9621 | 1.4962 | 1.5287 | 1.5316 | 1.5344 | 1.5372 | 1.6598 | 1.6457 | 1.6598 | 1.674 | 1.6881 | 2.4588 | 2.4659 | 2.473 | 2.4801 | 2.4871 | 1.5247 | 1.5519 | 1.5927 | 1.6405 | 1.6717 | 18.9356 | 18.9925 | 19.0494 | 19.1063 | 19.1632 | 19.282 | 19.3388 | 19.3956 | 19.4523 | 19.5091 | 1.7052 | 1.7121 | 1.719 | 1.7259 | 1.7398 | 1.7708 | 1.7777 | 1.7846 | 1.7915 | 1.8053 |  |  |  | 20 | Proportion de fenêtres 70 | 1.0938 | 1 | 1 | 1 | 1 | 1 | 1 | 1 | 1 | 1 | 1 | 1 | 1 | 1 | 1 | 1 | 1 | 1 | 1 | 1 | 1 | 1 | 1 | 1 | 1 | 1 | 1 | 1 | 1 | 1 | 1 | 1 | 1 | 1 | 1 | 1 | 1 | 1 | 1 | 1 | 8.0489 | 8.0489 | 8.0489 | 8.0489 | 8.0489 | 8.0329 | 8.0329 | 8.0329 | 8.0329 | 8.0329 | 0.97976 | 0.97976 | 0.97976 | 0.97976 | 0.97976 | 0.97615 | 0.97615 | 0.97615 | 0.97615 | 0.97615 |  | 20 | Proportion de fenêtres 70 | 1.4765 | 1.4137 | 1.4494 | 1.4921 | 1.5266 | 2.1449 | 2.1992 | 2.2652 | 2.3383 | 2.3619 | 1.4683 | 1.5016 | 1.5037 | 1.5057 | 1.5077 | 1.9126 | 1.9408 | 1.9479 | 1.955 | 1.9621 | 1.4962 | 1.5287 | 1.5316 | 1.5344 | 1.5372 | 1.6598 | 1.6457 | 1.6598 | 1.674 | 1.6881 | 2.4588 | 2.4659 | 2.473 | 2.4801 | 2.4871 | 1.5247 | 1.5519 | 1.5927 | 1.6405 | 1.6717 | 18.9356 | 18.9925 | 19.0494 | 19.1063 | 19.1632 | 19.282 | 19.3388 | 19.3956 | 19.4523 | 19.5091 | 1.7052 | 1.7121 | 1.719 | 1.7259 | 1.7398 | 1.7708 | 1.7777 | 1.7846 | 1.7915 | 1.8053
| 21 | Proportion de fenêtres 80 | 1.4765 | 1.4027 | 1.4379 | 1.4801 | 1.5141 | 2.1288 | 2.1815 | 2.2467 | 2.319 | 2.3419 | 1.4568 | 1.4901 | 1.4921 | 1.4941 | 1.4962 | 1.8877 | 1.916 | 1.923 | 1.9301 | 1.9372 | 1.4862 | 1.5187 | 1.5216 | 1.5244 | 1.5272 | 1.6492 | 1.635 | 1.6492 | 1.6633 | 1.6774 | 2.4366 | 2.4437 | 2.4508 | 2.4578 | 2.4649 | 1.5203 | 1.5471 | 1.5876 | 1.6352 | 1.6662 | 18.8559 | 18.9128 | 18.9697 | 19.0266 | 19.0835 | 19.1992 | 19.256 | 19.3128 | 19.3696 | 19.4264 | 1.696 | 1.7029 | 1.7098 | 1.7168 | 1.7306 | 1.7532 | 1.7601 | 1.767 | 1.7739 | 1.7877 |  |  |  | 21 | Proportion de fenêtres 80 | 1.0938 | 1 | 1 | 1 | 1 | 1 | 1 | 1 | 1 | 1 | 1 | 1 | 1 | 1 | 1 | 1 | 1 | 1 | 1 | 1 | 1 | 1 | 1 | 1 | 1 | 1 | 1 | 1 | 1 | 1 | 1 | 1 | 1 | 1 | 1 | 1 | 1 | 1 | 1 | 1 | 8.0489 | 8.0489 | 8.0489 | 8.0489 | 8.0489 | 8.0329 | 8.0329 | 8.0329 | 8.0329 | 8.0329 | 0.97976 | 0.97976 | 0.97976 | 0.97976 | 0.97976 | 0.97615 | 0.97615 | 0.97615 | 0.97615 | 0.97615 |  | 21 | Proportion de fenêtres 80 | 1.4765 | 1.4027 | 1.4379 | 1.4801 | 1.5141 | 2.1288 | 2.1815 | 2.2467 | 2.319 | 2.3419 | 1.4568 | 1.4901 | 1.4921 | 1.4941 | 1.4962 | 1.8877 | 1.916 | 1.923 | 1.9301 | 1.9372 | 1.4862 | 1.5187 | 1.5216 | 1.5244 | 1.5272 | 1.6492 | 1.635 | 1.6492 | 1.6633 | 1.6774 | 2.4366 | 2.4437 | 2.4508 | 2.4578 | 2.4649 | 1.5203 | 1.5471 | 1.5876 | 1.6352 | 1.6662 | 18.8559 | 18.9128 | 18.9697 | 19.0266 | 19.0835 | 19.1992 | 19.256 | 19.3128 | 19.3696 | 19.4264 | 1.696 | 1.7029 | 1.7098 | 1.7168 | 1.7306 | 1.7532 | 1.7601 | 1.767 | 1.7739 | 1.7877
| 22 | Proportion de fenêtres 90 | 1.4765 | 1.3916 | 1.4263 | 1.468 | 1.5015 | 2.1127 | 2.1638 | 2.2283 | 2.2998 | 2.3218 | 1.4452 | 1.4786 | 1.4806 | 1.4826 | 1.4846 | 1.8628 | 1.8911 | 1.8981 | 1.9052 | 1.9123 | 1.4762 | 1.5087 | 1.5116 | 1.5144 | 1.5172 | 1.6385 | 1.6243 | 1.6385 | 1.6526 | 1.6667 | 2.4144 | 2.4215 | 2.4286 | 2.4356 | 2.4427 | 1.5159 | 1.5423 | 1.5825 | 1.6299 | 1.6607 | 18.7762 | 18.8331 | 18.8901 | 18.947 | 19.0039 | 19.1165 | 19.1733 | 19.2301 | 19.2868 | 19.3436 | 1.6868 | 1.6937 | 1.7006 | 1.7076 | 1.7214 | 1.7356 | 1.7425 | 1.7494 | 1.7563 | 1.7701 |  |  |  | 22 | Proportion de fenêtres 90 | 1.0938 | 1 | 1 | 1 | 1 | 1 | 1 | 1 | 1 | 1 | 1 | 1 | 1 | 1 | 1 | 1 | 1 | 1 | 1 | 1 | 1 | 1 | 1 | 1 | 1 | 1 | 1 | 1 | 1 | 1 | 1 | 1 | 1 | 1 | 1 | 1 | 1 | 1 | 1 | 1 | 8.0489 | 8.0489 | 8.0489 | 8.0489 | 8.0489 | 8.0329 | 8.0329 | 8.0329 | 8.0329 | 8.0329 | 0.97976 | 0.97976 | 0.97976 | 0.97976 | 0.97976 | 0.97615 | 0.97615 | 0.97615 | 0.97615 | 0.97615 |  | 22 | Proportion de fenêtres 90 | 1.4765 | 1.3916 | 1.4263 | 1.468 | 1.5015 | 2.1127 | 2.1638 | 2.2283 | 2.2998 | 2.3218 | 1.4452 | 1.4786 | 1.4806 | 1.4826 | 1.4846 | 1.8628 | 1.8911 | 1.8981 | 1.9052 | 1.9123 | 1.4762 | 1.5087 | 1.5116 | 1.5144 | 1.5172 | 1.6385 | 1.6243 | 1.6385 | 1.6526 | 1.6667 | 2.4144 | 2.4215 | 2.4286 | 2.4356 | 2.4427 | 1.5159 | 1.5423 | 1.5825 | 1.6299 | 1.6607 | 18.7762 | 18.8331 | 18.8901 | 18.947 | 19.0039 | 19.1165 | 19.1733 | 19.2301 | 19.2868 | 19.3436 | 1.6868 | 1.6937 | 1.7006 | 1.7076 | 1.7214 | 1.7356 | 1.7425 | 1.7494 | 1.7563 | 1.7701
| 23 | Proportion de fenêtres 100 | 1.4765 | 1.3806 | 1.4148 | 1.456 | 1.489 | 2.0967 | 2.1462 | 2.2098 | 2.2805 | 2.3017 | 1.4337 | 1.467 | 1.4691 | 1.4711 | 1.4731 | 1.8379 | 1.8662 | 1.8733 | 1.8803 | 1.8874 | 1.4662 | 1.4987 | 1.5016 | 1.5044 | 1.5072 | 1.6278 | 1.6136 | 1.6278 | 1.6419 | 1.6561 | 2.3922 | 2.3993 | 2.4063 | 2.4134 | 2.4205 | 1.5115 | 1.5374 | 1.5775 | 1.6246 | 1.6553 | 18.6966 | 18.7535 | 18.8104 | 18.8673 | 18.9242 | 19.0337 | 19.0905 | 19.1473 | 19.2041 | 19.2609 | 1.6776 | 1.6845 | 1.6914 | 1.6984 | 1.7122 | 1.718 | 1.7249 | 1.7318 | 1.7387 | 1.7525 |  |  |  | 23 | Proportion de fenêtres 100 | 1.0938 | 1 | 1 | 1 | 1 | 1 | 1 | 1 | 1 | 1 | 1 | 1 | 1 | 1 | 1 | 1 | 1 | 1 | 1 | 1 | 1 | 1 | 1 | 1 | 1 | 1 | 1 | 1 | 1 | 1 | 1 | 1 | 1 | 1 | 1 | 1 | 1 | 1 | 1 | 1 | 8.0489 | 8.0489 | 8.0489 | 8.0489 | 8.0489 | 8.0329 | 8.0329 | 8.0329 | 8.0329 | 8.0329 | 0.97976 | 0.97976 | 0.97976 | 0.97976 | 0.97976 | 0.97615 | 0.97615 | 0.97615 | 0.97615 | 0.97615 |  | 23 | Proportion de fenêtres 100 | 1.4765 | 1.3806 | 1.4148 | 1.456 | 1.489 | 2.0967 | 2.1462 | 2.2098 | 2.2805 | 2.3017 | 1.4337 | 1.467 | 1.4691 | 1.4711 | 1.4731 | 1.8379 | 1.8662 | 1.8733 | 1.8803 | 1.8874 | 1.4662 | 1.4987 | 1.5016 | 1.5044 | 1.5072 | 1.6278 | 1.6136 | 1.6278 | 1.6419 | 1.6561 | 2.3922 | 2.3993 | 2.4063 | 2.4134 | 2.4205 | 1.5115 | 1.5374 | 1.5775 | 1.6246 | 1.6553 | 18.6966 | 18.7535 | 18.8104 | 18.8673 | 18.9242 | 19.0337 | 19.0905 | 19.1473 | 19.2041 | 19.2609 | 1.6776 | 1.6845 | 1.6914 | 1.6984 | 1.7122 | 1.718 | 1.7249 | 1.7318 | 1.7387 | 1.7525
| 24 | kein UG | 1.2869 | 1.2869 | 1.2869 | 1.2869 | 1.2869 | 1.5981 | 1.5981 | 1.5981 | 1.5981 | 1.5981 | 1.3607 | 1.3607 | 1.3607 | 1.3607 | 1.3607 | 1.533 | 1.533 | 1.533 | 1.533 | 1.533 | 1.3808 | 1.3808 | 1.3808 | 1.3808 | 1.3808 | 1.6278 | 1.6278 | 1.6278 | 1.6278 | 1.6278 | 1.9137 | 1.9137 | 1.9137 | 1.9137 | 1.9137 | 0.95312 | 0.95312 | 0.95312 | 0.95312 | 0.95312 | 13.1561 | 13.1561 | 13.1561 | 13.1561 | 13.1561 | 13.5154 | 13.5154 | 13.5154 | 13.5154 | 13.5154 | 1.3861 | 1.3861 | 1.3861 | 1.3861 | 1.3861 | 1.4313 | 1.4313 | 1.4313 | 1.4313 | 1.4313 |  |  |  | 24 | kein UG | 1 | 1 | 1 | 1 | 1 | 1 | 1 | 1 | 1 | 1 | 1 | 1 | 1 | 1 | 1 | 1 | 1 | 1 | 1 | 1 | 1 | 1 | 1 | 1 | 1 | 1 | 1 | 1 | 1 | 1 | 1 | 1 | 1 | 1 | 1 | 0.66667 | 0.66667 | 0.66667 | 0.66667 | 0.66667 | 8.1915 | 8.1915 | 8.1915 | 8.1915 | 8.1915 | 8.1772 | 8.1772 | 8.1772 | 8.1772 | 8.1772 | 1 | 1 | 1 | 1 | 1 | 1 | 1 | 1 | 1 | 1 |  | 24 | kein UG | 1.2869 | 1.2869 | 1.2869 | 1.2869 | 1.2869 | 1.5981 | 1.5981 | 1.5981 | 1.5981 | 1.5981 | 1.3607 | 1.3607 | 1.3607 | 1.3607 | 1.3607 | 1.533 | 1.533 | 1.533 | 1.533 | 1.533 | 1.3808 | 1.3808 | 1.3808 | 1.3808 | 1.3808 | 1.6278 | 1.6278 | 1.6278 | 1.6278 | 1.6278 | 1.9137 | 1.9137 | 1.9137 | 1.9137 | 1.9137 | 0.95312 | 0.95312 | 0.95312 | 0.95312 | 0.95312 | 13.1561 | 13.1561 | 13.1561 | 13.1561 | 13.1561 | 13.5154 | 13.5154 | 13.5154 | 13.5154 | 13.5154 | 1.3861 | 1.3861 | 1.3861 | 1.3861 | 1.3861 | 1.4313 | 1.4313 | 1.4313 | 1.4313 | 1.4313
| 25 | UG<GGF | 1.3137 | 1.3137 | 1.3137 | 1.3137 | 1.3137 | 1.7873 | 1.7873 | 1.7873 | 1.7873 | 1.7873 | 1.4053 | 1.4053 | 1.4053 | 1.4053 | 1.4053 | 1.7252 | 1.7252 | 1.7252 | 1.7252 | 1.7252 | 1.4298 | 1.4298 | 1.4298 | 1.4298 | 1.4298 | 1.8982 | 1.8982 | 1.8982 | 1.8982 | 1.8982 | 2.1927 | 2.1927 | 2.1927 | 2.1927 | 2.1927 | 1.0285 | 1.0285 | 1.0285 | 1.0285 | 1.0285 | 12.0091 | 12.0091 | 12.0091 | 12.0091 | 12.0091 | 12.366 | 12.366 | 12.366 | 12.366 | 12.366 | 1.2468 | 1.2468 | 1.2468 | 1.2468 | 1.2468 | 1.3027 | 1.3027 | 1.3027 | 1.3027 | 1.3027 |  |  |  | 25 | UG<GGF | 1 | 1 | 1 | 1 | 1 | 1 | 1 | 1 | 1 | 1 | 1 | 1 | 1 | 1 | 1 | 1 | 1 | 1 | 1 | 1 | 1 | 1 | 1 | 1 | 1 | 1 | 1 | 1 | 1 | 1 | 1 | 1 | 1 | 1 | 1 | 0.66667 | 0.66667 | 0.66667 | 0.66667 | 0.66667 | 6.3936 | 6.3936 | 6.3936 | 6.3936 | 6.3936 | 6.3829 | 6.3829 | 6.3829 | 6.3829 | 6.3829 | 0.78115 | 0.78115 | 0.78115 | 0.78115 | 0.78115 | 0.78196 | 0.78196 | 0.78196 | 0.78196 | 0.78196 |  | 25 | UG<GGF | 1.3137 | 1.3137 | 1.3137 | 1.3137 | 1.3137 | 1.7873 | 1.7873 | 1.7873 | 1.7873 | 1.7873 | 1.4053 | 1.4053 | 1.4053 | 1.4053 | 1.4053 | 1.7252 | 1.7252 | 1.7252 | 1.7252 | 1.7252 | 1.4298 | 1.4298 | 1.4298 | 1.4298 | 1.4298 | 1.8982 | 1.8982 | 1.8982 | 1.8982 | 1.8982 | 2.1927 | 2.1927 | 2.1927 | 2.1927 | 2.1927 | 1.0285 | 1.0285 | 1.0285 | 1.0285 | 1.0285 | 12.0091 | 12.0091 | 12.0091 | 12.0091 | 12.0091 | 12.366 | 12.366 | 12.366 | 12.366 | 12.366 | 1.2468 | 1.2468 | 1.2468 | 1.2468 | 1.2468 | 1.3027 | 1.3027 | 1.3027 | 1.3027 | 1.3027
| 26 | UG≙GGF | 1.3606 | 1.3606 | 1.3606 | 1.3606 | 1.3606 | 2.0967 | 2.0967 | 2.0967 | 2.0967 | 2.0967 | 1.4337 | 1.4337 | 1.4337 | 1.4337 | 1.4337 | 1.8379 | 1.8379 | 1.8379 | 1.8379 | 1.8379 | 1.4662 | 1.4662 | 1.4662 | 1.4662 | 1.4662 | 2.0891 | 2.0891 | 2.0891 | 2.0891 | 2.0891 | 2.3922 | 2.3922 | 2.3922 | 2.3922 | 2.3922 | 1.5115 | 1.5115 | 1.5115 | 1.5115 | 1.5115 | 8.1198 | 8.1198 | 8.1198 | 8.1198 | 8.1198 | 8.4799 | 8.4799 | 8.4799 | 8.4799 | 8.4799 | 0.7737 | 0.7737 | 0.7737 | 0.7737 | 0.7737 | 0.84159 | 0.84159 | 0.84159 | 0.84159 | 0.84159 |  |  |  | 26 | UG≙GGF | 1 | 1 | 1 | 1 | 1 | 1 | 1 | 1 | 1 | 1 | 1 | 1 | 1 | 1 | 1 | 1 | 1 | 1 | 1 | 1 | 1 | 1 | 1 | 1 | 1 | 1 | 1 | 1 | 1 | 1 | 1 | 1 | 1 | 1 | 1 | 1 | 1 | 1 | 1 | 1 | 1 | 1 | 1 | 1 | 1 | 1 | 1 | 1 | 1 | 1 | 0.12461 | 0.12461 | 0.12461 | 0.12461 | 0.12461 | 0.12784 | 0.12784 | 0.12784 | 0.12784 | 0.12784 |  | 26 | UG≙GGF | 1.3606 | 1.3606 | 1.3606 | 1.3606 | 1.3606 | 2.0967 | 2.0967 | 2.0967 | 2.0967 | 2.0967 | 1.4337 | 1.4337 | 1.4337 | 1.4337 | 1.4337 | 1.8379 | 1.8379 | 1.8379 | 1.8379 | 1.8379 | 1.4662 | 1.4662 | 1.4662 | 1.4662 | 1.4662 | 2.0891 | 2.0891 | 2.0891 | 2.0891 | 2.0891 | 2.3922 | 2.3922 | 2.3922 | 2.3922 | 2.3922 | 1.5115 | 1.5115 | 1.5115 | 1.5115 | 1.5115 | 8.1198 | 8.1198 | 8.1198 | 8.1198 | 8.1198 | 8.4799 | 8.4799 | 8.4799 | 8.4799 | 8.4799 | 0.7737 | 0.7737 | 0.7737 | 0.7737 | 0.7737 | 0.84159 | 0.84159 | 0.84159 | 0.84159 | 0.84159
| 27 | UG>GGF | 1.4193 | 1.4193 | 1.4193 | 1.4193 | 1.4193 | 2.4716 | 2.4716 | 2.4716 | 2.4716 | 2.4716 | 1.4848 | 1.4848 | 1.4848 | 1.4848 | 1.4848 | 2.0301 | 2.0301 | 2.0301 | 2.0301 | 2.0301 | 1.5344 | 1.5344 | 1.5344 | 1.5344 | 1.5344 | 2.439 | 2.439 | 2.439 | 2.439 | 2.439 | 2.733 | 2.733 | 2.733 | 2.733 | 2.733 | 1.8302 | 1.8302 | 1.8302 | 1.8302 | 1.8302 | 10.7444 | 10.7444 | 10.7444 | 10.7444 | 10.7444 | 11.1267 | 11.1267 | 11.1267 | 11.1267 | 11.1267 | 1.0974 | 1.0974 | 1.0974 | 1.0974 | 1.0974 | 1.1677 | 1.1677 | 1.1677 | 1.1677 | 1.1677 |  |  |  | 27 | UG>GGF | 1 | 1 | 1 | 1 | 1 | 1 | 1 | 1 | 1 | 1 | 1 | 1 | 1 | 1 | 1 | 1 | 1 | 1 | 1 | 1 | 1 | 1 | 1 | 1 | 1 | 1 | 1 | 1 | 1 | 1 | 1 | 1 | 1 | 1 | 1 | 1.1667 | 1.1667 | 1.1667 | 1.1667 | 1.1667 | 1 | 1 | 1 | 1 | 1 | 1 | 1 | 1 | 1 | 1 | 0.12461 | 0.12461 | 0.12461 | 0.12461 | 0.12461 | 0.12784 | 0.12784 | 0.12784 | 0.12784 | 0.12784 |  | 27 | UG>GGF | 1.4193 | 1.4193 | 1.4193 | 1.4193 | 1.4193 | 2.4716 | 2.4716 | 2.4716 | 2.4716 | 2.4716 | 1.4848 | 1.4848 | 1.4848 | 1.4848 | 1.4848 | 2.0301 | 2.0301 | 2.0301 | 2.0301 | 2.0301 | 1.5344 | 1.5344 | 1.5344 | 1.5344 | 1.5344 | 2.439 | 2.439 | 2.439 | 2.439 | 2.439 | 2.733 | 2.733 | 2.733 | 2.733 | 2.733 | 1.8302 | 1.8302 | 1.8302 | 1.8302 | 1.8302 | 10.7444 | 10.7444 | 10.7444 | 10.7444 | 10.7444 | 11.1267 | 11.1267 | 11.1267 | 11.1267 | 11.1267 | 1.0974 | 1.0974 | 1.0974 | 1.0974 | 1.0974 | 1.1677 | 1.1677 | 1.1677 | 1.1677 | 1.1677
| 28 | UG>>GGF | 1.9132 | 1.9132 | 1.9132 | 1.9132 | 1.9132 | 2.8465 | 2.8465 | 2.8465 | 2.8465 | 2.8465 | 1.536 | 1.536 | 1.536 | 1.536 | 1.536 | 2.2223 | 2.2223 | 2.2223 | 2.2223 | 2.2223 | 1.6025 | 1.6025 | 1.6025 | 1.6025 | 1.6025 | 2.7889 | 2.7889 | 2.7889 | 2.7889 | 2.7889 | 3.0739 | 3.0739 | 3.0739 | 3.0739 | 3.0739 | 2.1488 | 2.1488 | 2.1488 | 2.1488 | 2.1488 | 13.369 | 13.369 | 13.369 | 13.369 | 13.369 | 13.7734 | 13.7734 | 13.7734 | 13.7734 | 13.7734 | 1.4211 | 1.4211 | 1.4211 | 1.4211 | 1.4211 | 1.4937 | 1.4937 | 1.4937 | 1.4937 | 1.4937 |  |  |  | 28 | UG>>GGF | 1.3333 | 1.3333 | 1.3333 | 1.3333 | 1.3333 | 1 | 1 | 1 | 1 | 1 | 1 | 1 | 1 | 1 | 1 | 1 | 1 | 1 | 1 | 1 | 1 | 1 | 1 | 1 | 1 | 1 | 1 | 1 | 1 | 1 | 1 | 1 | 1 | 1 | 1 | 1.3333 | 1.3333 | 1.3333 | 1.3333 | 1.3333 | 1 | 1 | 1 | 1 | 1 | 1 | 1 | 1 | 1 | 1 | 0.12461 | 0.12461 | 0.12461 | 0.12461 | 0.12461 | 0.12784 | 0.12784 | 0.12784 | 0.12784 | 0.12784 |  | 28 | UG>>GGF | 1.9132 | 1.9132 | 1.9132 | 1.9132 | 1.9132 | 2.8465 | 2.8465 | 2.8465 | 2.8465 | 2.8465 | 1.536 | 1.536 | 1.536 | 1.536 | 1.536 | 2.2223 | 2.2223 | 2.2223 | 2.2223 | 2.2223 | 1.6025 | 1.6025 | 1.6025 | 1.6025 | 1.6025 | 2.7889 | 2.7889 | 2.7889 | 2.7889 | 2.7889 | 3.0739 | 3.0739 | 3.0739 | 3.0739 | 3.0739 | 2.1488 | 2.1488 | 2.1488 | 2.1488 | 2.1488 | 13.369 | 13.369 | 13.369 | 13.369 | 13.369 | 13.7734 | 13.7734 | 13.7734 | 13.7734 | 13.7734 | 1.4211 | 1.4211 | 1.4211 | 1.4211 | 1.4211 | 1.4937 | 1.4937 | 1.4937 | 1.4937 | 1.4937
| 29 | Fondation superficielle | 1.3606 | 1.3606 | 1.3606 | 1.3606 | 1.3606 | 2.0967 | 2.0967 | 2.0967 | 2.0967 | 2.0967 | 1.4337 | 1.4337 | 1.4337 | 1.4337 | 1.4337 | 1.8379 | 1.8379 | 1.8379 | 1.8379 | 1.8379 | 1.4662 | 1.4662 | 1.4662 | 1.4662 | 1.4662 | 1.6278 | 1.6278 | 1.6278 | 1.6278 | 1.6278 | 2.3922 | 2.3922 | 2.3922 | 2.3922 | 2.3922 | 1.5115 | 1.5115 | 1.5115 | 1.5115 | 1.5115 | 8.1198 | 8.1198 | 8.1198 | 8.1198 | 8.1198 | 8.4799 | 8.4799 | 8.4799 | 8.4799 | 8.4799 | 1.3861 | 1.3861 | 1.3861 | 1.3861 | 1.3861 | 1.4313 | 1.4313 | 1.4313 | 1.4313 | 1.4313 |  |  |  | 29 | Fondation superficielle | 1 | 1 | 1 | 1 | 1 | 1 | 1 | 1 | 1 | 1 | 1 | 1 | 1 | 1 | 1 | 1 | 1 | 1 | 1 | 1 | 1 | 1 | 1 | 1 | 1 | 1 | 1 | 1 | 1 | 1 | 1 | 1 | 1 | 1 | 1 | 1 | 1 | 1 | 1 | 1 | 1 | 1 | 1 | 1 | 1 | 1 | 1 | 1 | 1 | 1 | 1 | 1 | 1 | 1 | 1 | 1 | 1 | 1 | 1 | 1 |  | 29 | Fondation superficielle | 1.3606 | 1.3606 | 1.3606 | 1.3606 | 1.3606 | 2.0967 | 2.0967 | 2.0967 | 2.0967 | 2.0967 | 1.4337 | 1.4337 | 1.4337 | 1.4337 | 1.4337 | 1.8379 | 1.8379 | 1.8379 | 1.8379 | 1.8379 | 1.4662 | 1.4662 | 1.4662 | 1.4662 | 1.4662 | 1.6278 | 1.6278 | 1.6278 | 1.6278 | 1.6278 | 2.3922 | 2.3922 | 2.3922 | 2.3922 | 2.3922 | 1.5115 | 1.5115 | 1.5115 | 1.5115 | 1.5115 | 8.1198 | 8.1198 | 8.1198 | 8.1198 | 8.1198 | 8.4799 | 8.4799 | 8.4799 | 8.4799 | 8.4799 | 1.3861 | 1.3861 | 1.3861 | 1.3861 | 1.3861 | 1.4313 | 1.4313 | 1.4313 | 1.4313 | 1.4313
| 30 | Micro-pieux | 1.3606 | 1.3606 | 1.3606 | 1.3606 | 1.3606 | 2.0967 | 2.0967 | 2.0967 | 2.0967 | 2.0967 | 1.4337 | 1.4337 | 1.4337 | 1.4337 | 1.4337 | 1.8379 | 1.8379 | 1.8379 | 1.8379 | 1.8379 | 1.4662 | 1.4662 | 1.4662 | 1.4662 | 1.4662 | 1.6278 | 1.6278 | 1.6278 | 1.6278 | 1.6278 | 2.3922 | 2.3922 | 2.3922 | 2.3922 | 2.3922 | 1.5115 | 1.5115 | 1.5115 | 1.5115 | 1.5115 | 8.1198 | 8.1198 | 8.1198 | 8.1198 | 8.1198 | 8.4799 | 8.4799 | 8.4799 | 8.4799 | 8.4799 | 1.3861 | 1.3861 | 1.3861 | 1.3861 | 1.3861 | 1.4313 | 1.4313 | 1.4313 | 1.4313 | 1.4313 |  |  |  | 30 | Micro-pieux | 1 | 1 | 1 | 1 | 1 | 1 | 1 | 1 | 1 | 1 | 1 | 1 | 1 | 1 | 1 | 1 | 1 | 1 | 1 | 1 | 1 | 1 | 1 | 1 | 1 | 1 | 1 | 1 | 1 | 1 | 1 | 1 | 1 | 1 | 1 | 1 | 1 | 1 | 1 | 1 | 1 | 1 | 1 | 1 | 1 | 1 | 1 | 1 | 1 | 1 | 1 | 1 | 1 | 1 | 1 | 1 | 1 | 1 | 1 | 1 |  | 30 | Micro-pieux | 1.3606 | 1.3606 | 1.3606 | 1.3606 | 1.3606 | 2.0967 | 2.0967 | 2.0967 | 2.0967 | 2.0967 | 1.4337 | 1.4337 | 1.4337 | 1.4337 | 1.4337 | 1.8379 | 1.8379 | 1.8379 | 1.8379 | 1.8379 | 1.4662 | 1.4662 | 1.4662 | 1.4662 | 1.4662 | 1.6278 | 1.6278 | 1.6278 | 1.6278 | 1.6278 | 2.3922 | 2.3922 | 2.3922 | 2.3922 | 2.3922 | 1.5115 | 1.5115 | 1.5115 | 1.5115 | 1.5115 | 8.1198 | 8.1198 | 8.1198 | 8.1198 | 8.1198 | 8.4799 | 8.4799 | 8.4799 | 8.4799 | 8.4799 | 1.3861 | 1.3861 | 1.3861 | 1.3861 | 1.3861 | 1.4313 | 1.4313 | 1.4313 | 1.4313 | 1.4313
| 31 | Pieux en béton coulé sur place | 1.3606 | 1.3606 | 1.3606 | 1.3606 | 1.3606 | 2.0967 | 2.0967 | 2.0967 | 2.0967 | 2.0967 | 1.4337 | 1.4337 | 1.4337 | 1.4337 | 1.4337 | 1.8379 | 1.8379 | 1.8379 | 1.8379 | 1.8379 | 1.4662 | 1.4662 | 1.4662 | 1.4662 | 1.4662 | 1.6278 | 1.6278 | 1.6278 | 1.6278 | 1.6278 | 2.3922 | 2.3922 | 2.3922 | 2.3922 | 2.3922 | 1.5115 | 1.5115 | 1.5115 | 1.5115 | 1.5115 | 8.1198 | 8.1198 | 8.1198 | 8.1198 | 8.1198 | 8.4799 | 8.4799 | 8.4799 | 8.4799 | 8.4799 | 1.3861 | 1.3861 | 1.3861 | 1.3861 | 1.3861 | 1.4313 | 1.4313 | 1.4313 | 1.4313 | 1.4313 |  |  |  | 31 | Pieux en béton coulé sur place | 1 | 1 | 1 | 1 | 1 | 1 | 1 | 1 | 1 | 1 | 1 | 1 | 1 | 1 | 1 | 1 | 1 | 1 | 1 | 1 | 1 | 1 | 1 | 1 | 1 | 1 | 1 | 1 | 1 | 1 | 1 | 1 | 1 | 1 | 1 | 1 | 1 | 1 | 1 | 1 | 1 | 1 | 1 | 1 | 1 | 1 | 1 | 1 | 1 | 1 | 1 | 1 | 1 | 1 | 1 | 1 | 1 | 1 | 1 | 1 |  | 31 | Pieux en béton coulé sur place | 1.3606 | 1.3606 | 1.3606 | 1.3606 | 1.3606 | 2.0967 | 2.0967 | 2.0967 | 2.0967 | 2.0967 | 1.4337 | 1.4337 | 1.4337 | 1.4337 | 1.4337 | 1.8379 | 1.8379 | 1.8379 | 1.8379 | 1.8379 | 1.4662 | 1.4662 | 1.4662 | 1.4662 | 1.4662 | 1.6278 | 1.6278 | 1.6278 | 1.6278 | 1.6278 | 2.3922 | 2.3922 | 2.3922 | 2.3922 | 2.3922 | 1.5115 | 1.5115 | 1.5115 | 1.5115 | 1.5115 | 8.1198 | 8.1198 | 8.1198 | 8.1198 | 8.1198 | 8.4799 | 8.4799 | 8.4799 | 8.4799 | 8.4799 | 1.3861 | 1.3861 | 1.3861 | 1.3861 | 1.3861 | 1.4313 | 1.4313 | 1.4313 | 1.4313 | 1.4313
| 32 | Colonnes ballastées | 1.3606 | 1.3606 | 1.3606 | 1.3606 | 1.3606 | 2.0967 | 2.0967 | 2.0967 | 2.0967 | 2.0967 | 1.4337 | 1.4337 | 1.4337 | 1.4337 | 1.4337 | 1.8379 | 1.8379 | 1.8379 | 1.8379 | 1.8379 | 1.4662 | 1.4662 | 1.4662 | 1.4662 | 1.4662 | 1.6278 | 1.6278 | 1.6278 | 1.6278 | 1.6278 | 2.3922 | 2.3922 | 2.3922 | 2.3922 | 2.3922 | 1.5115 | 1.5115 | 1.5115 | 1.5115 | 1.5115 | 8.1198 | 8.1198 | 8.1198 | 8.1198 | 8.1198 | 8.4799 | 8.4799 | 8.4799 | 8.4799 | 8.4799 | 1.3861 | 1.3861 | 1.3861 | 1.3861 | 1.3861 | 1.4313 | 1.4313 | 1.4313 | 1.4313 | 1.4313 |  |  |  | 32 | Colonnes ballastées | 1 | 1 | 1 | 1 | 1 | 1 | 1 | 1 | 1 | 1 | 1 | 1 | 1 | 1 | 1 | 1 | 1 | 1 | 1 | 1 | 1 | 1 | 1 | 1 | 1 | 1 | 1 | 1 | 1 | 1 | 1 | 1 | 1 | 1 | 1 | 1 | 1 | 1 | 1 | 1 | 1 | 1 | 1 | 1 | 1 | 1 | 1 | 1 | 1 | 1 | 1 | 1 | 1 | 1 | 1 | 1 | 1 | 1 | 1 | 1 |  | 32 | Colonnes ballastées | 1.3606 | 1.3606 | 1.3606 | 1.3606 | 1.3606 | 2.0967 | 2.0967 | 2.0967 | 2.0967 | 2.0967 | 1.4337 | 1.4337 | 1.4337 | 1.4337 | 1.4337 | 1.8379 | 1.8379 | 1.8379 | 1.8379 | 1.8379 | 1.4662 | 1.4662 | 1.4662 | 1.4662 | 1.4662 | 1.6278 | 1.6278 | 1.6278 | 1.6278 | 1.6278 | 2.3922 | 2.3922 | 2.3922 | 2.3922 | 2.3922 | 1.5115 | 1.5115 | 1.5115 | 1.5115 | 1.5115 | 8.1198 | 8.1198 | 8.1198 | 8.1198 | 8.1198 | 8.4799 | 8.4799 | 8.4799 | 8.4799 | 8.4799 | 1.3861 | 1.3861 | 1.3861 | 1.3861 | 1.3861 | 1.4313 | 1.4313 | 1.4313 | 1.4313 | 1.4313
| 33 | Pieu en béton préfabriqué (battus) | 1.3606 | 1.3606 | 1.3606 | 1.3606 | 1.3606 | 2.0967 | 2.0967 | 2.0967 | 2.0967 | 2.0967 | 1.4337 | 1.4337 | 1.4337 | 1.4337 | 1.4337 | 1.8379 | 1.8379 | 1.8379 | 1.8379 | 1.8379 | 1.4662 | 1.4662 | 1.4662 | 1.4662 | 1.4662 | 1.6278 | 1.6278 | 1.6278 | 1.6278 | 1.6278 | 2.3922 | 2.3922 | 2.3922 | 2.3922 | 2.3922 | 1.5115 | 1.5115 | 1.5115 | 1.5115 | 1.5115 | 8.1198 | 8.1198 | 8.1198 | 8.1198 | 8.1198 | 8.4799 | 8.4799 | 8.4799 | 8.4799 | 8.4799 | 1.3861 | 1.3861 | 1.3861 | 1.3861 | 1.3861 | 1.4313 | 1.4313 | 1.4313 | 1.4313 | 1.4313 |  |  |  | 33 | Pieu en béton préfabriqué (battus) | 1 | 1 | 1 | 1 | 1 | 1 | 1 | 1 | 1 | 1 | 1 | 1 | 1 | 1 | 1 | 1 | 1 | 1 | 1 | 1 | 1 | 1 | 1 | 1 | 1 | 1 | 1 | 1 | 1 | 1 | 1 | 1 | 1 | 1 | 1 | 1 | 1 | 1 | 1 | 1 | 1 | 1 | 1 | 1 | 1 | 1 | 1 | 1 | 1 | 1 | 1 | 1 | 1 | 1 | 1 | 1 | 1 | 1 | 1 | 1 |  | 33 | Pieu en béton préfabriqué (battus) | 1.3606 | 1.3606 | 1.3606 | 1.3606 | 1.3606 | 2.0967 | 2.0967 | 2.0967 | 2.0967 | 2.0967 | 1.4337 | 1.4337 | 1.4337 | 1.4337 | 1.4337 | 1.8379 | 1.8379 | 1.8379 | 1.8379 | 1.8379 | 1.4662 | 1.4662 | 1.4662 | 1.4662 | 1.4662 | 1.6278 | 1.6278 | 1.6278 | 1.6278 | 1.6278 | 2.3922 | 2.3922 | 2.3922 | 2.3922 | 2.3922 | 1.5115 | 1.5115 | 1.5115 | 1.5115 | 1.5115 | 8.1198 | 8.1198 | 8.1198 | 8.1198 | 8.1198 | 8.4799 | 8.4799 | 8.4799 | 8.4799 | 8.4799 | 1.3861 | 1.3861 | 1.3861 | 1.3861 | 1.3861 | 1.4313 | 1.4313 | 1.4313 | 1.4313 | 1.4313
| 34 |  | 1.3606 | 1.3606 | 1.3606 | 1.3606 | 1.3606 | 2.0967 | 2.0967 | 2.0967 | 2.0967 | 2.0967 | 1.4337 | 1.4337 | 1.4337 | 1.4337 | 1.4337 | 1.8379 | 1.8379 | 1.8379 | 1.8379 | 1.8379 | 1.4662 | 1.4662 | 1.4662 | 1.4662 | 1.4662 | 1.6278 | 1.6278 | 1.6278 | 1.6278 | 1.6278 | 2.3922 | 2.3922 | 2.3922 | 2.3922 | 2.3922 | 1.5115 | 1.5115 | 1.5115 | 1.5115 | 1.5115 | 8.1198 | 8.1198 | 8.1198 | 8.1198 | 8.1198 | 8.4799 | 8.4799 | 8.4799 | 8.4799 | 8.4799 | 1.3861 | 1.3861 | 1.3861 | 1.3861 | 1.3861 | 1.4313 | 1.4313 | 1.4313 | 1.4313 | 1.4313 |  |  |  | 34 |  | 1 | 1 | 1 | 1 | 1 | 1 | 1 | 1 | 1 | 1 | 1 | 1 | 1 | 1 | 1 | 1 | 1 | 1 | 1 | 1 | 1 | 1 | 1 | 1 | 1 | 1 | 1 | 1 | 1 | 1 | 1 | 1 | 1 | 1 | 1 | 1 | 1 | 1 | 1 | 1 | 1 | 1 | 1 | 1 | 1 | 1 | 1 | 1 | 1 | 1 | 1 | 1 | 1 | 1 | 1 | 1 | 1 | 1 | 1 | 1 |  | 34 |  | 1.3606 | 1.3606 | 1.3606 | 1.3606 | 1.3606 | 2.0967 | 2.0967 | 2.0967 | 2.0967 | 2.0967 | 1.4337 | 1.4337 | 1.4337 | 1.4337 | 1.4337 | 1.8379 | 1.8379 | 1.8379 | 1.8379 | 1.8379 | 1.4662 | 1.4662 | 1.4662 | 1.4662 | 1.4662 | 1.6278 | 1.6278 | 1.6278 | 1.6278 | 1.6278 | 2.3922 | 2.3922 | 2.3922 | 2.3922 | 2.3922 | 1.5115 | 1.5115 | 1.5115 | 1.5115 | 1.5115 | 8.1198 | 8.1198 | 8.1198 | 8.1198 | 8.1198 | 8.4799 | 8.4799 | 8.4799 | 8.4799 | 8.4799 | 1.3861 | 1.3861 | 1.3861 | 1.3861 | 1.3861 | 1.4313 | 1.4313 | 1.4313 | 1.4313 | 1.4313
| 35 |  | 1.3606 | 1.3606 | 1.3606 | 1.3606 | 1.3606 | 2.0967 | 2.0967 | 2.0967 | 2.0967 | 2.0967 | 1.4337 | 1.4337 | 1.4337 | 1.4337 | 1.4337 | 1.8379 | 1.8379 | 1.8379 | 1.8379 | 1.8379 | 1.4662 | 1.4662 | 1.4662 | 1.4662 | 1.4662 | 1.6278 | 1.6278 | 1.6278 | 1.6278 | 1.6278 | 2.3922 | 2.3922 | 2.3922 | 2.3922 | 2.3922 | 1.5115 | 1.5115 | 1.5115 | 1.5115 | 1.5115 | 8.1198 | 8.1198 | 8.1198 | 8.1198 | 8.1198 | 8.4799 | 8.4799 | 8.4799 | 8.4799 | 8.4799 | 1.3861 | 1.3861 | 1.3861 | 1.3861 | 1.3861 | 1.4313 | 1.4313 | 1.4313 | 1.4313 | 1.4313 |  |  |  | 35 |  | 1 | 1 | 1 | 1 | 1 | 1 | 1 | 1 | 1 | 1 | 1 | 1 | 1 | 1 | 1 | 1 | 1 | 1 | 1 | 1 | 1 | 1 | 1 | 1 | 1 | 1 | 1 | 1 | 1 | 1 | 1 | 1 | 1 | 1 | 1 | 1 | 1 | 1 | 1 | 1 | 1 | 1 | 1 | 1 | 1 | 1 | 1 | 1 | 1 | 1 | 1 | 1 | 1 | 1 | 1 | 1 | 1 | 1 | 1 | 1 |  | 35 |  | 1.3606 | 1.3606 | 1.3606 | 1.3606 | 1.3606 | 2.0967 | 2.0967 | 2.0967 | 2.0967 | 2.0967 | 1.4337 | 1.4337 | 1.4337 | 1.4337 | 1.4337 | 1.8379 | 1.8379 | 1.8379 | 1.8379 | 1.8379 | 1.4662 | 1.4662 | 1.4662 | 1.4662 | 1.4662 | 1.6278 | 1.6278 | 1.6278 | 1.6278 | 1.6278 | 2.3922 | 2.3922 | 2.3922 | 2.3922 | 2.3922 | 1.5115 | 1.5115 | 1.5115 | 1.5115 | 1.5115 | 8.1198 | 8.1198 | 8.1198 | 8.1198 | 8.1198 | 8.4799 | 8.4799 | 8.4799 | 8.4799 | 8.4799 | 1.3861 | 1.3861 | 1.3861 | 1.3861 | 1.3861 | 1.4313 | 1.4313 | 1.4313 | 1.4313 | 1.4313
| 36 |  | 1.3606 | 1.3606 | 1.3606 | 1.3606 | 1.3606 | 2.0967 | 2.0967 | 2.0967 | 2.0967 | 2.0967 | 1.4337 | 1.4337 | 1.4337 | 1.4337 | 1.4337 | 1.8379 | 1.8379 | 1.8379 | 1.8379 | 1.8379 | 1.4662 | 1.4662 | 1.4662 | 1.4662 | 1.4662 | 1.6278 | 1.6278 | 1.6278 | 1.6278 | 1.6278 | 2.3922 | 2.3922 | 2.3922 | 2.3922 | 2.3922 | 1.5115 | 1.5115 | 1.5115 | 1.5115 | 1.5115 | 8.1198 | 8.1198 | 8.1198 | 8.1198 | 8.1198 | 8.4799 | 8.4799 | 8.4799 | 8.4799 | 8.4799 | 1.3861 | 1.3861 | 1.3861 | 1.3861 | 1.3861 | 1.4313 | 1.4313 | 1.4313 | 1.4313 | 1.4313 |  |  |  | 36 |  | 1 | 1 | 1 | 1 | 1 | 1 | 1 | 1 | 1 | 1 | 1 | 1 | 1 | 1 | 1 | 1 | 1 | 1 | 1 | 1 | 1 | 1 | 1 | 1 | 1 | 1 | 1 | 1 | 1 | 1 | 1 | 1 | 1 | 1 | 1 | 1 | 1 | 1 | 1 | 1 | 1 | 1 | 1 | 1 | 1 | 1 | 1 | 1 | 1 | 1 | 1 | 1 | 1 | 1 | 1 | 1 | 1 | 1 | 1 | 1 |  | 36 |  | 1.3606 | 1.3606 | 1.3606 | 1.3606 | 1.3606 | 2.0967 | 2.0967 | 2.0967 | 2.0967 | 2.0967 | 1.4337 | 1.4337 | 1.4337 | 1.4337 | 1.4337 | 1.8379 | 1.8379 | 1.8379 | 1.8379 | 1.8379 | 1.4662 | 1.4662 | 1.4662 | 1.4662 | 1.4662 | 1.6278 | 1.6278 | 1.6278 | 1.6278 | 1.6278 | 2.3922 | 2.3922 | 2.3922 | 2.3922 | 2.3922 | 1.5115 | 1.5115 | 1.5115 | 1.5115 | 1.5115 | 8.1198 | 8.1198 | 8.1198 | 8.1198 | 8.1198 | 8.4799 | 8.4799 | 8.4799 | 8.4799 | 8.4799 | 1.3861 | 1.3861 | 1.3861 | 1.3861 | 1.3861 | 1.4313 | 1.4313 | 1.4313 | 1.4313 | 1.4313
| 37 |  | 1.3606 | 1.3606 | 1.3606 | 1.3606 | 1.3606 | 2.0967 | 2.0967 | 2.0967 | 2.0967 | 2.0967 | 1.4337 | 1.4337 | 1.4337 | 1.4337 | 1.4337 | 1.8379 | 1.8379 | 1.8379 | 1.8379 | 1.8379 | 1.4662 | 1.4662 | 1.4662 | 1.4662 | 1.4662 | 1.6278 | 1.6278 | 1.6278 | 1.6278 | 1.6278 | 2.3922 | 2.3922 | 2.3922 | 2.3922 | 2.3922 | 1.5115 | 1.5115 | 1.5115 | 1.5115 | 1.5115 | 8.1198 | 8.1198 | 8.1198 | 8.1198 | 8.1198 | 8.4799 | 8.4799 | 8.4799 | 8.4799 | 8.4799 | 1.3861 | 1.3861 | 1.3861 | 1.3861 | 1.3861 | 1.4313 | 1.4313 | 1.4313 | 1.4313 | 1.4313 |  |  |  | 37 |  | 1 | 1 | 1 | 1 | 1 | 1 | 1 | 1 | 1 | 1 | 1 | 1 | 1 | 1 | 1 | 1 | 1 | 1 | 1 | 1 | 1 | 1 | 1 | 1 | 1 | 1 | 1 | 1 | 1 | 1 | 1 | 1 | 1 | 1 | 1 | 1 | 1 | 1 | 1 | 1 | 1 | 1 | 1 | 1 | 1 | 1 | 1 | 1 | 1 | 1 | 1 | 1 | 1 | 1 | 1 | 1 | 1 | 1 | 1 | 1 |  | 37 |  | 1.3606 | 1.3606 | 1.3606 | 1.3606 | 1.3606 | 2.0967 | 2.0967 | 2.0967 | 2.0967 | 2.0967 | 1.4337 | 1.4337 | 1.4337 | 1.4337 | 1.4337 | 1.8379 | 1.8379 | 1.8379 | 1.8379 | 1.8379 | 1.4662 | 1.4662 | 1.4662 | 1.4662 | 1.4662 | 1.6278 | 1.6278 | 1.6278 | 1.6278 | 1.6278 | 2.3922 | 2.3922 | 2.3922 | 2.3922 | 2.3922 | 1.5115 | 1.5115 | 1.5115 | 1.5115 | 1.5115 | 8.1198 | 8.1198 | 8.1198 | 8.1198 | 8.1198 | 8.4799 | 8.4799 | 8.4799 | 8.4799 | 8.4799 | 1.3861 | 1.3861 | 1.3861 | 1.3861 | 1.3861 | 1.4313 | 1.4313 | 1.4313 | 1.4313 | 1.4313
| 38 |  | 1.3606 | 1.3606 | 1.3606 | 1.3606 | 1.3606 | 2.0967 | 2.0967 | 2.0967 | 2.0967 | 2.0967 | 1.4337 | 1.4337 | 1.4337 | 1.4337 | 1.4337 | 1.8379 | 1.8379 | 1.8379 | 1.8379 | 1.8379 | 1.4662 | 1.4662 | 1.4662 | 1.4662 | 1.4662 | 1.6278 | 1.6278 | 1.6278 | 1.6278 | 1.6278 | 2.3922 | 2.3922 | 2.3922 | 2.3922 | 2.3922 | 1.5115 | 1.5115 | 1.5115 | 1.5115 | 1.5115 | 8.1198 | 8.1198 | 8.1198 | 8.1198 | 8.1198 | 8.4799 | 8.4799 | 8.4799 | 8.4799 | 8.4799 | 1.3861 | 1.3861 | 1.3861 | 1.3861 | 1.3861 | 1.4313 | 1.4313 | 1.4313 | 1.4313 | 1.4313 |  |  |  | 38 |  | 1 | 1 | 1 | 1 | 1 | 1 | 1 | 1 | 1 | 1 | 1 | 1 | 1 | 1 | 1 | 1 | 1 | 1 | 1 | 1 | 1 | 1 | 1 | 1 | 1 | 1 | 1 | 1 | 1 | 1 | 1 | 1 | 1 | 1 | 1 | 1 | 1 | 1 | 1 | 1 | 1 | 1 | 1 | 1 | 1 | 1 | 1 | 1 | 1 | 1 | 1 | 1 | 1 | 1 | 1 | 1 | 1 | 1 | 1 | 1 |  | 38 |  | 1.3606 | 1.3606 | 1.3606 | 1.3606 | 1.3606 | 2.0967 | 2.0967 | 2.0967 | 2.0967 | 2.0967 | 1.4337 | 1.4337 | 1.4337 | 1.4337 | 1.4337 | 1.8379 | 1.8379 | 1.8379 | 1.8379 | 1.8379 | 1.4662 | 1.4662 | 1.4662 | 1.4662 | 1.4662 | 1.6278 | 1.6278 | 1.6278 | 1.6278 | 1.6278 | 2.3922 | 2.3922 | 2.3922 | 2.3922 | 2.3922 | 1.5115 | 1.5115 | 1.5115 | 1.5115 | 1.5115 | 8.1198 | 8.1198 | 8.1198 | 8.1198 | 8.1198 | 8.4799 | 8.4799 | 8.4799 | 8.4799 | 8.4799 | 1.3861 | 1.3861 | 1.3861 | 1.3861 | 1.3861 | 1.4313 | 1.4313 | 1.4313 | 1.4313 | 1.4313
| 39 |  | 1.3606 | 1.3606 | 1.3606 | 1.3606 | 1.3606 | 2.0967 | 2.0967 | 2.0967 | 2.0967 | 2.0967 | 1.4337 | 1.4337 | 1.4337 | 1.4337 | 1.4337 | 1.8379 | 1.8379 | 1.8379 | 1.8379 | 1.8379 | 1.4662 | 1.4662 | 1.4662 | 1.4662 | 1.4662 | 1.6278 | 1.6278 | 1.6278 | 1.6278 | 1.6278 | 2.3922 | 2.3922 | 2.3922 | 2.3922 | 2.3922 | 1.5115 | 1.5115 | 1.5115 | 1.5115 | 1.5115 | 8.1198 | 8.1198 | 8.1198 | 8.1198 | 8.1198 | 8.4799 | 8.4799 | 8.4799 | 8.4799 | 8.4799 | 1.3861 | 1.3861 | 1.3861 | 1.3861 | 1.3861 | 1.4313 | 1.4313 | 1.4313 | 1.4313 | 1.4313 |  |  |  | 39 |  | 1 | 1 | 1 | 1 | 1 | 1 | 1 | 1 | 1 | 1 | 1 | 1 | 1 | 1 | 1 | 1 | 1 | 1 | 1 | 1 | 1 | 1 | 1 | 1 | 1 | 1 | 1 | 1 | 1 | 1 | 1 | 1 | 1 | 1 | 1 | 1 | 1 | 1 | 1 | 1 | 1 | 1 | 1 | 1 | 1 | 1 | 1 | 1 | 1 | 1 | 1 | 1 | 1 | 1 | 1 | 1 | 1 | 1 | 1 | 1 |  | 39 |  | 1.3606 | 1.3606 | 1.3606 | 1.3606 | 1.3606 | 2.0967 | 2.0967 | 2.0967 | 2.0967 | 2.0967 | 1.4337 | 1.4337 | 1.4337 | 1.4337 | 1.4337 | 1.8379 | 1.8379 | 1.8379 | 1.8379 | 1.8379 | 1.4662 | 1.4662 | 1.4662 | 1.4662 | 1.4662 | 1.6278 | 1.6278 | 1.6278 | 1.6278 | 1.6278 | 2.3922 | 2.3922 | 2.3922 | 2.3922 | 2.3922 | 1.5115 | 1.5115 | 1.5115 | 1.5115 | 1.5115 | 8.1198 | 8.1198 | 8.1198 | 8.1198 | 8.1198 | 8.4799 | 8.4799 | 8.4799 | 8.4799 | 8.4799 | 1.3861 | 1.3861 | 1.3861 | 1.3861 | 1.3861 | 1.4313 | 1.4313 | 1.4313 | 1.4313 | 1.4313
Contruction massive légère | 1 | Kompaktheit 0.5 | 1.4462 | 1.4643 | 1.4978 | 1.539 | 1.5766 | 2.3034 | 2.3401 | 2.3995 | 2.4702 | 2.5211 | 1.4408 | 1.4761 | 1.4775 | 1.479 | 1.4805 | 1.8833 | 1.9289 | 1.931 | 1.9331 | 1.9353 | 1.4704 | 1.5044 | 1.5068 | 1.5092 | 1.5116 | 1.3592 | 1.3863 | 1.3886 | 1.391 | 1.3933 | 2.6152 | 2.6188 | 2.6223 | 2.6258 | 2.6294 | 1.5919 | 1.6132 | 1.6516 | 1.6988 | 1.7404 | 20.4759 | 20.4921 | 20.5084 | 20.5246 | 20.5409 | 20.417 | 20.4332 | 20.4495 | 20.4657 | 20.4819 | 1.3555 | 1.3567 | 1.3578 | 1.359 | 1.3613 | 1.3764 | 1.3781 | 1.3799 | 1.3816 | 1.385 |  |  | Contruction massive légère | 1 | Kompaktheit 0.5 | 1.0938 | 1.0938 | 1.0938 | 1.0938 | 1.0938 | 1.6 | 1.6 | 1.6 | 1.6 | 1.6 | 1.039 | 1.039 | 1.039 | 1.039 | 1.039 | 1.35 | 1.35 | 1.35 | 1.35 | 1.35 | 1.0286 | 1.0286 | 1.0286 | 1.0286 | 1.0286 | 1 | 1 | 1 | 1 | 1 | 1.5 | 1.5 | 1.5 | 1.5 | 1.5 | 1.2222 | 1.2222 | 1.2222 | 1.2222 | 1.2222 | 13.798 | 13.798 | 13.798 | 13.798 | 13.798 | 13.7707 | 13.7707 | 13.7707 | 13.7707 | 13.7707 | 0.97976 | 0.97976 | 0.97976 | 0.97976 | 0.97976 | 0.97615 | 0.97615 | 0.97615 | 0.97615 | 0.97615 | Contruction massive légère | 1 | Kompaktheit 0.5 | 1.4462 | 1.4643 | 1.4978 | 1.539 | 1.5766 | 2.3034 | 2.3401 | 2.3995 | 2.4702 | 2.5211 | 1.4408 | 1.4761 | 1.4775 | 1.479 | 1.4805 | 1.8833 | 1.9289 | 1.931 | 1.9331 | 1.9353 | 1.4704 | 1.5044 | 1.5068 | 1.5092 | 1.5116 | 1.3592 | 1.3863 | 1.3886 | 1.391 | 1.3933 | 2.6152 | 2.6188 | 2.6223 | 2.6258 | 2.6294 | 1.5919 | 1.6132 | 1.6516 | 1.6988 | 1.7404 | 20.4759 | 20.4921 | 20.5084 | 20.5246 | 20.5409 | 20.417 | 20.4332 | 20.4495 | 20.4657 | 20.4819 | 1.3555 | 1.3567 | 1.3578 | 1.359 | 1.3613 | 1.3764 | 1.3781 | 1.3799 | 1.3816 | 1.385
| 2 | Kompaktheit 0.6 | 1.432 | 1.4506 | 1.4843 | 1.5255 | 1.5619 | 2.3167 | 2.3535 | 2.4129 | 2.4836 | 2.5345 | 1.4424 | 1.4777 | 1.4791 | 1.4806 | 1.4821 | 1.8745 | 1.9192 | 1.9216 | 1.9239 | 1.9263 | 1.4741 | 1.508 | 1.5104 | 1.5129 | 1.5153 | 1.3592 | 1.3863 | 1.3886 | 1.391 | 1.3933 | 2.6192 | 2.6227 | 2.6263 | 2.6298 | 2.6333 | 1.5835 | 1.6052 | 1.6439 | 1.691 | 1.7315 | 20.2548 | 20.2738 | 20.2928 | 20.3117 | 20.3307 | 19.8803 | 19.903 | 19.9257 | 19.9484 | 19.9711 | 1.3659 | 1.3673 | 1.3687 | 1.3701 | 1.3728 | 1.3764 | 1.3781 | 1.3799 | 1.3816 | 1.385 |  |  |  | 2 | Kompaktheit 0.6 | 1.0694 | 1.0694 | 1.0694 | 1.0694 | 1.0694 | 1.6 | 1.6 | 1.6 | 1.6 | 1.6 | 1.039 | 1.039 | 1.039 | 1.039 | 1.039 | 1.3333 | 1.3333 | 1.3333 | 1.3333 | 1.3333 | 1.0286 | 1.0286 | 1.0286 | 1.0286 | 1.0286 | 1 | 1 | 1 | 1 | 1 | 1.5 | 1.5 | 1.5 | 1.5 | 1.5 | 1.2 | 1.2 | 1.2 | 1.2 | 1.2 | 13.4148 | 13.4148 | 13.4148 | 13.4148 | 13.4148 | 12.8526 | 12.8526 | 12.8526 | 12.8526 | 12.8526 | 0.97976 | 0.97976 | 0.97976 | 0.97976 | 0.97976 | 0.97615 | 0.97615 | 0.97615 | 0.97615 | 0.97615 |  | 2 | Kompaktheit 0.6 | 1.432 | 1.4506 | 1.4843 | 1.5255 | 1.5619 | 2.3167 | 2.3535 | 2.4129 | 2.4836 | 2.5345 | 1.4424 | 1.4777 | 1.4791 | 1.4806 | 1.4821 | 1.8745 | 1.9192 | 1.9216 | 1.9239 | 1.9263 | 1.4741 | 1.508 | 1.5104 | 1.5129 | 1.5153 | 1.3592 | 1.3863 | 1.3886 | 1.391 | 1.3933 | 2.6192 | 2.6227 | 2.6263 | 2.6298 | 2.6333 | 1.5835 | 1.6052 | 1.6439 | 1.691 | 1.7315 | 20.2548 | 20.2738 | 20.2928 | 20.3117 | 20.3307 | 19.8803 | 19.903 | 19.9257 | 19.9484 | 19.9711 | 1.3659 | 1.3673 | 1.3687 | 1.3701 | 1.3728 | 1.3764 | 1.3781 | 1.3799 | 1.3816 | 1.385
| 3 | Kompaktheit 0.7 | 1.4269 | 1.4457 | 1.4794 | 1.5207 | 1.5566 | 2.2805 | 2.3194 | 2.3795 | 2.4502 | 2.4961 | 1.4386 | 1.4734 | 1.475 | 1.4766 | 1.4782 | 1.9054 | 1.9492 | 1.9518 | 1.9545 | 1.9571 | 1.4582 | 1.4907 | 1.4935 | 1.4964 | 1.4992 | 1.3694 | 1.3965 | 1.3988 | 1.4012 | 1.4035 | 2.6258 | 2.6294 | 2.6329 | 2.6364 | 2.64 | 1.5589 | 1.5818 | 1.6209 | 1.668 | 1.7057 | 19.988 | 20.0108 | 20.0336 | 20.0563 | 20.0791 | 20.2636 | 20.2863 | 20.309 | 20.3317 | 20.3545 | 1.3815 | 1.3832 | 1.385 | 1.3867 | 1.3901 | 1.4023 | 1.4046 | 1.4069 | 1.4092 | 1.4138 |  |  |  | 3 | Kompaktheit 0.7 | 1.0606 | 1.0606 | 1.0606 | 1.0606 | 1.0606 | 1.5 | 1.5 | 1.5 | 1.5 | 1.5 | 1.0286 | 1.0286 | 1.0286 | 1.0286 | 1.0286 | 1.3125 | 1.3125 | 1.3125 | 1.3125 | 1.3125 | 1 | 1 | 1 | 1 | 1 | 1 | 1 | 1 | 1 | 1 | 1.5 | 1.5 | 1.5 | 1.5 | 1.5 | 1.1429 | 1.1429 | 1.1429 | 1.1429 | 1.1429 | 12.8782 | 12.8782 | 12.8782 | 12.8782 | 12.8782 | 12.8526 | 12.8526 | 12.8526 | 12.8526 | 12.8526 | 0.97976 | 0.97976 | 0.97976 | 0.97976 | 0.97976 | 0.97615 | 0.97615 | 0.97615 | 0.97615 | 0.97615 |  | 3 | Kompaktheit 0.7 | 1.4269 | 1.4457 | 1.4794 | 1.5207 | 1.5566 | 2.2805 | 2.3194 | 2.3795 | 2.4502 | 2.4961 | 1.4386 | 1.4734 | 1.475 | 1.4766 | 1.4782 | 1.9054 | 1.9492 | 1.9518 | 1.9545 | 1.9571 | 1.4582 | 1.4907 | 1.4935 | 1.4964 | 1.4992 | 1.3694 | 1.3965 | 1.3988 | 1.4012 | 1.4035 | 2.6258 | 2.6294 | 2.6329 | 2.6364 | 2.64 | 1.5589 | 1.5818 | 1.6209 | 1.668 | 1.7057 | 19.988 | 20.0108 | 20.0336 | 20.0563 | 20.0791 | 20.2636 | 20.2863 | 20.309 | 20.3317 | 20.3545 | 1.3815 | 1.3832 | 1.385 | 1.3867 | 1.3901 | 1.4023 | 1.4046 | 1.4069 | 1.4092 | 1.4138
| 4 | Kompaktheit 0.8 | 1.423 | 1.4418 | 1.4755 | 1.5168 | 1.5528 | 2.2938 | 2.3326 | 2.3927 | 2.4634 | 2.5094 | 1.4354 | 1.4695 | 1.4713 | 1.4731 | 1.4749 | 1.8723 | 1.9129 | 1.9165 | 1.92 | 1.9235 | 1.4624 | 1.4949 | 1.4978 | 1.5006 | 1.5034 | 1.3846 | 1.41 | 1.4129 | 1.4157 | 1.4185 | 2.5346 | 2.5393 | 2.544 | 2.5487 | 2.5534 | 1.567 | 1.5899 | 1.6289 | 1.6761 | 1.7138 | 19.5345 | 19.563 | 19.5914 | 19.6199 | 19.6483 | 19.8213 | 19.8497 | 19.8781 | 19.9065 | 19.9349 | 1.3815 | 1.3832 | 1.385 | 1.3867 | 1.3901 | 1.423 | 1.4247 | 1.4264 | 1.4282 | 1.4316 |  |  |  | 4 | Kompaktheit 0.8 | 1.0606 | 1.0606 | 1.0606 | 1.0606 | 1.0606 | 1.5 | 1.5 | 1.5 | 1.5 | 1.5 | 1.0159 | 1.0159 | 1.0159 | 1.0159 | 1.0159 | 1.25 | 1.25 | 1.25 | 1.25 | 1.25 | 1 | 1 | 1 | 1 | 1 | 1 | 1 | 1 | 1 | 1 | 1.3333 | 1.3333 | 1.3333 | 1.3333 | 1.3333 | 1.1429 | 1.1429 | 1.1429 | 1.1429 | 1.1429 | 12.0733 | 12.0733 | 12.0733 | 12.0733 | 12.0733 | 12.0494 | 12.0494 | 12.0494 | 12.0494 | 12.0494 | 0.97976 | 0.97976 | 0.97976 | 0.97976 | 0.97976 | 0.97615 | 0.97615 | 0.97615 | 0.97615 | 0.97615 |  | 4 | Kompaktheit 0.8 | 1.423 | 1.4418 | 1.4755 | 1.5168 | 1.5528 | 2.2938 | 2.3326 | 2.3927 | 2.4634 | 2.5094 | 1.4354 | 1.4695 | 1.4713 | 1.4731 | 1.4749 | 1.8723 | 1.9129 | 1.9165 | 1.92 | 1.9235 | 1.4624 | 1.4949 | 1.4978 | 1.5006 | 1.5034 | 1.3846 | 1.41 | 1.4129 | 1.4157 | 1.4185 | 2.5346 | 2.5393 | 2.544 | 2.5487 | 2.5534 | 1.567 | 1.5899 | 1.6289 | 1.6761 | 1.7138 | 19.5345 | 19.563 | 19.5914 | 19.6199 | 19.6483 | 19.8213 | 19.8497 | 19.8781 | 19.9065 | 19.9349 | 1.3815 | 1.3832 | 1.385 | 1.3867 | 1.3901 | 1.423 | 1.4247 | 1.4264 | 1.4282 | 1.4316
| 5 | Kompaktheit 0.9 | 1.4194 | 1.4382 | 1.4719 | 1.5132 | 1.5491 | 2.3026 | 2.3415 | 2.4016 | 2.4723 | 2.5182 | 1.4396 | 1.4737 | 1.4755 | 1.4773 | 1.4791 | 1.8763 | 1.9169 | 1.9205 | 1.924 | 1.9275 | 1.4662 | 1.4987 | 1.5016 | 1.5044 | 1.5072 | 1.3998 | 1.4228 | 1.4263 | 1.4298 | 1.4334 | 2.5399 | 2.5446 | 2.5493 | 2.554 | 2.5587 | 1.5374 | 1.5619 | 1.6015 | 1.6486 | 1.6826 | 19.5985 | 19.627 | 19.6554 | 19.6839 | 19.7123 | 19.0477 | 19.0855 | 19.1234 | 19.1613 | 19.1991 | 1.4075 | 1.4098 | 1.4121 | 1.4144 | 1.419 | 1.4851 | 1.4868 | 1.4885 | 1.4903 | 1.4937 |  |  |  | 5 | Kompaktheit 0.9 | 1.0606 | 1.0606 | 1.0606 | 1.0606 | 1.0606 | 1.5 | 1.5 | 1.5 | 1.5 | 1.5 | 1.0159 | 1.0159 | 1.0159 | 1.0159 | 1.0159 | 1.25 | 1.25 | 1.25 | 1.25 | 1.25 | 1 | 1 | 1 | 1 | 1 | 1 | 1 | 1 | 1 | 1 | 1.3333 | 1.3333 | 1.3333 | 1.3333 | 1.3333 | 1.0667 | 1.0667 | 1.0667 | 1.0667 | 1.0667 | 12.0733 | 12.0733 | 12.0733 | 12.0733 | 12.0733 | 10.7105 | 10.7105 | 10.7105 | 10.7105 | 10.7105 | 0.97976 | 0.97976 | 0.97976 | 0.97976 | 0.97976 | 0.97615 | 0.97615 | 0.97615 | 0.97615 | 0.97615 |  | 5 | Kompaktheit 0.9 | 1.4194 | 1.4382 | 1.4719 | 1.5132 | 1.5491 | 2.3026 | 2.3415 | 2.4016 | 2.4723 | 2.5182 | 1.4396 | 1.4737 | 1.4755 | 1.4773 | 1.4791 | 1.8763 | 1.9169 | 1.9205 | 1.924 | 1.9275 | 1.4662 | 1.4987 | 1.5016 | 1.5044 | 1.5072 | 1.3998 | 1.4228 | 1.4263 | 1.4298 | 1.4334 | 2.5399 | 2.5446 | 2.5493 | 2.554 | 2.5587 | 1.5374 | 1.5619 | 1.6015 | 1.6486 | 1.6826 | 19.5985 | 19.627 | 19.6554 | 19.6839 | 19.7123 | 19.0477 | 19.0855 | 19.1234 | 19.1613 | 19.1991 | 1.4075 | 1.4098 | 1.4121 | 1.4144 | 1.419 | 1.4851 | 1.4868 | 1.4885 | 1.4903 | 1.4937
| 6 | Kompaktheit 1 | 1.3846 | 1.4046 | 1.4388 | 1.48 | 1.513 | 2.24 | 2.2824 | 2.3437 | 2.4144 | 2.4521 | 1.4337 | 1.467 | 1.4691 | 1.4711 | 1.4731 | 1.8556 | 1.8938 | 1.898 | 1.9023 | 1.9065 | 1.4456 | 1.4761 | 1.4795 | 1.4829 | 1.4863 | 1.4251 | 1.444 | 1.4487 | 1.4534 | 1.4581 | 2.5469 | 2.5516 | 2.5564 | 2.5611 | 2.5658 | 1.5115 | 1.5374 | 1.5775 | 1.6246 | 1.6553 | 18.864 | 18.9019 | 18.9399 | 18.9778 | 19.0157 | 19.431 | 19.4689 | 19.5067 | 19.5446 | 19.5825 | 1.423 | 1.4254 | 1.4277 | 1.43 | 1.4346 | 1.4851 | 1.4868 | 1.4885 | 1.4903 | 1.4937 |  |  |  | 6 | Kompaktheit 1 | 1 | 1 | 1 | 1 | 1 | 1.3333 | 1.3333 | 1.3333 | 1.3333 | 1.3333 | 1 | 1 | 1 | 1 | 1 | 1.2 | 1.2 | 1.2 | 1.2 | 1.2 | 0.96 | 0.96 | 0.96 | 0.96 | 0.96 | 1 | 1 | 1 | 1 | 1 | 1.3333 | 1.3333 | 1.3333 | 1.3333 | 1.3333 | 1 | 1 | 1 | 1 | 1 | 10.7318 | 10.7318 | 10.7318 | 10.7318 | 10.7318 | 10.7105 | 10.7105 | 10.7105 | 10.7105 | 10.7105 | 0.97976 | 0.97976 | 0.97976 | 0.97976 | 0.97976 | 0.97615 | 0.97615 | 0.97615 | 0.97615 | 0.97615 |  | 6 | Kompaktheit 1 | 1.3846 | 1.4046 | 1.4388 | 1.48 | 1.513 | 2.24 | 2.2824 | 2.3437 | 2.4144 | 2.4521 | 1.4337 | 1.467 | 1.4691 | 1.4711 | 1.4731 | 1.8556 | 1.8938 | 1.898 | 1.9023 | 1.9065 | 1.4456 | 1.4761 | 1.4795 | 1.4829 | 1.4863 | 1.4251 | 1.444 | 1.4487 | 1.4534 | 1.4581 | 2.5469 | 2.5516 | 2.5564 | 2.5611 | 2.5658 | 1.5115 | 1.5374 | 1.5775 | 1.6246 | 1.6553 | 18.864 | 18.9019 | 18.9399 | 18.9778 | 19.0157 | 19.431 | 19.4689 | 19.5067 | 19.5446 | 19.5825 | 1.423 | 1.4254 | 1.4277 | 1.43 | 1.4346 | 1.4851 | 1.4868 | 1.4885 | 1.4903 | 1.4937
| 7 | Kompaktheit 1.2 | 1.3784 | 1.3984 | 1.4326 | 1.4738 | 1.5068 | 2.2644 | 2.3068 | 2.3681 | 2.4387 | 2.4765 | 1.4182 | 1.4491 | 1.4518 | 1.4545 | 1.4572 | 1.8225 | 1.8569 | 1.8622 | 1.8675 | 1.8728 | 1.4216 | 1.4492 | 1.4534 | 1.4577 | 1.4619 | 1.4251 | 1.444 | 1.4487 | 1.4534 | 1.4581 | 2.5544 | 2.5591 | 2.5638 | 2.5686 | 2.5733 | 1.5424 | 1.5684 | 1.6084 | 1.6555 | 1.6862 | 19.1201 | 19.158 | 19.1959 | 19.2339 | 19.2718 | 17.1171 | 17.1739 | 17.2307 | 17.2875 | 17.3443 | 1.4698 | 1.4721 | 1.4744 | 1.4767 | 1.4813 | 1.511 | 1.5133 | 1.5156 | 1.5179 | 1.5225 |  |  |  | 7 | Kompaktheit 1.2 | 1 | 1 | 1 | 1 | 1 | 1.3333 | 1.3333 | 1.3333 | 1.3333 | 1.3333 | 0.95238 | 0.95238 | 0.95238 | 0.95238 | 0.95238 | 1.125 | 1.125 | 1.125 | 1.125 | 1.125 | 0.9 | 0.9 | 0.9 | 0.9 | 0.9 | 1 | 1 | 1 | 1 | 1 | 1.3333 | 1.3333 | 1.3333 | 1.3333 | 1.3333 | 1 | 1 | 1 | 1 | 1 | 10.7318 | 10.7318 | 10.7318 | 10.7318 | 10.7318 | 8.0329 | 8.0329 | 8.0329 | 8.0329 | 8.0329 | 0.97976 | 0.97976 | 0.97976 | 0.97976 | 0.97976 | 0.97615 | 0.97615 | 0.97615 | 0.97615 | 0.97615 |  | 7 | Kompaktheit 1.2 | 1.3784 | 1.3984 | 1.4326 | 1.4738 | 1.5068 | 2.2644 | 2.3068 | 2.3681 | 2.4387 | 2.4765 | 1.4182 | 1.4491 | 1.4518 | 1.4545 | 1.4572 | 1.8225 | 1.8569 | 1.8622 | 1.8675 | 1.8728 | 1.4216 | 1.4492 | 1.4534 | 1.4577 | 1.4619 | 1.4251 | 1.444 | 1.4487 | 1.4534 | 1.4581 | 2.5544 | 2.5591 | 2.5638 | 2.5686 | 2.5733 | 1.5424 | 1.5684 | 1.6084 | 1.6555 | 1.6862 | 19.1201 | 19.158 | 19.1959 | 19.2339 | 19.2718 | 17.1171 | 17.1739 | 17.2307 | 17.2875 | 17.3443 | 1.4698 | 1.4721 | 1.4744 | 1.4767 | 1.4813 | 1.511 | 1.5133 | 1.5156 | 1.5179 | 1.5225
| 8 | Kompaktheit 1.4 | 1.3763 | 1.3963 | 1.4305 | 1.4717 | 1.5047 | 2.2547 | 2.2971 | 2.3584 | 2.4291 | 2.4668 | 1.4071 | 1.4361 | 1.4394 | 1.4426 | 1.4458 | 1.8438 | 1.8783 | 1.8836 | 1.8889 | 1.8942 | 1.4375 | 1.4651 | 1.4693 | 1.4736 | 1.4778 | 1.4251 | 1.444 | 1.4487 | 1.4534 | 1.4581 | 2.5613 | 2.566 | 2.5708 | 2.5755 | 2.5802 | 1.5822 | 1.6081 | 1.6482 | 1.6953 | 1.7259 | 18.6966 | 18.7535 | 18.8104 | 18.8673 | 18.9242 | 19.0337 | 19.0905 | 19.1473 | 19.2041 | 19.2609 | 1.4698 | 1.4721 | 1.4744 | 1.4767 | 1.4813 | 1.511 | 1.5133 | 1.5156 | 1.5179 | 1.5225 |  |  |  | 8 | Kompaktheit 1.4 | 1 | 1 | 1 | 1 | 1 | 1.3333 | 1.3333 | 1.3333 | 1.3333 | 1.3333 | 0.91429 | 0.91429 | 0.91429 | 0.91429 | 0.91429 | 1.125 | 1.125 | 1.125 | 1.125 | 1.125 | 0.9 | 0.9 | 0.9 | 0.9 | 0.9 | 1 | 1 | 1 | 1 | 1 | 1.3333 | 1.3333 | 1.3333 | 1.3333 | 1.3333 | 1 | 1 | 1 | 1 | 1 | 8.0489 | 8.0489 | 8.0489 | 8.0489 | 8.0489 | 8.0329 | 8.0329 | 8.0329 | 8.0329 | 8.0329 | 0.97976 | 0.97976 | 0.97976 | 0.97976 | 0.97976 | 0.97615 | 0.97615 | 0.97615 | 0.97615 | 0.97615 |  | 8 | Kompaktheit 1.4 | 1.3763 | 1.3963 | 1.4305 | 1.4717 | 1.5047 | 2.2547 | 2.2971 | 2.3584 | 2.4291 | 2.4668 | 1.4071 | 1.4361 | 1.4394 | 1.4426 | 1.4458 | 1.8438 | 1.8783 | 1.8836 | 1.8889 | 1.8942 | 1.4375 | 1.4651 | 1.4693 | 1.4736 | 1.4778 | 1.4251 | 1.444 | 1.4487 | 1.4534 | 1.4581 | 2.5613 | 2.566 | 2.5708 | 2.5755 | 2.5802 | 1.5822 | 1.6081 | 1.6482 | 1.6953 | 1.7259 | 18.6966 | 18.7535 | 18.8104 | 18.8673 | 18.9242 | 19.0337 | 19.0905 | 19.1473 | 19.2041 | 19.2609 | 1.4698 | 1.4721 | 1.4744 | 1.4767 | 1.4813 | 1.511 | 1.5133 | 1.5156 | 1.5179 | 1.5225
| 9 | Kompaktheit 1.6 | 1.3715 | 1.3916 | 1.4257 | 1.467 | 1.5 | 2.2761 | 2.3186 | 2.3798 | 2.4505 | 2.4882 | 1.3925 | 1.4188 | 1.4228 | 1.4269 | 1.4309 | 1.8597 | 1.8942 | 1.8995 | 1.9048 | 1.9101 | 1.4455 | 1.4731 | 1.4773 | 1.4815 | 1.4858 | 1.4251 | 1.444 | 1.4487 | 1.4534 | 1.4581 | 2.5734 | 2.5782 | 2.5829 | 2.5876 | 2.5923 | 1.6175 | 1.6435 | 1.6835 | 1.7307 | 1.7613 | 18.8886 | 18.9455 | 19.0024 | 19.0593 | 19.1162 | 19.2771 | 19.3339 | 19.3907 | 19.4475 | 19.5043 | 1.5217 | 1.5252 | 1.5287 | 1.5321 | 1.5391 | 1.5627 | 1.5662 | 1.5696 | 1.5731 | 1.58 |  |  |  | 9 | Kompaktheit 1.6 | 1 | 1 | 1 | 1 | 1 | 1.3333 | 1.3333 | 1.3333 | 1.3333 | 1.3333 | 0.85714 | 0.85714 | 0.85714 | 0.85714 | 0.85714 | 1.125 | 1.125 | 1.125 | 1.125 | 1.125 | 0.9 | 0.9 | 0.9 | 0.9 | 0.9 | 1 | 1 | 1 | 1 | 1 | 1.3333 | 1.3333 | 1.3333 | 1.3333 | 1.3333 | 1 | 1 | 1 | 1 | 1 | 8.0489 | 8.0489 | 8.0489 | 8.0489 | 8.0489 | 8.0329 | 8.0329 | 8.0329 | 8.0329 | 8.0329 | 0.97976 | 0.97976 | 0.97976 | 0.97976 | 0.97976 | 0.97615 | 0.97615 | 0.97615 | 0.97615 | 0.97615 |  | 9 | Kompaktheit 1.6 | 1.3715 | 1.3916 | 1.4257 | 1.467 | 1.5 | 2.2761 | 2.3186 | 2.3798 | 2.4505 | 2.4882 | 1.3925 | 1.4188 | 1.4228 | 1.4269 | 1.4309 | 1.8597 | 1.8942 | 1.8995 | 1.9048 | 1.9101 | 1.4455 | 1.4731 | 1.4773 | 1.4815 | 1.4858 | 1.4251 | 1.444 | 1.4487 | 1.4534 | 1.4581 | 2.5734 | 2.5782 | 2.5829 | 2.5876 | 2.5923 | 1.6175 | 1.6435 | 1.6835 | 1.7307 | 1.7613 | 18.8886 | 18.9455 | 19.0024 | 19.0593 | 19.1162 | 19.2771 | 19.3339 | 19.3907 | 19.4475 | 19.5043 | 1.5217 | 1.5252 | 1.5287 | 1.5321 | 1.5391 | 1.5627 | 1.5662 | 1.5696 | 1.5731 | 1.58
| 10 | Kompaktheit 1.8 | 1.3696 | 1.3896 | 1.4238 | 1.465 | 1.498 | 2.073 | 2.1225 | 2.1861 | 2.2568 | 2.278 | 1.3582 | 1.3798 | 1.3852 | 1.3905 | 1.3959 | 1.8697 | 1.9042 | 1.9095 | 1.9148 | 1.9201 | 1.4121 | 1.4347 | 1.4404 | 1.446 | 1.4517 | 1.4251 | 1.444 | 1.4487 | 1.4534 | 1.4581 | 2.3922 | 2.3993 | 2.4063 | 2.4134 | 2.4205 | 1.6333 | 1.6616 | 1.7024 | 1.7495 | 1.7747 | 19.1874 | 19.2443 | 19.3012 | 19.3581 | 19.415 | 19.4901 | 19.5469 | 19.6036 | 19.6604 | 19.7172 | 1.5217 | 1.5252 | 1.5287 | 1.5321 | 1.5391 | 1.5627 | 1.5662 | 1.5696 | 1.5731 | 1.58 |  |  |  | 10 | Kompaktheit 1.8 | 1 | 1 | 1 | 1 | 1 | 1 | 1 | 1 | 1 | 1 | 0.7619 | 0.7619 | 0.7619 | 0.7619 | 0.7619 | 1.125 | 1.125 | 1.125 | 1.125 | 1.125 | 0.8 | 0.8 | 0.8 | 0.8 | 0.8 | 1 | 1 | 1 | 1 | 1 | 1 | 1 | 1 | 1 | 1 | 0.88889 | 0.88889 | 0.88889 | 0.88889 | 0.88889 | 8.0489 | 8.0489 | 8.0489 | 8.0489 | 8.0489 | 8.0329 | 8.0329 | 8.0329 | 8.0329 | 8.0329 | 0.97976 | 0.97976 | 0.97976 | 0.97976 | 0.97976 | 0.97615 | 0.97615 | 0.97615 | 0.97615 | 0.97615 |  | 10 | Kompaktheit 1.8 | 1.3696 | 1.3896 | 1.4238 | 1.465 | 1.498 | 2.073 | 2.1225 | 2.1861 | 2.2568 | 2.278 | 1.3582 | 1.3798 | 1.3852 | 1.3905 | 1.3959 | 1.8697 | 1.9042 | 1.9095 | 1.9148 | 1.9201 | 1.4121 | 1.4347 | 1.4404 | 1.446 | 1.4517 | 1.4251 | 1.444 | 1.4487 | 1.4534 | 1.4581 | 2.3922 | 2.3993 | 2.4063 | 2.4134 | 2.4205 | 1.6333 | 1.6616 | 1.7024 | 1.7495 | 1.7747 | 19.1874 | 19.2443 | 19.3012 | 19.3581 | 19.415 | 19.4901 | 19.5469 | 19.6036 | 19.6604 | 19.7172 | 1.5217 | 1.5252 | 1.5287 | 1.5321 | 1.5391 | 1.5627 | 1.5662 | 1.5696 | 1.5731 | 1.58
| 11 | Kompaktheit 2 | 1.352 | 1.3726 | 1.407 | 1.4482 | 1.4798 | 2.0967 | 2.1462 | 2.2098 | 2.2805 | 2.3017 | 1.3683 | 1.3899 | 1.3953 | 1.4006 | 1.406 | 1.8379 | 1.8662 | 1.8733 | 1.8803 | 1.8874 | 1.4254 | 1.448 | 1.4536 | 1.4593 | 1.465 | 1.4758 | 1.4864 | 1.4935 | 1.5005 | 1.5076 | 2.4104 | 2.4174 | 2.4245 | 2.4316 | 2.4386 | 1.6537 | 1.6819 | 1.7228 | 1.7699 | 1.795 | 19.4007 | 19.4576 | 19.5145 | 19.5714 | 19.6283 | 19.6604 | 19.7172 | 19.774 | 19.8308 | 19.8876 | 1.5217 | 1.5252 | 1.5287 | 1.5321 | 1.5391 | 1.5627 | 1.5662 | 1.5696 | 1.5731 | 1.58 |  |  |  | 11 | Kompaktheit 2 | 0.97222 | 0.97222 | 0.97222 | 0.97222 | 0.97222 | 1 | 1 | 1 | 1 | 1 | 0.7619 | 0.7619 | 0.7619 | 0.7619 | 0.7619 | 1 | 1 | 1 | 1 | 1 | 0.8 | 0.8 | 0.8 | 0.8 | 0.8 | 1 | 1 | 1 | 1 | 1 | 1 | 1 | 1 | 1 | 1 | 0.88889 | 0.88889 | 0.88889 | 0.88889 | 0.88889 | 8.0489 | 8.0489 | 8.0489 | 8.0489 | 8.0489 | 8.0329 | 8.0329 | 8.0329 | 8.0329 | 8.0329 | 0.97976 | 0.97976 | 0.97976 | 0.97976 | 0.97976 | 0.97615 | 0.97615 | 0.97615 | 0.97615 | 0.97615 |  | 11 | Kompaktheit 2 | 1.352 | 1.3726 | 1.407 | 1.4482 | 1.4798 | 2.0967 | 2.1462 | 2.2098 | 2.2805 | 2.3017 | 1.3683 | 1.3899 | 1.3953 | 1.4006 | 1.406 | 1.8379 | 1.8662 | 1.8733 | 1.8803 | 1.8874 | 1.4254 | 1.448 | 1.4536 | 1.4593 | 1.465 | 1.4758 | 1.4864 | 1.4935 | 1.5005 | 1.5076 | 2.4104 | 2.4174 | 2.4245 | 2.4316 | 2.4386 | 1.6537 | 1.6819 | 1.7228 | 1.7699 | 1.795 | 19.4007 | 19.4576 | 19.5145 | 19.5714 | 19.6283 | 19.6604 | 19.7172 | 19.774 | 19.8308 | 19.8876 | 1.5217 | 1.5252 | 1.5287 | 1.5321 | 1.5391 | 1.5627 | 1.5662 | 1.5696 | 1.5731 | 1.58
| 12 | Kompaktheit 2.5 | 1.3398 | 1.3612 | 1.3959 | 1.4371 | 1.4668 | 2.1199 | 2.1694 | 2.233 | 2.3037 | 2.3249 | 1.3048 | 1.3169 | 1.325 | 1.333 | 1.3411 | 1.7935 | 1.8094 | 1.82 | 1.8306 | 1.8412 | 1.3851 | 1.3979 | 1.4064 | 1.4148 | 1.4233 | 1.6278 | 1.6136 | 1.6278 | 1.6419 | 1.6561 | 2.4899 | 2.497 | 2.504 | 2.5111 | 2.5182 | 1.706 | 1.7342 | 1.7751 | 1.8222 | 1.8474 | 19.9555 | 20.0124 | 20.0693 | 20.1262 | 20.1831 | 20.2993 | 20.3561 | 20.4129 | 20.4697 | 20.5265 | 1.6153 | 1.6222 | 1.6291 | 1.636 | 1.6499 | 1.718 | 1.7249 | 1.7318 | 1.7387 | 1.7525 |  |  |  | 12 | Kompaktheit 2.5 | 0.93333 | 0.93333 | 0.93333 | 0.93333 | 0.93333 | 1 | 1 | 1 | 1 | 1 | 0.57143 | 0.57143 | 0.57143 | 0.57143 | 0.57143 | 0.75 | 0.75 | 0.75 | 0.75 | 0.75 | 0.6 | 0.6 | 0.6 | 0.6 | 0.6 | 1 | 1 | 1 | 1 | 1 | 1 | 1 | 1 | 1 | 1 | 0.88889 | 0.88889 | 0.88889 | 0.88889 | 0.88889 | 8.0489 | 8.0489 | 8.0489 | 8.0489 | 8.0489 | 8.0329 | 8.0329 | 8.0329 | 8.0329 | 8.0329 | 0.97976 | 0.97976 | 0.97976 | 0.97976 | 0.97976 | 0.97615 | 0.97615 | 0.97615 | 0.97615 | 0.97615 |  | 12 | Kompaktheit 2.5 | 1.3398 | 1.3612 | 1.3959 | 1.4371 | 1.4668 | 2.1199 | 2.1694 | 2.233 | 2.3037 | 2.3249 | 1.3048 | 1.3169 | 1.325 | 1.333 | 1.3411 | 1.7935 | 1.8094 | 1.82 | 1.8306 | 1.8412 | 1.3851 | 1.3979 | 1.4064 | 1.4148 | 1.4233 | 1.6278 | 1.6136 | 1.6278 | 1.6419 | 1.6561 | 2.4899 | 2.497 | 2.504 | 2.5111 | 2.5182 | 1.706 | 1.7342 | 1.7751 | 1.8222 | 1.8474 | 19.9555 | 20.0124 | 20.0693 | 20.1262 | 20.1831 | 20.2993 | 20.3561 | 20.4129 | 20.4697 | 20.5265 | 1.6153 | 1.6222 | 1.6291 | 1.636 | 1.6499 | 1.718 | 1.7249 | 1.7318 | 1.7387 | 1.7525
| 13 | Proportion de fenêtres | 0 | 0 | 0 | 0 | 0 | 0 | 0 | 0 | 0 | 0 | 0 | 0 | 0 | 0 | 0 | 0 | 0 | 0 | 0 | 0 | 1.4662 | 1.4987 | 1.5016 | 1.5044 | 1.5072 | 0 | 0 | 0 | 0 | 0 | 2.3922 | 2.3993 | 2.4063 | 2.4134 | 2.4205 | 1.5115 | 1.5374 | 1.5775 | 1.6246 | 1.6553 | 18.6966 | 18.7535 | 18.8104 | 18.8673 | 18.9242 | 19.0337 | 19.0905 | 19.1473 | 19.2041 | 19.2609 | 1.6776 | 1.6845 | 1.6914 | 1.6984 | 1.7122 | 1.718 | 1.7249 | 1.7318 | 1.7387 | 1.7525 |  |  |  | 13 | Proportion de fenêtres | 0 | 0 | 0 | 0 | 0 | 0 | 0 | 0 | 0 | 0 | 0 | 0 | 0 | 0 | 0 | 0 | 0 | 0 | 0 | 0 | 1 | 1 | 1 | 1 | 1 | 0 | 0 | 0 | 0 | 0 | 1 | 1 | 1 | 1 | 1 | 1 | 1 | 1 | 1 | 1 | 8.0489 | 8.0489 | 8.0489 | 8.0489 | 8.0489 | 8.0329 | 8.0329 | 8.0329 | 8.0329 | 8.0329 | 0.97976 | 0.97976 | 0.97976 | 0.97976 | 0.97976 | 0.97615 | 0.97615 | 0.97615 | 0.97615 | 0.97615 |  | 13 | Proportion de fenêtres | 0 | 0 | 0 | 0 | 0 | 0 | 0 | 0 | 0 | 0 | 0 | 0 | 0 | 0 | 0 | 0 | 0 | 0 | 0 | 0 | 1.4662 | 1.4987 | 1.5016 | 1.5044 | 1.5072 | 0 | 0 | 0 | 0 | 0 | 2.3922 | 2.3993 | 2.4063 | 2.4134 | 2.4205 | 1.5115 | 1.5374 | 1.5775 | 1.6246 | 1.6553 | 18.6966 | 18.7535 | 18.8104 | 18.8673 | 18.9242 | 19.0337 | 19.0905 | 19.1473 | 19.2041 | 19.2609 | 1.6776 | 1.6845 | 1.6914 | 1.6984 | 1.7122 | 1.718 | 1.7249 | 1.7318 | 1.7387 | 1.7525
| 14 | Proportion de fenêtres | 0 | 0 | 0 | 0 | 0 | 0 | 0 | 0 | 0 | 0 | 0 | 0 | 0 | 0 | 0 | 0 | 0 | 0 | 0 | 0 | 1.4662 | 1.4987 | 1.5016 | 1.5044 | 1.5072 | 0 | 0 | 0 | 0 | 0 | 2.3922 | 2.3993 | 2.4063 | 2.4134 | 2.4205 | 1.5115 | 1.5374 | 1.5775 | 1.6246 | 1.6553 | 18.6966 | 18.7535 | 18.8104 | 18.8673 | 18.9242 | 19.0337 | 19.0905 | 19.1473 | 19.2041 | 19.2609 | 1.6776 | 1.6845 | 1.6914 | 1.6984 | 1.7122 | 1.718 | 1.7249 | 1.7318 | 1.7387 | 1.7525 |  |  |  | 14 | Proportion de fenêtres | 0 | 0 | 0 | 0 | 0 | 0 | 0 | 0 | 0 | 0 | 0 | 0 | 0 | 0 | 0 | 0 | 0 | 0 | 0 | 0 | 1 | 1 | 1 | 1 | 1 | 0 | 0 | 0 | 0 | 0 | 1 | 1 | 1 | 1 | 1 | 1 | 1 | 1 | 1 | 1 | 8.0489 | 8.0489 | 8.0489 | 8.0489 | 8.0489 | 8.0329 | 8.0329 | 8.0329 | 8.0329 | 8.0329 | 0.97976 | 0.97976 | 0.97976 | 0.97976 | 0.97976 | 0.97615 | 0.97615 | 0.97615 | 0.97615 | 0.97615 |  | 14 | Proportion de fenêtres | 0 | 0 | 0 | 0 | 0 | 0 | 0 | 0 | 0 | 0 | 0 | 0 | 0 | 0 | 0 | 0 | 0 | 0 | 0 | 0 | 1.4662 | 1.4987 | 1.5016 | 1.5044 | 1.5072 | 0 | 0 | 0 | 0 | 0 | 2.3922 | 2.3993 | 2.4063 | 2.4134 | 2.4205 | 1.5115 | 1.5374 | 1.5775 | 1.6246 | 1.6553 | 18.6966 | 18.7535 | 18.8104 | 18.8673 | 18.9242 | 19.0337 | 19.0905 | 19.1473 | 19.2041 | 19.2609 | 1.6776 | 1.6845 | 1.6914 | 1.6984 | 1.7122 | 1.718 | 1.7249 | 1.7318 | 1.7387 | 1.7525
| 15 | Proportion de fenêtres | 0 | 0 | 0 | 0 | 0 | 0 | 0 | 0 | 0 | 0 | 0 | 0 | 0 | 0 | 0 | 0 | 0 | 0 | 0 | 0 | 1.4662 | 1.4987 | 1.5016 | 1.5044 | 1.5072 | 0 | 0 | 0 | 0 | 0 | 2.3922 | 2.3993 | 2.4063 | 2.4134 | 2.4205 | 1.5115 | 1.5374 | 1.5775 | 1.6246 | 1.6553 | 18.6966 | 18.7535 | 18.8104 | 18.8673 | 18.9242 | 19.0337 | 19.0905 | 19.1473 | 19.2041 | 19.2609 | 1.6776 | 1.6845 | 1.6914 | 1.6984 | 1.7122 | 1.718 | 1.7249 | 1.7318 | 1.7387 | 1.7525 |  |  |  | 15 | Proportion de fenêtres | 0 | 0 | 0 | 0 | 0 | 0 | 0 | 0 | 0 | 0 | 0 | 0 | 0 | 0 | 0 | 0 | 0 | 0 | 0 | 0 | 1 | 1 | 1 | 1 | 1 | 0 | 0 | 0 | 0 | 0 | 1 | 1 | 1 | 1 | 1 | 1 | 1 | 1 | 1 | 1 | 8.0489 | 8.0489 | 8.0489 | 8.0489 | 8.0489 | 8.0329 | 8.0329 | 8.0329 | 8.0329 | 8.0329 | 0.97976 | 0.97976 | 0.97976 | 0.97976 | 0.97976 | 0.97615 | 0.97615 | 0.97615 | 0.97615 | 0.97615 |  | 15 | Proportion de fenêtres | 0 | 0 | 0 | 0 | 0 | 0 | 0 | 0 | 0 | 0 | 0 | 0 | 0 | 0 | 0 | 0 | 0 | 0 | 0 | 0 | 1.4662 | 1.4987 | 1.5016 | 1.5044 | 1.5072 | 0 | 0 | 0 | 0 | 0 | 2.3922 | 2.3993 | 2.4063 | 2.4134 | 2.4205 | 1.5115 | 1.5374 | 1.5775 | 1.6246 | 1.6553 | 18.6966 | 18.7535 | 18.8104 | 18.8673 | 18.9242 | 19.0337 | 19.0905 | 19.1473 | 19.2041 | 19.2609 | 1.6776 | 1.6845 | 1.6914 | 1.6984 | 1.7122 | 1.718 | 1.7249 | 1.7318 | 1.7387 | 1.7525
| 16 | Proportion de fenêtres | 1.3606 | 1.3806 | 1.4148 | 1.456 | 1.489 | 2.0967 | 2.1462 | 2.2098 | 2.2805 | 2.3017 | 1.4337 | 1.467 | 1.4691 | 1.4711 | 1.4731 | 1.8379 | 1.8662 | 1.8733 | 1.8803 | 1.8874 | 1.4662 | 1.4987 | 1.5016 | 1.5044 | 1.5072 | 1.6278 | 1.6136 | 1.6278 | 1.6419 | 1.6561 | 2.3922 | 2.3993 | 2.4063 | 2.4134 | 2.4205 | 1.5115 | 1.5374 | 1.5775 | 1.6246 | 1.6553 | 18.6966 | 18.7535 | 18.8104 | 18.8673 | 18.9242 | 19.0337 | 19.0905 | 19.1473 | 19.2041 | 19.2609 | 1.6776 | 1.6845 | 1.6914 | 1.6984 | 1.7122 | 1.718 | 1.7249 | 1.7318 | 1.7387 | 1.7525 |  |  |  | 16 | Proportion de fenêtres | 1 | 1 | 1 | 1 | 1 | 1 | 1 | 1 | 1 | 1 | 1 | 1 | 1 | 1 | 1 | 1 | 1 | 1 | 1 | 1 | 1 | 1 | 1 | 1 | 1 | 1 | 1 | 1 | 1 | 1 | 1 | 1 | 1 | 1 | 1 | 1 | 1 | 1 | 1 | 1 | 8.0489 | 8.0489 | 8.0489 | 8.0489 | 8.0489 | 8.0329 | 8.0329 | 8.0329 | 8.0329 | 8.0329 | 0.97976 | 0.97976 | 0.97976 | 0.97976 | 0.97976 | 0.97615 | 0.97615 | 0.97615 | 0.97615 | 0.97615 |  | 16 | Proportion de fenêtres | 1.3606 | 1.3806 | 1.4148 | 1.456 | 1.489 | 2.0967 | 2.1462 | 2.2098 | 2.2805 | 2.3017 | 1.4337 | 1.467 | 1.4691 | 1.4711 | 1.4731 | 1.8379 | 1.8662 | 1.8733 | 1.8803 | 1.8874 | 1.4662 | 1.4987 | 1.5016 | 1.5044 | 1.5072 | 1.6278 | 1.6136 | 1.6278 | 1.6419 | 1.6561 | 2.3922 | 2.3993 | 2.4063 | 2.4134 | 2.4205 | 1.5115 | 1.5374 | 1.5775 | 1.6246 | 1.6553 | 18.6966 | 18.7535 | 18.8104 | 18.8673 | 18.9242 | 19.0337 | 19.0905 | 19.1473 | 19.2041 | 19.2609 | 1.6776 | 1.6845 | 1.6914 | 1.6984 | 1.7122 | 1.718 | 1.7249 | 1.7318 | 1.7387 | 1.7525
| 17 | Proportion de fenêtres | 1.3606 | 1.3806 | 1.4148 | 1.456 | 1.489 | 2.0967 | 2.1462 | 2.2098 | 2.2805 | 2.3017 | 1.4337 | 1.467 | 1.4691 | 1.4711 | 1.4731 | 1.8379 | 1.8662 | 1.8733 | 1.8803 | 1.8874 | 1.4662 | 1.4987 | 1.5016 | 1.5044 | 1.5072 | 1.6278 | 1.6136 | 1.6278 | 1.6419 | 1.6561 | 2.3922 | 2.3993 | 2.4063 | 2.4134 | 2.4205 | 1.5115 | 1.5374 | 1.5775 | 1.6246 | 1.6553 | 18.6966 | 18.7535 | 18.8104 | 18.8673 | 18.9242 | 19.0337 | 19.0905 | 19.1473 | 19.2041 | 19.2609 | 1.6776 | 1.6845 | 1.6914 | 1.6984 | 1.7122 | 1.718 | 1.7249 | 1.7318 | 1.7387 | 1.7525 |  |  |  | 17 | Proportion de fenêtres | 1 | 1 | 1 | 1 | 1 | 1 | 1 | 1 | 1 | 1 | 1 | 1 | 1 | 1 | 1 | 1 | 1 | 1 | 1 | 1 | 1 | 1 | 1 | 1 | 1 | 1 | 1 | 1 | 1 | 1 | 1 | 1 | 1 | 1 | 1 | 1 | 1 | 1 | 1 | 1 | 8.0489 | 8.0489 | 8.0489 | 8.0489 | 8.0489 | 8.0329 | 8.0329 | 8.0329 | 8.0329 | 8.0329 | 0.97976 | 0.97976 | 0.97976 | 0.97976 | 0.97976 | 0.97615 | 0.97615 | 0.97615 | 0.97615 | 0.97615 |  | 17 | Proportion de fenêtres | 1.3606 | 1.3806 | 1.4148 | 1.456 | 1.489 | 2.0967 | 2.1462 | 2.2098 | 2.2805 | 2.3017 | 1.4337 | 1.467 | 1.4691 | 1.4711 | 1.4731 | 1.8379 | 1.8662 | 1.8733 | 1.8803 | 1.8874 | 1.4662 | 1.4987 | 1.5016 | 1.5044 | 1.5072 | 1.6278 | 1.6136 | 1.6278 | 1.6419 | 1.6561 | 2.3922 | 2.3993 | 2.4063 | 2.4134 | 2.4205 | 1.5115 | 1.5374 | 1.5775 | 1.6246 | 1.6553 | 18.6966 | 18.7535 | 18.8104 | 18.8673 | 18.9242 | 19.0337 | 19.0905 | 19.1473 | 19.2041 | 19.2609 | 1.6776 | 1.6845 | 1.6914 | 1.6984 | 1.7122 | 1.718 | 1.7249 | 1.7318 | 1.7387 | 1.7525
| 18 | Proportion de fenêtres | 1.3606 | 1.3806 | 1.4148 | 1.456 | 1.489 | 2.0967 | 2.1462 | 2.2098 | 2.2805 | 2.3017 | 1.4337 | 1.467 | 1.4691 | 1.4711 | 1.4731 | 1.8379 | 1.8662 | 1.8733 | 1.8803 | 1.8874 | 1.4662 | 1.4987 | 1.5016 | 1.5044 | 1.5072 | 1.6278 | 1.6136 | 1.6278 | 1.6419 | 1.6561 | 2.3922 | 2.3993 | 2.4063 | 2.4134 | 2.4205 | 1.5115 | 1.5374 | 1.5775 | 1.6246 | 1.6553 | 18.6966 | 18.7535 | 18.8104 | 18.8673 | 18.9242 | 19.0337 | 19.0905 | 19.1473 | 19.2041 | 19.2609 | 1.6776 | 1.6845 | 1.6914 | 1.6984 | 1.7122 | 1.718 | 1.7249 | 1.7318 | 1.7387 | 1.7525 |  |  |  | 18 | Proportion de fenêtres | 1 | 1 | 1 | 1 | 1 | 1 | 1 | 1 | 1 | 1 | 1 | 1 | 1 | 1 | 1 | 1 | 1 | 1 | 1 | 1 | 1 | 1 | 1 | 1 | 1 | 1 | 1 | 1 | 1 | 1 | 1 | 1 | 1 | 1 | 1 | 1 | 1 | 1 | 1 | 1 | 8.0489 | 8.0489 | 8.0489 | 8.0489 | 8.0489 | 8.0329 | 8.0329 | 8.0329 | 8.0329 | 8.0329 | 0.97976 | 0.97976 | 0.97976 | 0.97976 | 0.97976 | 0.97615 | 0.97615 | 0.97615 | 0.97615 | 0.97615 |  | 18 | Proportion de fenêtres | 1.3606 | 1.3806 | 1.4148 | 1.456 | 1.489 | 2.0967 | 2.1462 | 2.2098 | 2.2805 | 2.3017 | 1.4337 | 1.467 | 1.4691 | 1.4711 | 1.4731 | 1.8379 | 1.8662 | 1.8733 | 1.8803 | 1.8874 | 1.4662 | 1.4987 | 1.5016 | 1.5044 | 1.5072 | 1.6278 | 1.6136 | 1.6278 | 1.6419 | 1.6561 | 2.3922 | 2.3993 | 2.4063 | 2.4134 | 2.4205 | 1.5115 | 1.5374 | 1.5775 | 1.6246 | 1.6553 | 18.6966 | 18.7535 | 18.8104 | 18.8673 | 18.9242 | 19.0337 | 19.0905 | 19.1473 | 19.2041 | 19.2609 | 1.6776 | 1.6845 | 1.6914 | 1.6984 | 1.7122 | 1.718 | 1.7249 | 1.7318 | 1.7387 | 1.7525
| 19 | Proportion de fenêtres | 1.3606 | 1.3806 | 1.4148 | 1.456 | 1.489 | 2.0967 | 2.1462 | 2.2098 | 2.2805 | 2.3017 | 1.4337 | 1.467 | 1.4691 | 1.4711 | 1.4731 | 1.8379 | 1.8662 | 1.8733 | 1.8803 | 1.8874 | 1.4662 | 1.4987 | 1.5016 | 1.5044 | 1.5072 | 1.6278 | 1.6136 | 1.6278 | 1.6419 | 1.6561 | 2.3922 | 2.3993 | 2.4063 | 2.4134 | 2.4205 | 1.5115 | 1.5374 | 1.5775 | 1.6246 | 1.6553 | 18.6966 | 18.7535 | 18.8104 | 18.8673 | 18.9242 | 19.0337 | 19.0905 | 19.1473 | 19.2041 | 19.2609 | 1.6776 | 1.6845 | 1.6914 | 1.6984 | 1.7122 | 1.718 | 1.7249 | 1.7318 | 1.7387 | 1.7525 |  |  |  | 19 | Proportion de fenêtres | 1 | 1 | 1 | 1 | 1 | 1 | 1 | 1 | 1 | 1 | 1 | 1 | 1 | 1 | 1 | 1 | 1 | 1 | 1 | 1 | 1 | 1 | 1 | 1 | 1 | 1 | 1 | 1 | 1 | 1 | 1 | 1 | 1 | 1 | 1 | 1 | 1 | 1 | 1 | 1 | 8.0489 | 8.0489 | 8.0489 | 8.0489 | 8.0489 | 8.0329 | 8.0329 | 8.0329 | 8.0329 | 8.0329 | 0.97976 | 0.97976 | 0.97976 | 0.97976 | 0.97976 | 0.97615 | 0.97615 | 0.97615 | 0.97615 | 0.97615 |  | 19 | Proportion de fenêtres | 1.3606 | 1.3806 | 1.4148 | 1.456 | 1.489 | 2.0967 | 2.1462 | 2.2098 | 2.2805 | 2.3017 | 1.4337 | 1.467 | 1.4691 | 1.4711 | 1.4731 | 1.8379 | 1.8662 | 1.8733 | 1.8803 | 1.8874 | 1.4662 | 1.4987 | 1.5016 | 1.5044 | 1.5072 | 1.6278 | 1.6136 | 1.6278 | 1.6419 | 1.6561 | 2.3922 | 2.3993 | 2.4063 | 2.4134 | 2.4205 | 1.5115 | 1.5374 | 1.5775 | 1.6246 | 1.6553 | 18.6966 | 18.7535 | 18.8104 | 18.8673 | 18.9242 | 19.0337 | 19.0905 | 19.1473 | 19.2041 | 19.2609 | 1.6776 | 1.6845 | 1.6914 | 1.6984 | 1.7122 | 1.718 | 1.7249 | 1.7318 | 1.7387 | 1.7525
| 20 | Proportion de fenêtres | 1.3606 | 1.3806 | 1.4148 | 1.456 | 1.489 | 2.0967 | 2.1462 | 2.2098 | 2.2805 | 2.3017 | 1.4337 | 1.467 | 1.4691 | 1.4711 | 1.4731 | 1.8379 | 1.8662 | 1.8733 | 1.8803 | 1.8874 | 1.4662 | 1.4987 | 1.5016 | 1.5044 | 1.5072 | 1.6278 | 1.6136 | 1.6278 | 1.6419 | 1.6561 | 2.3922 | 2.3993 | 2.4063 | 2.4134 | 2.4205 | 1.5115 | 1.5374 | 1.5775 | 1.6246 | 1.6553 | 18.6966 | 18.7535 | 18.8104 | 18.8673 | 18.9242 | 19.0337 | 19.0905 | 19.1473 | 19.2041 | 19.2609 | 1.6776 | 1.6845 | 1.6914 | 1.6984 | 1.7122 | 1.718 | 1.7249 | 1.7318 | 1.7387 | 1.7525 |  |  |  | 20 | Proportion de fenêtres | 1 | 1 | 1 | 1 | 1 | 1 | 1 | 1 | 1 | 1 | 1 | 1 | 1 | 1 | 1 | 1 | 1 | 1 | 1 | 1 | 1 | 1 | 1 | 1 | 1 | 1 | 1 | 1 | 1 | 1 | 1 | 1 | 1 | 1 | 1 | 1 | 1 | 1 | 1 | 1 | 8.0489 | 8.0489 | 8.0489 | 8.0489 | 8.0489 | 8.0329 | 8.0329 | 8.0329 | 8.0329 | 8.0329 | 0.97976 | 0.97976 | 0.97976 | 0.97976 | 0.97976 | 0.97615 | 0.97615 | 0.97615 | 0.97615 | 0.97615 |  | 20 | Proportion de fenêtres | 1.3606 | 1.3806 | 1.4148 | 1.456 | 1.489 | 2.0967 | 2.1462 | 2.2098 | 2.2805 | 2.3017 | 1.4337 | 1.467 | 1.4691 | 1.4711 | 1.4731 | 1.8379 | 1.8662 | 1.8733 | 1.8803 | 1.8874 | 1.4662 | 1.4987 | 1.5016 | 1.5044 | 1.5072 | 1.6278 | 1.6136 | 1.6278 | 1.6419 | 1.6561 | 2.3922 | 2.3993 | 2.4063 | 2.4134 | 2.4205 | 1.5115 | 1.5374 | 1.5775 | 1.6246 | 1.6553 | 18.6966 | 18.7535 | 18.8104 | 18.8673 | 18.9242 | 19.0337 | 19.0905 | 19.1473 | 19.2041 | 19.2609 | 1.6776 | 1.6845 | 1.6914 | 1.6984 | 1.7122 | 1.718 | 1.7249 | 1.7318 | 1.7387 | 1.7525
| 21 | Proportion de fenêtres | 1.3606 | 1.3806 | 1.4148 | 1.456 | 1.489 | 2.0967 | 2.1462 | 2.2098 | 2.2805 | 2.3017 | 1.4337 | 1.467 | 1.4691 | 1.4711 | 1.4731 | 1.8379 | 1.8662 | 1.8733 | 1.8803 | 1.8874 | 1.4662 | 1.4987 | 1.5016 | 1.5044 | 1.5072 | 1.6278 | 1.6136 | 1.6278 | 1.6419 | 1.6561 | 2.3922 | 2.3993 | 2.4063 | 2.4134 | 2.4205 | 1.5115 | 1.5374 | 1.5775 | 1.6246 | 1.6553 | 18.6966 | 18.7535 | 18.8104 | 18.8673 | 18.9242 | 19.0337 | 19.0905 | 19.1473 | 19.2041 | 19.2609 | 1.6776 | 1.6845 | 1.6914 | 1.6984 | 1.7122 | 1.718 | 1.7249 | 1.7318 | 1.7387 | 1.7525 |  |  |  | 21 | Proportion de fenêtres | 1 | 1 | 1 | 1 | 1 | 1 | 1 | 1 | 1 | 1 | 1 | 1 | 1 | 1 | 1 | 1 | 1 | 1 | 1 | 1 | 1 | 1 | 1 | 1 | 1 | 1 | 1 | 1 | 1 | 1 | 1 | 1 | 1 | 1 | 1 | 1 | 1 | 1 | 1 | 1 | 8.0489 | 8.0489 | 8.0489 | 8.0489 | 8.0489 | 8.0329 | 8.0329 | 8.0329 | 8.0329 | 8.0329 | 0.97976 | 0.97976 | 0.97976 | 0.97976 | 0.97976 | 0.97615 | 0.97615 | 0.97615 | 0.97615 | 0.97615 |  | 21 | Proportion de fenêtres | 1.3606 | 1.3806 | 1.4148 | 1.456 | 1.489 | 2.0967 | 2.1462 | 2.2098 | 2.2805 | 2.3017 | 1.4337 | 1.467 | 1.4691 | 1.4711 | 1.4731 | 1.8379 | 1.8662 | 1.8733 | 1.8803 | 1.8874 | 1.4662 | 1.4987 | 1.5016 | 1.5044 | 1.5072 | 1.6278 | 1.6136 | 1.6278 | 1.6419 | 1.6561 | 2.3922 | 2.3993 | 2.4063 | 2.4134 | 2.4205 | 1.5115 | 1.5374 | 1.5775 | 1.6246 | 1.6553 | 18.6966 | 18.7535 | 18.8104 | 18.8673 | 18.9242 | 19.0337 | 19.0905 | 19.1473 | 19.2041 | 19.2609 | 1.6776 | 1.6845 | 1.6914 | 1.6984 | 1.7122 | 1.718 | 1.7249 | 1.7318 | 1.7387 | 1.7525
| 22 | Proportion de fenêtres | 1.3606 | 1.3806 | 1.4148 | 1.456 | 1.489 | 2.0967 | 2.1462 | 2.2098 | 2.2805 | 2.3017 | 1.4337 | 1.467 | 1.4691 | 1.4711 | 1.4731 | 1.8379 | 1.8662 | 1.8733 | 1.8803 | 1.8874 | 1.4662 | 1.4987 | 1.5016 | 1.5044 | 1.5072 | 1.6278 | 1.6136 | 1.6278 | 1.6419 | 1.6561 | 2.3922 | 2.3993 | 2.4063 | 2.4134 | 2.4205 | 1.5115 | 1.5374 | 1.5775 | 1.6246 | 1.6553 | 18.6966 | 18.7535 | 18.8104 | 18.8673 | 18.9242 | 19.0337 | 19.0905 | 19.1473 | 19.2041 | 19.2609 | 1.6776 | 1.6845 | 1.6914 | 1.6984 | 1.7122 | 1.718 | 1.7249 | 1.7318 | 1.7387 | 1.7525 |  |  |  | 22 | Proportion de fenêtres | 1 | 1 | 1 | 1 | 1 | 1 | 1 | 1 | 1 | 1 | 1 | 1 | 1 | 1 | 1 | 1 | 1 | 1 | 1 | 1 | 1 | 1 | 1 | 1 | 1 | 1 | 1 | 1 | 1 | 1 | 1 | 1 | 1 | 1 | 1 | 1 | 1 | 1 | 1 | 1 | 8.0489 | 8.0489 | 8.0489 | 8.0489 | 8.0489 | 8.0329 | 8.0329 | 8.0329 | 8.0329 | 8.0329 | 0.97976 | 0.97976 | 0.97976 | 0.97976 | 0.97976 | 0.97615 | 0.97615 | 0.97615 | 0.97615 | 0.97615 |  | 22 | Proportion de fenêtres | 1.3606 | 1.3806 | 1.4148 | 1.456 | 1.489 | 2.0967 | 2.1462 | 2.2098 | 2.2805 | 2.3017 | 1.4337 | 1.467 | 1.4691 | 1.4711 | 1.4731 | 1.8379 | 1.8662 | 1.8733 | 1.8803 | 1.8874 | 1.4662 | 1.4987 | 1.5016 | 1.5044 | 1.5072 | 1.6278 | 1.6136 | 1.6278 | 1.6419 | 1.6561 | 2.3922 | 2.3993 | 2.4063 | 2.4134 | 2.4205 | 1.5115 | 1.5374 | 1.5775 | 1.6246 | 1.6553 | 18.6966 | 18.7535 | 18.8104 | 18.8673 | 18.9242 | 19.0337 | 19.0905 | 19.1473 | 19.2041 | 19.2609 | 1.6776 | 1.6845 | 1.6914 | 1.6984 | 1.7122 | 1.718 | 1.7249 | 1.7318 | 1.7387 | 1.7525
| 23 | Proportion de fenêtres | 1.3606 | 1.3806 | 1.4148 | 1.456 | 1.489 | 2.0967 | 2.1462 | 2.2098 | 2.2805 | 2.3017 | 1.4337 | 1.467 | 1.4691 | 1.4711 | 1.4731 | 1.8379 | 1.8662 | 1.8733 | 1.8803 | 1.8874 | 1.4662 | 1.4987 | 1.5016 | 1.5044 | 1.5072 | 1.6278 | 1.6136 | 1.6278 | 1.6419 | 1.6561 | 2.3922 | 2.3993 | 2.4063 | 2.4134 | 2.4205 | 1.5115 | 1.5374 | 1.5775 | 1.6246 | 1.6553 | 18.6966 | 18.7535 | 18.8104 | 18.8673 | 18.9242 | 19.0337 | 19.0905 | 19.1473 | 19.2041 | 19.2609 | 1.6776 | 1.6845 | 1.6914 | 1.6984 | 1.7122 | 1.718 | 1.7249 | 1.7318 | 1.7387 | 1.7525 |  |  |  | 23 | Proportion de fenêtres | 1 | 1 | 1 | 1 | 1 | 1 | 1 | 1 | 1 | 1 | 1 | 1 | 1 | 1 | 1 | 1 | 1 | 1 | 1 | 1 | 1 | 1 | 1 | 1 | 1 | 1 | 1 | 1 | 1 | 1 | 1 | 1 | 1 | 1 | 1 | 1 | 1 | 1 | 1 | 1 | 8.0489 | 8.0489 | 8.0489 | 8.0489 | 8.0489 | 8.0329 | 8.0329 | 8.0329 | 8.0329 | 8.0329 | 0.97976 | 0.97976 | 0.97976 | 0.97976 | 0.97976 | 0.97615 | 0.97615 | 0.97615 | 0.97615 | 0.97615 |  | 23 | Proportion de fenêtres | 1.3606 | 1.3806 | 1.4148 | 1.456 | 1.489 | 2.0967 | 2.1462 | 2.2098 | 2.2805 | 2.3017 | 1.4337 | 1.467 | 1.4691 | 1.4711 | 1.4731 | 1.8379 | 1.8662 | 1.8733 | 1.8803 | 1.8874 | 1.4662 | 1.4987 | 1.5016 | 1.5044 | 1.5072 | 1.6278 | 1.6136 | 1.6278 | 1.6419 | 1.6561 | 2.3922 | 2.3993 | 2.4063 | 2.4134 | 2.4205 | 1.5115 | 1.5374 | 1.5775 | 1.6246 | 1.6553 | 18.6966 | 18.7535 | 18.8104 | 18.8673 | 18.9242 | 19.0337 | 19.0905 | 19.1473 | 19.2041 | 19.2609 | 1.6776 | 1.6845 | 1.6914 | 1.6984 | 1.7122 | 1.718 | 1.7249 | 1.7318 | 1.7387 | 1.7525
| 24 | kein UG | 1.2869 | 1.2869 | 1.2869 | 1.2869 | 1.2869 | 1.5981 | 1.5981 | 1.5981 | 1.5981 | 1.5981 | 1.3607 | 1.3607 | 1.3607 | 1.3607 | 1.3607 | 1.533 | 1.533 | 1.533 | 1.533 | 1.533 | 1.3808 | 1.3808 | 1.3808 | 1.3808 | 1.3808 | 1.6278 | 1.6278 | 1.6278 | 1.6278 | 1.6278 | 1.9137 | 1.9137 | 1.9137 | 1.9137 | 1.9137 | 0.95312 | 0.95312 | 0.95312 | 0.95312 | 0.95312 | 13.1561 | 13.1561 | 13.1561 | 13.1561 | 13.1561 | 13.5154 | 13.5154 | 13.5154 | 13.5154 | 13.5154 | 1.3861 | 1.3861 | 1.3861 | 1.3861 | 1.3861 | 1.4313 | 1.4313 | 1.4313 | 1.4313 | 1.4313 |  |  |  | 24 | kein UG | 1 | 1 | 1 | 1 | 1 | 1 | 1 | 1 | 1 | 1 | 1 | 1 | 1 | 1 | 1 | 1 | 1 | 1 | 1 | 1 | 1 | 1 | 1 | 1 | 1 | 1 | 1 | 1 | 1 | 1 | 1 | 1 | 1 | 1 | 1 | 0.66667 | 0.66667 | 0.66667 | 0.66667 | 0.66667 | 8.1915 | 8.1915 | 8.1915 | 8.1915 | 8.1915 | 8.1772 | 8.1772 | 8.1772 | 8.1772 | 8.1772 | 1 | 1 | 1 | 1 | 1 | 1 | 1 | 1 | 1 | 1 |  | 24 | kein UG | 1.2869 | 1.2869 | 1.2869 | 1.2869 | 1.2869 | 1.5981 | 1.5981 | 1.5981 | 1.5981 | 1.5981 | 1.3607 | 1.3607 | 1.3607 | 1.3607 | 1.3607 | 1.533 | 1.533 | 1.533 | 1.533 | 1.533 | 1.3808 | 1.3808 | 1.3808 | 1.3808 | 1.3808 | 1.6278 | 1.6278 | 1.6278 | 1.6278 | 1.6278 | 1.9137 | 1.9137 | 1.9137 | 1.9137 | 1.9137 | 0.95312 | 0.95312 | 0.95312 | 0.95312 | 0.95312 | 13.1561 | 13.1561 | 13.1561 | 13.1561 | 13.1561 | 13.5154 | 13.5154 | 13.5154 | 13.5154 | 13.5154 | 1.3861 | 1.3861 | 1.3861 | 1.3861 | 1.3861 | 1.4313 | 1.4313 | 1.4313 | 1.4313 | 1.4313
| 25 | UG<GGF | 1.3137 | 1.3137 | 1.3137 | 1.3137 | 1.3137 | 1.7873 | 1.7873 | 1.7873 | 1.7873 | 1.7873 | 1.4053 | 1.4053 | 1.4053 | 1.4053 | 1.4053 | 1.7252 | 1.7252 | 1.7252 | 1.7252 | 1.7252 | 1.4298 | 1.4298 | 1.4298 | 1.4298 | 1.4298 | 1.8982 | 1.8982 | 1.8982 | 1.8982 | 1.8982 | 2.1927 | 2.1927 | 2.1927 | 2.1927 | 2.1927 | 1.0285 | 1.0285 | 1.0285 | 1.0285 | 1.0285 | 12.0091 | 12.0091 | 12.0091 | 12.0091 | 12.0091 | 12.366 | 12.366 | 12.366 | 12.366 | 12.366 | 1.2468 | 1.2468 | 1.2468 | 1.2468 | 1.2468 | 1.3027 | 1.3027 | 1.3027 | 1.3027 | 1.3027 |  |  |  | 25 | UG<GGF | 1 | 1 | 1 | 1 | 1 | 1 | 1 | 1 | 1 | 1 | 1 | 1 | 1 | 1 | 1 | 1 | 1 | 1 | 1 | 1 | 1 | 1 | 1 | 1 | 1 | 1 | 1 | 1 | 1 | 1 | 1 | 1 | 1 | 1 | 1 | 0.66667 | 0.66667 | 0.66667 | 0.66667 | 0.66667 | 6.3936 | 6.3936 | 6.3936 | 6.3936 | 6.3936 | 6.3829 | 6.3829 | 6.3829 | 6.3829 | 6.3829 | 0.78115 | 0.78115 | 0.78115 | 0.78115 | 0.78115 | 0.78196 | 0.78196 | 0.78196 | 0.78196 | 0.78196 |  | 25 | UG<GGF | 1.3137 | 1.3137 | 1.3137 | 1.3137 | 1.3137 | 1.7873 | 1.7873 | 1.7873 | 1.7873 | 1.7873 | 1.4053 | 1.4053 | 1.4053 | 1.4053 | 1.4053 | 1.7252 | 1.7252 | 1.7252 | 1.7252 | 1.7252 | 1.4298 | 1.4298 | 1.4298 | 1.4298 | 1.4298 | 1.8982 | 1.8982 | 1.8982 | 1.8982 | 1.8982 | 2.1927 | 2.1927 | 2.1927 | 2.1927 | 2.1927 | 1.0285 | 1.0285 | 1.0285 | 1.0285 | 1.0285 | 12.0091 | 12.0091 | 12.0091 | 12.0091 | 12.0091 | 12.366 | 12.366 | 12.366 | 12.366 | 12.366 | 1.2468 | 1.2468 | 1.2468 | 1.2468 | 1.2468 | 1.3027 | 1.3027 | 1.3027 | 1.3027 | 1.3027
| 26 | UG≙GGF | 1.3606 | 1.3606 | 1.3606 | 1.3606 | 1.3606 | 2.0967 | 2.0967 | 2.0967 | 2.0967 | 2.0967 | 1.4337 | 1.4337 | 1.4337 | 1.4337 | 1.4337 | 1.8379 | 1.8379 | 1.8379 | 1.8379 | 1.8379 | 1.4662 | 1.4662 | 1.4662 | 1.4662 | 1.4662 | 2.0891 | 2.0891 | 2.0891 | 2.0891 | 2.0891 | 2.3922 | 2.3922 | 2.3922 | 2.3922 | 2.3922 | 1.5115 | 1.5115 | 1.5115 | 1.5115 | 1.5115 | 8.1198 | 8.1198 | 8.1198 | 8.1198 | 8.1198 | 8.4799 | 8.4799 | 8.4799 | 8.4799 | 8.4799 | 0.7737 | 0.7737 | 0.7737 | 0.7737 | 0.7737 | 0.84159 | 0.84159 | 0.84159 | 0.84159 | 0.84159 |  |  |  | 26 | UG≙GGF | 1 | 1 | 1 | 1 | 1 | 1 | 1 | 1 | 1 | 1 | 1 | 1 | 1 | 1 | 1 | 1 | 1 | 1 | 1 | 1 | 1 | 1 | 1 | 1 | 1 | 1 | 1 | 1 | 1 | 1 | 1 | 1 | 1 | 1 | 1 | 1 | 1 | 1 | 1 | 1 | 1 | 1 | 1 | 1 | 1 | 1 | 1 | 1 | 1 | 1 | 0.12461 | 0.12461 | 0.12461 | 0.12461 | 0.12461 | 0.12784 | 0.12784 | 0.12784 | 0.12784 | 0.12784 |  | 26 | UG≙GGF | 1.3606 | 1.3606 | 1.3606 | 1.3606 | 1.3606 | 2.0967 | 2.0967 | 2.0967 | 2.0967 | 2.0967 | 1.4337 | 1.4337 | 1.4337 | 1.4337 | 1.4337 | 1.8379 | 1.8379 | 1.8379 | 1.8379 | 1.8379 | 1.4662 | 1.4662 | 1.4662 | 1.4662 | 1.4662 | 2.0891 | 2.0891 | 2.0891 | 2.0891 | 2.0891 | 2.3922 | 2.3922 | 2.3922 | 2.3922 | 2.3922 | 1.5115 | 1.5115 | 1.5115 | 1.5115 | 1.5115 | 8.1198 | 8.1198 | 8.1198 | 8.1198 | 8.1198 | 8.4799 | 8.4799 | 8.4799 | 8.4799 | 8.4799 | 0.7737 | 0.7737 | 0.7737 | 0.7737 | 0.7737 | 0.84159 | 0.84159 | 0.84159 | 0.84159 | 0.84159
| 27 | UG>GGF | 1.4193 | 1.4193 | 1.4193 | 1.4193 | 1.4193 | 2.4716 | 2.4716 | 2.4716 | 2.4716 | 2.4716 | 1.4848 | 1.4848 | 1.4848 | 1.4848 | 1.4848 | 2.0301 | 2.0301 | 2.0301 | 2.0301 | 2.0301 | 1.5344 | 1.5344 | 1.5344 | 1.5344 | 1.5344 | 2.439 | 2.439 | 2.439 | 2.439 | 2.439 | 2.733 | 2.733 | 2.733 | 2.733 | 2.733 | 1.8302 | 1.8302 | 1.8302 | 1.8302 | 1.8302 | 10.7444 | 10.7444 | 10.7444 | 10.7444 | 10.7444 | 11.1267 | 11.1267 | 11.1267 | 11.1267 | 11.1267 | 1.0974 | 1.0974 | 1.0974 | 1.0974 | 1.0974 | 1.1677 | 1.1677 | 1.1677 | 1.1677 | 1.1677 |  |  |  | 27 | UG>GGF | 1 | 1 | 1 | 1 | 1 | 1 | 1 | 1 | 1 | 1 | 1 | 1 | 1 | 1 | 1 | 1 | 1 | 1 | 1 | 1 | 1 | 1 | 1 | 1 | 1 | 1 | 1 | 1 | 1 | 1 | 1 | 1 | 1 | 1 | 1 | 1.1667 | 1.1667 | 1.1667 | 1.1667 | 1.1667 | 1 | 1 | 1 | 1 | 1 | 1 | 1 | 1 | 1 | 1 | 0.12461 | 0.12461 | 0.12461 | 0.12461 | 0.12461 | 0.12784 | 0.12784 | 0.12784 | 0.12784 | 0.12784 |  | 27 | UG>GGF | 1.4193 | 1.4193 | 1.4193 | 1.4193 | 1.4193 | 2.4716 | 2.4716 | 2.4716 | 2.4716 | 2.4716 | 1.4848 | 1.4848 | 1.4848 | 1.4848 | 1.4848 | 2.0301 | 2.0301 | 2.0301 | 2.0301 | 2.0301 | 1.5344 | 1.5344 | 1.5344 | 1.5344 | 1.5344 | 2.439 | 2.439 | 2.439 | 2.439 | 2.439 | 2.733 | 2.733 | 2.733 | 2.733 | 2.733 | 1.8302 | 1.8302 | 1.8302 | 1.8302 | 1.8302 | 10.7444 | 10.7444 | 10.7444 | 10.7444 | 10.7444 | 11.1267 | 11.1267 | 11.1267 | 11.1267 | 11.1267 | 1.0974 | 1.0974 | 1.0974 | 1.0974 | 1.0974 | 1.1677 | 1.1677 | 1.1677 | 1.1677 | 1.1677
| 28 | UG>>GGF | 1.9132 | 1.9132 | 1.9132 | 1.9132 | 1.9132 | 2.8465 | 2.8465 | 2.8465 | 2.8465 | 2.8465 | 1.536 | 1.536 | 1.536 | 1.536 | 1.536 | 2.2223 | 2.2223 | 2.2223 | 2.2223 | 2.2223 | 1.6025 | 1.6025 | 1.6025 | 1.6025 | 1.6025 | 2.7889 | 2.7889 | 2.7889 | 2.7889 | 2.7889 | 3.0739 | 3.0739 | 3.0739 | 3.0739 | 3.0739 | 2.1488 | 2.1488 | 2.1488 | 2.1488 | 2.1488 | 13.369 | 13.369 | 13.369 | 13.369 | 13.369 | 13.7734 | 13.7734 | 13.7734 | 13.7734 | 13.7734 | 1.4211 | 1.4211 | 1.4211 | 1.4211 | 1.4211 | 1.4937 | 1.4937 | 1.4937 | 1.4937 | 1.4937 |  |  |  | 28 | UG>>GGF | 1.3333 | 1.3333 | 1.3333 | 1.3333 | 1.3333 | 1 | 1 | 1 | 1 | 1 | 1 | 1 | 1 | 1 | 1 | 1 | 1 | 1 | 1 | 1 | 1 | 1 | 1 | 1 | 1 | 1 | 1 | 1 | 1 | 1 | 1 | 1 | 1 | 1 | 1 | 1.3333 | 1.3333 | 1.3333 | 1.3333 | 1.3333 | 1 | 1 | 1 | 1 | 1 | 1 | 1 | 1 | 1 | 1 | 0.12461 | 0.12461 | 0.12461 | 0.12461 | 0.12461 | 0.12784 | 0.12784 | 0.12784 | 0.12784 | 0.12784 |  | 28 | UG>>GGF | 1.9132 | 1.9132 | 1.9132 | 1.9132 | 1.9132 | 2.8465 | 2.8465 | 2.8465 | 2.8465 | 2.8465 | 1.536 | 1.536 | 1.536 | 1.536 | 1.536 | 2.2223 | 2.2223 | 2.2223 | 2.2223 | 2.2223 | 1.6025 | 1.6025 | 1.6025 | 1.6025 | 1.6025 | 2.7889 | 2.7889 | 2.7889 | 2.7889 | 2.7889 | 3.0739 | 3.0739 | 3.0739 | 3.0739 | 3.0739 | 2.1488 | 2.1488 | 2.1488 | 2.1488 | 2.1488 | 13.369 | 13.369 | 13.369 | 13.369 | 13.369 | 13.7734 | 13.7734 | 13.7734 | 13.7734 | 13.7734 | 1.4211 | 1.4211 | 1.4211 | 1.4211 | 1.4211 | 1.4937 | 1.4937 | 1.4937 | 1.4937 | 1.4937
| 29 | Fondation superficielle | 1.3606 | 1.3606 | 1.3606 | 1.3606 | 1.3606 | 2.0967 | 2.0967 | 2.0967 | 2.0967 | 2.0967 | 1.4337 | 1.4337 | 1.4337 | 1.4337 | 1.4337 | 1.8379 | 1.8379 | 1.8379 | 1.8379 | 1.8379 | 1.4662 | 1.4662 | 1.4662 | 1.4662 | 1.4662 | 1.6278 | 1.6278 | 1.6278 | 1.6278 | 1.6278 | 2.3922 | 2.3922 | 2.3922 | 2.3922 | 2.3922 | 1.5115 | 1.5115 | 1.5115 | 1.5115 | 1.5115 | 8.1198 | 8.1198 | 8.1198 | 8.1198 | 8.1198 | 8.4799 | 8.4799 | 8.4799 | 8.4799 | 8.4799 | 1.3861 | 1.3861 | 1.3861 | 1.3861 | 1.3861 | 1.4313 | 1.4313 | 1.4313 | 1.4313 | 1.4313 |  |  |  | 29 | Fondation superficielle | 1 | 1 | 1 | 1 | 1 | 1 | 1 | 1 | 1 | 1 | 1 | 1 | 1 | 1 | 1 | 1 | 1 | 1 | 1 | 1 | 1 | 1 | 1 | 1 | 1 | 1 | 1 | 1 | 1 | 1 | 1 | 1 | 1 | 1 | 1 | 1 | 1 | 1 | 1 | 1 | 1 | 1 | 1 | 1 | 1 | 1 | 1 | 1 | 1 | 1 | 1 | 1 | 1 | 1 | 1 | 1 | 1 | 1 | 1 | 1 |  | 29 | Fondation superficielle | 1.3606 | 1.3606 | 1.3606 | 1.3606 | 1.3606 | 2.0967 | 2.0967 | 2.0967 | 2.0967 | 2.0967 | 1.4337 | 1.4337 | 1.4337 | 1.4337 | 1.4337 | 1.8379 | 1.8379 | 1.8379 | 1.8379 | 1.8379 | 1.4662 | 1.4662 | 1.4662 | 1.4662 | 1.4662 | 1.6278 | 1.6278 | 1.6278 | 1.6278 | 1.6278 | 2.3922 | 2.3922 | 2.3922 | 2.3922 | 2.3922 | 1.5115 | 1.5115 | 1.5115 | 1.5115 | 1.5115 | 8.1198 | 8.1198 | 8.1198 | 8.1198 | 8.1198 | 8.4799 | 8.4799 | 8.4799 | 8.4799 | 8.4799 | 1.3861 | 1.3861 | 1.3861 | 1.3861 | 1.3861 | 1.4313 | 1.4313 | 1.4313 | 1.4313 | 1.4313
| 30 | Micro-pieux | 1.3606 | 1.3606 | 1.3606 | 1.3606 | 1.3606 | 2.0967 | 2.0967 | 2.0967 | 2.0967 | 2.0967 | 1.4337 | 1.4337 | 1.4337 | 1.4337 | 1.4337 | 1.8379 | 1.8379 | 1.8379 | 1.8379 | 1.8379 | 1.4662 | 1.4662 | 1.4662 | 1.4662 | 1.4662 | 1.6278 | 1.6278 | 1.6278 | 1.6278 | 1.6278 | 2.3922 | 2.3922 | 2.3922 | 2.3922 | 2.3922 | 1.5115 | 1.5115 | 1.5115 | 1.5115 | 1.5115 | 8.1198 | 8.1198 | 8.1198 | 8.1198 | 8.1198 | 8.4799 | 8.4799 | 8.4799 | 8.4799 | 8.4799 | 1.3861 | 1.3861 | 1.3861 | 1.3861 | 1.3861 | 1.4313 | 1.4313 | 1.4313 | 1.4313 | 1.4313 |  |  |  | 30 | Micro-pieux | 1 | 1 | 1 | 1 | 1 | 1 | 1 | 1 | 1 | 1 | 1 | 1 | 1 | 1 | 1 | 1 | 1 | 1 | 1 | 1 | 1 | 1 | 1 | 1 | 1 | 1 | 1 | 1 | 1 | 1 | 1 | 1 | 1 | 1 | 1 | 1 | 1 | 1 | 1 | 1 | 1 | 1 | 1 | 1 | 1 | 1 | 1 | 1 | 1 | 1 | 1 | 1 | 1 | 1 | 1 | 1 | 1 | 1 | 1 | 1 |  | 30 | Micro-pieux | 1.3606 | 1.3606 | 1.3606 | 1.3606 | 1.3606 | 2.0967 | 2.0967 | 2.0967 | 2.0967 | 2.0967 | 1.4337 | 1.4337 | 1.4337 | 1.4337 | 1.4337 | 1.8379 | 1.8379 | 1.8379 | 1.8379 | 1.8379 | 1.4662 | 1.4662 | 1.4662 | 1.4662 | 1.4662 | 1.6278 | 1.6278 | 1.6278 | 1.6278 | 1.6278 | 2.3922 | 2.3922 | 2.3922 | 2.3922 | 2.3922 | 1.5115 | 1.5115 | 1.5115 | 1.5115 | 1.5115 | 8.1198 | 8.1198 | 8.1198 | 8.1198 | 8.1198 | 8.4799 | 8.4799 | 8.4799 | 8.4799 | 8.4799 | 1.3861 | 1.3861 | 1.3861 | 1.3861 | 1.3861 | 1.4313 | 1.4313 | 1.4313 | 1.4313 | 1.4313
| 31 | Pieux en béton coulé sur place | 1.3606 | 1.3606 | 1.3606 | 1.3606 | 1.3606 | 2.0967 | 2.0967 | 2.0967 | 2.0967 | 2.0967 | 1.4337 | 1.4337 | 1.4337 | 1.4337 | 1.4337 | 1.8379 | 1.8379 | 1.8379 | 1.8379 | 1.8379 | 1.4662 | 1.4662 | 1.4662 | 1.4662 | 1.4662 | 1.6278 | 1.6278 | 1.6278 | 1.6278 | 1.6278 | 2.3922 | 2.3922 | 2.3922 | 2.3922 | 2.3922 | 1.5115 | 1.5115 | 1.5115 | 1.5115 | 1.5115 | 8.1198 | 8.1198 | 8.1198 | 8.1198 | 8.1198 | 8.4799 | 8.4799 | 8.4799 | 8.4799 | 8.4799 | 1.3861 | 1.3861 | 1.3861 | 1.3861 | 1.3861 | 1.4313 | 1.4313 | 1.4313 | 1.4313 | 1.4313 |  |  |  | 31 | Pieux en béton coulé sur place | 1 | 1 | 1 | 1 | 1 | 1 | 1 | 1 | 1 | 1 | 1 | 1 | 1 | 1 | 1 | 1 | 1 | 1 | 1 | 1 | 1 | 1 | 1 | 1 | 1 | 1 | 1 | 1 | 1 | 1 | 1 | 1 | 1 | 1 | 1 | 1 | 1 | 1 | 1 | 1 | 1 | 1 | 1 | 1 | 1 | 1 | 1 | 1 | 1 | 1 | 1 | 1 | 1 | 1 | 1 | 1 | 1 | 1 | 1 | 1 |  | 31 | Pieux en béton coulé sur place | 1.3606 | 1.3606 | 1.3606 | 1.3606 | 1.3606 | 2.0967 | 2.0967 | 2.0967 | 2.0967 | 2.0967 | 1.4337 | 1.4337 | 1.4337 | 1.4337 | 1.4337 | 1.8379 | 1.8379 | 1.8379 | 1.8379 | 1.8379 | 1.4662 | 1.4662 | 1.4662 | 1.4662 | 1.4662 | 1.6278 | 1.6278 | 1.6278 | 1.6278 | 1.6278 | 2.3922 | 2.3922 | 2.3922 | 2.3922 | 2.3922 | 1.5115 | 1.5115 | 1.5115 | 1.5115 | 1.5115 | 8.1198 | 8.1198 | 8.1198 | 8.1198 | 8.1198 | 8.4799 | 8.4799 | 8.4799 | 8.4799 | 8.4799 | 1.3861 | 1.3861 | 1.3861 | 1.3861 | 1.3861 | 1.4313 | 1.4313 | 1.4313 | 1.4313 | 1.4313
| 32 | Colonnes ballastées | 1.3606 | 1.3606 | 1.3606 | 1.3606 | 1.3606 | 2.0967 | 2.0967 | 2.0967 | 2.0967 | 2.0967 | 1.4337 | 1.4337 | 1.4337 | 1.4337 | 1.4337 | 1.8379 | 1.8379 | 1.8379 | 1.8379 | 1.8379 | 1.4662 | 1.4662 | 1.4662 | 1.4662 | 1.4662 | 1.6278 | 1.6278 | 1.6278 | 1.6278 | 1.6278 | 2.3922 | 2.3922 | 2.3922 | 2.3922 | 2.3922 | 1.5115 | 1.5115 | 1.5115 | 1.5115 | 1.5115 | 8.1198 | 8.1198 | 8.1198 | 8.1198 | 8.1198 | 8.4799 | 8.4799 | 8.4799 | 8.4799 | 8.4799 | 1.3861 | 1.3861 | 1.3861 | 1.3861 | 1.3861 | 1.4313 | 1.4313 | 1.4313 | 1.4313 | 1.4313 |  |  |  | 32 | Colonnes ballastées | 1 | 1 | 1 | 1 | 1 | 1 | 1 | 1 | 1 | 1 | 1 | 1 | 1 | 1 | 1 | 1 | 1 | 1 | 1 | 1 | 1 | 1 | 1 | 1 | 1 | 1 | 1 | 1 | 1 | 1 | 1 | 1 | 1 | 1 | 1 | 1 | 1 | 1 | 1 | 1 | 1 | 1 | 1 | 1 | 1 | 1 | 1 | 1 | 1 | 1 | 1 | 1 | 1 | 1 | 1 | 1 | 1 | 1 | 1 | 1 |  | 32 | Colonnes ballastées | 1.3606 | 1.3606 | 1.3606 | 1.3606 | 1.3606 | 2.0967 | 2.0967 | 2.0967 | 2.0967 | 2.0967 | 1.4337 | 1.4337 | 1.4337 | 1.4337 | 1.4337 | 1.8379 | 1.8379 | 1.8379 | 1.8379 | 1.8379 | 1.4662 | 1.4662 | 1.4662 | 1.4662 | 1.4662 | 1.6278 | 1.6278 | 1.6278 | 1.6278 | 1.6278 | 2.3922 | 2.3922 | 2.3922 | 2.3922 | 2.3922 | 1.5115 | 1.5115 | 1.5115 | 1.5115 | 1.5115 | 8.1198 | 8.1198 | 8.1198 | 8.1198 | 8.1198 | 8.4799 | 8.4799 | 8.4799 | 8.4799 | 8.4799 | 1.3861 | 1.3861 | 1.3861 | 1.3861 | 1.3861 | 1.4313 | 1.4313 | 1.4313 | 1.4313 | 1.4313
| 33 | Pieu en béton préfabriqué (battus) | 1.3606 | 1.3606 | 1.3606 | 1.3606 | 1.3606 | 2.0967 | 2.0967 | 2.0967 | 2.0967 | 2.0967 | 1.4337 | 1.4337 | 1.4337 | 1.4337 | 1.4337 | 1.8379 | 1.8379 | 1.8379 | 1.8379 | 1.8379 | 1.4662 | 1.4662 | 1.4662 | 1.4662 | 1.4662 | 1.6278 | 1.6278 | 1.6278 | 1.6278 | 1.6278 | 2.3922 | 2.3922 | 2.3922 | 2.3922 | 2.3922 | 1.5115 | 1.5115 | 1.5115 | 1.5115 | 1.5115 | 8.1198 | 8.1198 | 8.1198 | 8.1198 | 8.1198 | 8.4799 | 8.4799 | 8.4799 | 8.4799 | 8.4799 | 1.3861 | 1.3861 | 1.3861 | 1.3861 | 1.3861 | 1.4313 | 1.4313 | 1.4313 | 1.4313 | 1.4313 |  |  |  | 33 | Pieu en béton préfabriqué (battus) | 1 | 1 | 1 | 1 | 1 | 1 | 1 | 1 | 1 | 1 | 1 | 1 | 1 | 1 | 1 | 1 | 1 | 1 | 1 | 1 | 1 | 1 | 1 | 1 | 1 | 1 | 1 | 1 | 1 | 1 | 1 | 1 | 1 | 1 | 1 | 1 | 1 | 1 | 1 | 1 | 1 | 1 | 1 | 1 | 1 | 1 | 1 | 1 | 1 | 1 | 1 | 1 | 1 | 1 | 1 | 1 | 1 | 1 | 1 | 1 |  | 33 | Pieu en béton préfabriqué (battus) | 1.3606 | 1.3606 | 1.3606 | 1.3606 | 1.3606 | 2.0967 | 2.0967 | 2.0967 | 2.0967 | 2.0967 | 1.4337 | 1.4337 | 1.4337 | 1.4337 | 1.4337 | 1.8379 | 1.8379 | 1.8379 | 1.8379 | 1.8379 | 1.4662 | 1.4662 | 1.4662 | 1.4662 | 1.4662 | 1.6278 | 1.6278 | 1.6278 | 1.6278 | 1.6278 | 2.3922 | 2.3922 | 2.3922 | 2.3922 | 2.3922 | 1.5115 | 1.5115 | 1.5115 | 1.5115 | 1.5115 | 8.1198 | 8.1198 | 8.1198 | 8.1198 | 8.1198 | 8.4799 | 8.4799 | 8.4799 | 8.4799 | 8.4799 | 1.3861 | 1.3861 | 1.3861 | 1.3861 | 1.3861 | 1.4313 | 1.4313 | 1.4313 | 1.4313 | 1.4313
| 34 |  | 1.3606 | 1.3606 | 1.3606 | 1.3606 | 1.3606 | 2.0967 | 2.0967 | 2.0967 | 2.0967 | 2.0967 | 1.4337 | 1.4337 | 1.4337 | 1.4337 | 1.4337 | 1.8379 | 1.8379 | 1.8379 | 1.8379 | 1.8379 | 1.4662 | 1.4662 | 1.4662 | 1.4662 | 1.4662 | 1.6278 | 1.6278 | 1.6278 | 1.6278 | 1.6278 | 2.3922 | 2.3922 | 2.3922 | 2.3922 | 2.3922 | 1.5115 | 1.5115 | 1.5115 | 1.5115 | 1.5115 | 8.1198 | 8.1198 | 8.1198 | 8.1198 | 8.1198 | 8.4799 | 8.4799 | 8.4799 | 8.4799 | 8.4799 | 1.3861 | 1.3861 | 1.3861 | 1.3861 | 1.3861 | 1.4313 | 1.4313 | 1.4313 | 1.4313 | 1.4313 |  |  |  | 34 |  | 1 | 1 | 1 | 1 | 1 | 1 | 1 | 1 | 1 | 1 | 1 | 1 | 1 | 1 | 1 | 1 | 1 | 1 | 1 | 1 | 1 | 1 | 1 | 1 | 1 | 1 | 1 | 1 | 1 | 1 | 1 | 1 | 1 | 1 | 1 | 1 | 1 | 1 | 1 | 1 | 1 | 1 | 1 | 1 | 1 | 1 | 1 | 1 | 1 | 1 | 1 | 1 | 1 | 1 | 1 | 1 | 1 | 1 | 1 | 1 |  | 34 |  | 1.3606 | 1.3606 | 1.3606 | 1.3606 | 1.3606 | 2.0967 | 2.0967 | 2.0967 | 2.0967 | 2.0967 | 1.4337 | 1.4337 | 1.4337 | 1.4337 | 1.4337 | 1.8379 | 1.8379 | 1.8379 | 1.8379 | 1.8379 | 1.4662 | 1.4662 | 1.4662 | 1.4662 | 1.4662 | 1.6278 | 1.6278 | 1.6278 | 1.6278 | 1.6278 | 2.3922 | 2.3922 | 2.3922 | 2.3922 | 2.3922 | 1.5115 | 1.5115 | 1.5115 | 1.5115 | 1.5115 | 8.1198 | 8.1198 | 8.1198 | 8.1198 | 8.1198 | 8.4799 | 8.4799 | 8.4799 | 8.4799 | 8.4799 | 1.3861 | 1.3861 | 1.3861 | 1.3861 | 1.3861 | 1.4313 | 1.4313 | 1.4313 | 1.4313 | 1.4313
| 35 |  | 1.3606 | 1.3606 | 1.3606 | 1.3606 | 1.3606 | 2.0967 | 2.0967 | 2.0967 | 2.0967 | 2.0967 | 1.4337 | 1.4337 | 1.4337 | 1.4337 | 1.4337 | 1.8379 | 1.8379 | 1.8379 | 1.8379 | 1.8379 | 1.4662 | 1.4662 | 1.4662 | 1.4662 | 1.4662 | 1.6278 | 1.6278 | 1.6278 | 1.6278 | 1.6278 | 2.3922 | 2.3922 | 2.3922 | 2.3922 | 2.3922 | 1.5115 | 1.5115 | 1.5115 | 1.5115 | 1.5115 | 8.1198 | 8.1198 | 8.1198 | 8.1198 | 8.1198 | 8.4799 | 8.4799 | 8.4799 | 8.4799 | 8.4799 | 1.3861 | 1.3861 | 1.3861 | 1.3861 | 1.3861 | 1.4313 | 1.4313 | 1.4313 | 1.4313 | 1.4313 |  |  |  | 35 |  | 1 | 1 | 1 | 1 | 1 | 1 | 1 | 1 | 1 | 1 | 1 | 1 | 1 | 1 | 1 | 1 | 1 | 1 | 1 | 1 | 1 | 1 | 1 | 1 | 1 | 1 | 1 | 1 | 1 | 1 | 1 | 1 | 1 | 1 | 1 | 1 | 1 | 1 | 1 | 1 | 1 | 1 | 1 | 1 | 1 | 1 | 1 | 1 | 1 | 1 | 1 | 1 | 1 | 1 | 1 | 1 | 1 | 1 | 1 | 1 |  | 35 |  | 1.3606 | 1.3606 | 1.3606 | 1.3606 | 1.3606 | 2.0967 | 2.0967 | 2.0967 | 2.0967 | 2.0967 | 1.4337 | 1.4337 | 1.4337 | 1.4337 | 1.4337 | 1.8379 | 1.8379 | 1.8379 | 1.8379 | 1.8379 | 1.4662 | 1.4662 | 1.4662 | 1.4662 | 1.4662 | 1.6278 | 1.6278 | 1.6278 | 1.6278 | 1.6278 | 2.3922 | 2.3922 | 2.3922 | 2.3922 | 2.3922 | 1.5115 | 1.5115 | 1.5115 | 1.5115 | 1.5115 | 8.1198 | 8.1198 | 8.1198 | 8.1198 | 8.1198 | 8.4799 | 8.4799 | 8.4799 | 8.4799 | 8.4799 | 1.3861 | 1.3861 | 1.3861 | 1.3861 | 1.3861 | 1.4313 | 1.4313 | 1.4313 | 1.4313 | 1.4313
| 36 |  | 1.3606 | 1.3606 | 1.3606 | 1.3606 | 1.3606 | 2.0967 | 2.0967 | 2.0967 | 2.0967 | 2.0967 | 1.4337 | 1.4337 | 1.4337 | 1.4337 | 1.4337 | 1.8379 | 1.8379 | 1.8379 | 1.8379 | 1.8379 | 1.4662 | 1.4662 | 1.4662 | 1.4662 | 1.4662 | 1.6278 | 1.6278 | 1.6278 | 1.6278 | 1.6278 | 2.3922 | 2.3922 | 2.3922 | 2.3922 | 2.3922 | 1.5115 | 1.5115 | 1.5115 | 1.5115 | 1.5115 | 8.1198 | 8.1198 | 8.1198 | 8.1198 | 8.1198 | 8.4799 | 8.4799 | 8.4799 | 8.4799 | 8.4799 | 1.3861 | 1.3861 | 1.3861 | 1.3861 | 1.3861 | 1.4313 | 1.4313 | 1.4313 | 1.4313 | 1.4313 |  |  |  | 36 |  | 1 | 1 | 1 | 1 | 1 | 1 | 1 | 1 | 1 | 1 | 1 | 1 | 1 | 1 | 1 | 1 | 1 | 1 | 1 | 1 | 1 | 1 | 1 | 1 | 1 | 1 | 1 | 1 | 1 | 1 | 1 | 1 | 1 | 1 | 1 | 1 | 1 | 1 | 1 | 1 | 1 | 1 | 1 | 1 | 1 | 1 | 1 | 1 | 1 | 1 | 1 | 1 | 1 | 1 | 1 | 1 | 1 | 1 | 1 | 1 |  | 36 |  | 1.3606 | 1.3606 | 1.3606 | 1.3606 | 1.3606 | 2.0967 | 2.0967 | 2.0967 | 2.0967 | 2.0967 | 1.4337 | 1.4337 | 1.4337 | 1.4337 | 1.4337 | 1.8379 | 1.8379 | 1.8379 | 1.8379 | 1.8379 | 1.4662 | 1.4662 | 1.4662 | 1.4662 | 1.4662 | 1.6278 | 1.6278 | 1.6278 | 1.6278 | 1.6278 | 2.3922 | 2.3922 | 2.3922 | 2.3922 | 2.3922 | 1.5115 | 1.5115 | 1.5115 | 1.5115 | 1.5115 | 8.1198 | 8.1198 | 8.1198 | 8.1198 | 8.1198 | 8.4799 | 8.4799 | 8.4799 | 8.4799 | 8.4799 | 1.3861 | 1.3861 | 1.3861 | 1.3861 | 1.3861 | 1.4313 | 1.4313 | 1.4313 | 1.4313 | 1.4313
| 37 |  | 1.3606 | 1.3606 | 1.3606 | 1.3606 | 1.3606 | 2.0967 | 2.0967 | 2.0967 | 2.0967 | 2.0967 | 1.4337 | 1.4337 | 1.4337 | 1.4337 | 1.4337 | 1.8379 | 1.8379 | 1.8379 | 1.8379 | 1.8379 | 1.4662 | 1.4662 | 1.4662 | 1.4662 | 1.4662 | 1.6278 | 1.6278 | 1.6278 | 1.6278 | 1.6278 | 2.3922 | 2.3922 | 2.3922 | 2.3922 | 2.3922 | 1.5115 | 1.5115 | 1.5115 | 1.5115 | 1.5115 | 8.1198 | 8.1198 | 8.1198 | 8.1198 | 8.1198 | 8.4799 | 8.4799 | 8.4799 | 8.4799 | 8.4799 | 1.3861 | 1.3861 | 1.3861 | 1.3861 | 1.3861 | 1.4313 | 1.4313 | 1.4313 | 1.4313 | 1.4313 |  |  |  | 37 |  | 1 | 1 | 1 | 1 | 1 | 1 | 1 | 1 | 1 | 1 | 1 | 1 | 1 | 1 | 1 | 1 | 1 | 1 | 1 | 1 | 1 | 1 | 1 | 1 | 1 | 1 | 1 | 1 | 1 | 1 | 1 | 1 | 1 | 1 | 1 | 1 | 1 | 1 | 1 | 1 | 1 | 1 | 1 | 1 | 1 | 1 | 1 | 1 | 1 | 1 | 1 | 1 | 1 | 1 | 1 | 1 | 1 | 1 | 1 | 1 |  | 37 |  | 1.3606 | 1.3606 | 1.3606 | 1.3606 | 1.3606 | 2.0967 | 2.0967 | 2.0967 | 2.0967 | 2.0967 | 1.4337 | 1.4337 | 1.4337 | 1.4337 | 1.4337 | 1.8379 | 1.8379 | 1.8379 | 1.8379 | 1.8379 | 1.4662 | 1.4662 | 1.4662 | 1.4662 | 1.4662 | 1.6278 | 1.6278 | 1.6278 | 1.6278 | 1.6278 | 2.3922 | 2.3922 | 2.3922 | 2.3922 | 2.3922 | 1.5115 | 1.5115 | 1.5115 | 1.5115 | 1.5115 | 8.1198 | 8.1198 | 8.1198 | 8.1198 | 8.1198 | 8.4799 | 8.4799 | 8.4799 | 8.4799 | 8.4799 | 1.3861 | 1.3861 | 1.3861 | 1.3861 | 1.3861 | 1.4313 | 1.4313 | 1.4313 | 1.4313 | 1.4313
| 38 |  | 1.3606 | 1.3606 | 1.3606 | 1.3606 | 1.3606 | 2.0967 | 2.0967 | 2.0967 | 2.0967 | 2.0967 | 1.4337 | 1.4337 | 1.4337 | 1.4337 | 1.4337 | 1.8379 | 1.8379 | 1.8379 | 1.8379 | 1.8379 | 1.4662 | 1.4662 | 1.4662 | 1.4662 | 1.4662 | 1.6278 | 1.6278 | 1.6278 | 1.6278 | 1.6278 | 2.3922 | 2.3922 | 2.3922 | 2.3922 | 2.3922 | 1.5115 | 1.5115 | 1.5115 | 1.5115 | 1.5115 | 8.1198 | 8.1198 | 8.1198 | 8.1198 | 8.1198 | 8.4799 | 8.4799 | 8.4799 | 8.4799 | 8.4799 | 1.3861 | 1.3861 | 1.3861 | 1.3861 | 1.3861 | 1.4313 | 1.4313 | 1.4313 | 1.4313 | 1.4313 |  |  |  | 38 |  | 1 | 1 | 1 | 1 | 1 | 1 | 1 | 1 | 1 | 1 | 1 | 1 | 1 | 1 | 1 | 1 | 1 | 1 | 1 | 1 | 1 | 1 | 1 | 1 | 1 | 1 | 1 | 1 | 1 | 1 | 1 | 1 | 1 | 1 | 1 | 1 | 1 | 1 | 1 | 1 | 1 | 1 | 1 | 1 | 1 | 1 | 1 | 1 | 1 | 1 | 1 | 1 | 1 | 1 | 1 | 1 | 1 | 1 | 1 | 1 |  | 38 |  | 1.3606 | 1.3606 | 1.3606 | 1.3606 | 1.3606 | 2.0967 | 2.0967 | 2.0967 | 2.0967 | 2.0967 | 1.4337 | 1.4337 | 1.4337 | 1.4337 | 1.4337 | 1.8379 | 1.8379 | 1.8379 | 1.8379 | 1.8379 | 1.4662 | 1.4662 | 1.4662 | 1.4662 | 1.4662 | 1.6278 | 1.6278 | 1.6278 | 1.6278 | 1.6278 | 2.3922 | 2.3922 | 2.3922 | 2.3922 | 2.3922 | 1.5115 | 1.5115 | 1.5115 | 1.5115 | 1.5115 | 8.1198 | 8.1198 | 8.1198 | 8.1198 | 8.1198 | 8.4799 | 8.4799 | 8.4799 | 8.4799 | 8.4799 | 1.3861 | 1.3861 | 1.3861 | 1.3861 | 1.3861 | 1.4313 | 1.4313 | 1.4313 | 1.4313 | 1.4313
| 39 |  | 1.3606 | 1.3606 | 1.3606 | 1.3606 | 1.3606 | 2.0967 | 2.0967 | 2.0967 | 2.0967 | 2.0967 | 1.4337 | 1.4337 | 1.4337 | 1.4337 | 1.4337 | 1.8379 | 1.8379 | 1.8379 | 1.8379 | 1.8379 | 1.4662 | 1.4662 | 1.4662 | 1.4662 | 1.4662 | 1.6278 | 1.6278 | 1.6278 | 1.6278 | 1.6278 | 2.3922 | 2.3922 | 2.3922 | 2.3922 | 2.3922 | 1.5115 | 1.5115 | 1.5115 | 1.5115 | 1.5115 | 8.1198 | 8.1198 | 8.1198 | 8.1198 | 8.1198 | 8.4799 | 8.4799 | 8.4799 | 8.4799 | 8.4799 | 1.3861 | 1.3861 | 1.3861 | 1.3861 | 1.3861 | 1.4313 | 1.4313 | 1.4313 | 1.4313 | 1.4313 |  |  |  | 39 |  | 1 | 1 | 1 | 1 | 1 | 1 | 1 | 1 | 1 | 1 | 1 | 1 | 1 | 1 | 1 | 1 | 1 | 1 | 1 | 1 | 1 | 1 | 1 | 1 | 1 | 1 | 1 | 1 | 1 | 1 | 1 | 1 | 1 | 1 | 1 | 1 | 1 | 1 | 1 | 1 | 1 | 1 | 1 | 1 | 1 | 1 | 1 | 1 | 1 | 1 | 1 | 1 | 1 | 1 | 1 | 1 | 1 | 1 | 1 | 1 |  | 39 |  | 1.3606 | 1.3606 | 1.3606 | 1.3606 | 1.3606 | 2.0967 | 2.0967 | 2.0967 | 2.0967 | 2.0967 | 1.4337 | 1.4337 | 1.4337 | 1.4337 | 1.4337 | 1.8379 | 1.8379 | 1.8379 | 1.8379 | 1.8379 | 1.4662 | 1.4662 | 1.4662 | 1.4662 | 1.4662 | 1.6278 | 1.6278 | 1.6278 | 1.6278 | 1.6278 | 2.3922 | 2.3922 | 2.3922 | 2.3922 | 2.3922 | 1.5115 | 1.5115 | 1.5115 | 1.5115 | 1.5115 | 8.1198 | 8.1198 | 8.1198 | 8.1198 | 8.1198 | 8.4799 | 8.4799 | 8.4799 | 8.4799 | 8.4799 | 1.3861 | 1.3861 | 1.3861 | 1.3861 | 1.3861 | 1.4313 | 1.4313 | 1.4313 | 1.4313 | 1.4313
Construction hybride | 1 | Kompaktheit 0.5 | 1.3879 | 1.4061 | 1.4398 | 1.4813 | 1.5194 | 2.2498 | 2.2872 | 2.3473 | 2.4187 | 2.4712 | 1.4083 | 1.4436 | 1.445 | 1.4465 | 1.448 | 1.8405 | 1.8861 | 1.8882 | 1.8903 | 1.8924 | 1.4359 | 1.4699 | 1.4723 | 1.4747 | 1.4771 | 1.3306 | 1.3577 | 1.36 | 1.3624 | 1.3647 | 2.6222 | 2.6257 | 2.6292 | 2.6328 | 2.6363 | 1.5941 | 1.6155 | 1.6542 | 1.7015 | 1.7436 | 20.5124 | 20.5286 | 20.5449 | 20.5611 | 20.5774 | 20.4482 | 20.4645 | 20.4807 | 20.4969 | 20.5131 | 1.3571 | 1.3583 | 1.3594 | 1.3606 | 1.3629 | 1.3782 | 1.3799 | 1.3817 | 1.3834 | 1.3868 |  |  | Construction hybride | 1 | Kompaktheit 0.5 | 1.096 | 1.0962 | 1.0964 | 1.0966 | 1.0971 | 1.6075 | 1.6081 | 1.6089 | 1.6096 | 1.6112 | 1.0414 | 1.0414 | 1.0414 | 1.0414 | 1.0414 | 1.353 | 1.353 | 1.353 | 1.353 | 1.353 | 1.0303 | 1.0303 | 1.0303 | 1.0303 | 1.0303 | 1.0019 | 1.0019 | 1.0019 | 1.0019 | 1.0019 | 1.5069 | 1.5069 | 1.5069 | 1.5069 | 1.5069 | 1.2244 | 1.2245 | 1.2248 | 1.225 | 1.2254 | 13.8345 | 13.8345 | 13.8345 | 13.8345 | 13.8345 | 13.8019 | 13.8019 | 13.8019 | 13.8019 | 13.8019 | 0.98134 | 0.98134 | 0.98134 | 0.98134 | 0.98134 | 0.97796 | 0.97796 | 0.97796 | 0.97796 | 0.97796 | Construction hybride | 1 | Kompaktheit 0.5 | 1.3879 | 1.4061 | 1.4398 | 1.4813 | 1.5194 | 2.2498 | 2.2872 | 2.3473 | 2.4187 | 2.4712 | 1.4083 | 1.4436 | 1.445 | 1.4465 | 1.448 | 1.8405 | 1.8861 | 1.8882 | 1.8903 | 1.8924 | 1.4359 | 1.4699 | 1.4723 | 1.4747 | 1.4771 | 1.3306 | 1.3577 | 1.36 | 1.3624 | 1.3647 | 2.6222 | 2.6257 | 2.6292 | 2.6328 | 2.6363 | 1.5941 | 1.6155 | 1.6542 | 1.7015 | 1.7436 | 20.5124 | 20.5286 | 20.5449 | 20.5611 | 20.5774 | 20.4482 | 20.4645 | 20.4807 | 20.4969 | 20.5131 | 1.3571 | 1.3583 | 1.3594 | 1.3606 | 1.3629 | 1.3782 | 1.3799 | 1.3817 | 1.3834 | 1.3868
| 2 | Kompaktheit 0.6 | 1.3747 | 1.3934 | 1.4273 | 1.4688 | 1.5057 | 2.2641 | 2.3016 | 2.3618 | 2.4334 | 2.486 | 1.4103 | 1.4455 | 1.447 | 1.4485 | 1.45 | 1.8316 | 1.8764 | 1.8787 | 1.8811 | 1.8835 | 1.4403 | 1.4743 | 1.4767 | 1.4791 | 1.4816 | 1.3313 | 1.3584 | 1.3608 | 1.3631 | 1.3655 | 2.6275 | 2.6311 | 2.6346 | 2.6381 | 2.6417 | 1.5857 | 1.6076 | 1.6464 | 1.6938 | 1.7348 | 20.2903 | 20.3093 | 20.3282 | 20.3472 | 20.3662 | 19.9094 | 19.9321 | 19.9548 | 19.9776 | 20.0003 | 1.3675 | 1.3689 | 1.3703 | 1.3716 | 1.3744 | 1.3784 | 1.3801 | 1.3818 | 1.3835 | 1.387 |  |  |  | 2 | Kompaktheit 0.6 | 1.0718 | 1.072 | 1.0722 | 1.0724 | 1.0729 | 1.6085 | 1.6092 | 1.61 | 1.6109 | 1.6127 | 1.0417 | 1.0417 | 1.0417 | 1.0417 | 1.0417 | 1.3363 | 1.3363 | 1.3363 | 1.3363 | 1.3363 | 1.0311 | 1.0311 | 1.0311 | 1.0311 | 1.0311 | 1.0027 | 1.0027 | 1.0027 | 1.0027 | 1.0027 | 1.5083 | 1.5083 | 1.5083 | 1.5083 | 1.5083 | 1.2022 | 1.2023 | 1.2026 | 1.2028 | 1.2032 | 13.4502 | 13.4502 | 13.4502 | 13.4502 | 13.4502 | 12.8818 | 12.8818 | 12.8818 | 12.8818 | 12.8818 | 0.98134 | 0.98134 | 0.98134 | 0.98134 | 0.98134 | 0.97811 | 0.97811 | 0.97811 | 0.97811 | 0.97811 |  | 2 | Kompaktheit 0.6 | 1.3747 | 1.3934 | 1.4273 | 1.4688 | 1.5057 | 2.2641 | 2.3016 | 2.3618 | 2.4334 | 2.486 | 1.4103 | 1.4455 | 1.447 | 1.4485 | 1.45 | 1.8316 | 1.8764 | 1.8787 | 1.8811 | 1.8835 | 1.4403 | 1.4743 | 1.4767 | 1.4791 | 1.4816 | 1.3313 | 1.3584 | 1.3608 | 1.3631 | 1.3655 | 2.6275 | 2.6311 | 2.6346 | 2.6381 | 2.6417 | 1.5857 | 1.6076 | 1.6464 | 1.6938 | 1.7348 | 20.2903 | 20.3093 | 20.3282 | 20.3472 | 20.3662 | 19.9094 | 19.9321 | 19.9548 | 19.9776 | 20.0003 | 1.3675 | 1.3689 | 1.3703 | 1.3716 | 1.3744 | 1.3784 | 1.3801 | 1.3818 | 1.3835 | 1.387
| 3 | Kompaktheit 0.7 | 1.3707 | 1.3897 | 1.4237 | 1.4651 | 1.5017 | 2.2274 | 2.2669 | 2.3278 | 2.3993 | 2.4469 | 1.4068 | 1.4415 | 1.4432 | 1.4448 | 1.4464 | 1.8428 | 1.8865 | 1.8892 | 1.8918 | 1.8945 | 1.4244 | 1.4569 | 1.4597 | 1.4626 | 1.4654 | 1.3369 | 1.364 | 1.3663 | 1.3687 | 1.371 | 2.6357 | 2.6392 | 2.6428 | 2.6463 | 2.6498 | 1.5609 | 1.5839 | 1.6231 | 1.6705 | 1.7086 | 20.0302 | 20.053 | 20.0757 | 20.0985 | 20.1213 | 20.3011 | 20.3238 | 20.3465 | 20.3692 | 20.3919 | 1.3831 | 1.3848 | 1.3865 | 1.3883 | 1.3917 | 1.4042 | 1.4065 | 1.4088 | 1.4111 | 1.4157 |  |  |  | 3 | Kompaktheit 0.7 | 1.0632 | 1.0634 | 1.0636 | 1.0639 | 1.0644 | 1.508 | 1.5086 | 1.5094 | 1.5102 | 1.5119 | 1.0316 | 1.0316 | 1.0316 | 1.0316 | 1.0316 | 1.3167 | 1.3167 | 1.3167 | 1.3167 | 1.3167 | 1.0025 | 1.0025 | 1.0025 | 1.0025 | 1.0025 | 1.0031 | 1.0031 | 1.0031 | 1.0031 | 1.0031 | 1.5099 | 1.5099 | 1.5099 | 1.5099 | 1.5099 | 1.1448 | 1.1449 | 1.1451 | 1.1453 | 1.1457 | 12.9203 | 12.9203 | 12.9203 | 12.9203 | 12.9203 | 12.8901 | 12.8901 | 12.8901 | 12.8901 | 12.8901 | 0.98134 | 0.98134 | 0.98134 | 0.98134 | 0.98134 | 0.97811 | 0.97811 | 0.97811 | 0.97811 | 0.97811 |  | 3 | Kompaktheit 0.7 | 1.3707 | 1.3897 | 1.4237 | 1.4651 | 1.5017 | 2.2274 | 2.2669 | 2.3278 | 2.3993 | 2.4469 | 1.4068 | 1.4415 | 1.4432 | 1.4448 | 1.4464 | 1.8428 | 1.8865 | 1.8892 | 1.8918 | 1.8945 | 1.4244 | 1.4569 | 1.4597 | 1.4626 | 1.4654 | 1.3369 | 1.364 | 1.3663 | 1.3687 | 1.371 | 2.6357 | 2.6392 | 2.6428 | 2.6463 | 2.6498 | 1.5609 | 1.5839 | 1.6231 | 1.6705 | 1.7086 | 20.0302 | 20.053 | 20.0757 | 20.0985 | 20.1213 | 20.3011 | 20.3238 | 20.3465 | 20.3692 | 20.3919 | 1.3831 | 1.3848 | 1.3865 | 1.3883 | 1.3917 | 1.4042 | 1.4065 | 1.4088 | 1.4111 | 1.4157
| 4 | Kompaktheit 0.8 | 1.371 | 1.39 | 1.424 | 1.4656 | 1.5022 | 2.2414 | 2.281 | 2.3419 | 2.4135 | 2.4613 | 1.4041 | 1.4382 | 1.44 | 1.4418 | 1.4436 | 1.8095 | 1.8501 | 1.8536 | 1.8572 | 1.8607 | 1.4294 | 1.4619 | 1.4647 | 1.4676 | 1.4704 | 1.3497 | 1.3752 | 1.378 | 1.3809 | 1.3837 | 2.5433 | 2.5481 | 2.5528 | 2.5575 | 2.5622 | 1.5693 | 1.5924 | 1.6317 | 1.679 | 1.7172 | 19.5741 | 19.6025 | 19.631 | 19.6594 | 19.6879 | 19.8615 | 19.8899 | 19.9182 | 19.9466 | 19.975 | 1.3834 | 1.3852 | 1.3869 | 1.3886 | 1.3921 | 1.4264 | 1.4281 | 1.4299 | 1.4316 | 1.435 |  |  |  | 4 | Kompaktheit 0.8 | 1.0638 | 1.064 | 1.0643 | 1.0646 | 1.0653 | 1.5087 | 1.5094 | 1.5103 | 1.5111 | 1.513 | 1.0195 | 1.0195 | 1.0195 | 1.0195 | 1.0195 | 1.254 | 1.254 | 1.254 | 1.254 | 1.254 | 1.0032 | 1.0032 | 1.0032 | 1.0032 | 1.0032 | 1.0033 | 1.0033 | 1.0033 | 1.0033 | 1.0033 | 1.3421 | 1.3421 | 1.3421 | 1.3421 | 1.3421 | 1.1452 | 1.1453 | 1.1456 | 1.1458 | 1.1463 | 12.1128 | 12.1128 | 12.1128 | 12.1128 | 12.1128 | 12.0895 | 12.0895 | 12.0895 | 12.0895 | 12.0895 | 0.9817 | 0.9817 | 0.9817 | 0.9817 | 0.9817 | 0.97957 | 0.97957 | 0.97957 | 0.97957 | 0.97957 |  | 4 | Kompaktheit 0.8 | 1.371 | 1.39 | 1.424 | 1.4656 | 1.5022 | 2.2414 | 2.281 | 2.3419 | 2.4135 | 2.4613 | 1.4041 | 1.4382 | 1.44 | 1.4418 | 1.4436 | 1.8095 | 1.8501 | 1.8536 | 1.8572 | 1.8607 | 1.4294 | 1.4619 | 1.4647 | 1.4676 | 1.4704 | 1.3497 | 1.3752 | 1.378 | 1.3809 | 1.3837 | 2.5433 | 2.5481 | 2.5528 | 2.5575 | 2.5622 | 1.5693 | 1.5924 | 1.6317 | 1.679 | 1.7172 | 19.5741 | 19.6025 | 19.631 | 19.6594 | 19.6879 | 19.8615 | 19.8899 | 19.9182 | 19.9466 | 19.975 | 1.3834 | 1.3852 | 1.3869 | 1.3886 | 1.3921 | 1.4264 | 1.4281 | 1.4299 | 1.4316 | 1.435
| 5 | Kompaktheit 0.9 | 1.3715 | 1.3906 | 1.4247 | 1.4663 | 1.5031 | 2.2507 | 2.2903 | 2.3513 | 2.4229 | 2.4708 | 1.4091 | 1.4432 | 1.445 | 1.4468 | 1.4486 | 1.8141 | 1.8548 | 1.8583 | 1.8618 | 1.8654 | 1.4338 | 1.4664 | 1.4692 | 1.472 | 1.4748 | 1.3651 | 1.3881 | 1.3916 | 1.3951 | 1.3987 | 2.5495 | 2.5542 | 2.5589 | 2.5636 | 2.5683 | 1.5393 | 1.564 | 1.6038 | 1.6511 | 1.6854 | 19.6472 | 19.6756 | 19.7041 | 19.7325 | 19.761 | 19.0834 | 19.1212 | 19.1591 | 19.1969 | 19.2348 | 1.4094 | 1.4117 | 1.414 | 1.4163 | 1.4209 | 1.4902 | 1.492 | 1.4937 | 1.4954 | 1.4989 |  |  |  | 5 | Kompaktheit 0.9 | 1.0644 | 1.0647 | 1.0651 | 1.0655 | 1.0663 | 1.5092 | 1.5099 | 1.5108 | 1.5117 | 1.5137 | 1.0203 | 1.0203 | 1.0203 | 1.0203 | 1.0203 | 1.2546 | 1.2546 | 1.2546 | 1.2546 | 1.2546 | 1.0039 | 1.0039 | 1.0039 | 1.0039 | 1.0039 | 1.0035 | 1.0035 | 1.0035 | 1.0035 | 1.0035 | 1.3429 | 1.3429 | 1.3429 | 1.3429 | 1.3429 | 1.0686 | 1.0688 | 1.0689 | 1.0691 | 1.0695 | 12.1219 | 12.1219 | 12.1219 | 12.1219 | 12.1219 | 10.7462 | 10.7462 | 10.7462 | 10.7462 | 10.7462 | 0.9817 | 0.9817 | 0.9817 | 0.9817 | 0.9817 | 0.98129 | 0.98129 | 0.98129 | 0.98129 | 0.98129 |  | 5 | Kompaktheit 0.9 | 1.3715 | 1.3906 | 1.4247 | 1.4663 | 1.5031 | 2.2507 | 2.2903 | 2.3513 | 2.4229 | 2.4708 | 1.4091 | 1.4432 | 1.445 | 1.4468 | 1.4486 | 1.8141 | 1.8548 | 1.8583 | 1.8618 | 1.8654 | 1.4338 | 1.4664 | 1.4692 | 1.472 | 1.4748 | 1.3651 | 1.3881 | 1.3916 | 1.3951 | 1.3987 | 2.5495 | 2.5542 | 2.5589 | 2.5636 | 2.5683 | 1.5393 | 1.564 | 1.6038 | 1.6511 | 1.6854 | 19.6472 | 19.6756 | 19.7041 | 19.7325 | 19.761 | 19.0834 | 19.1212 | 19.1591 | 19.1969 | 19.2348 | 1.4094 | 1.4117 | 1.414 | 1.4163 | 1.4209 | 1.4902 | 1.492 | 1.4937 | 1.4954 | 1.4989
| 6 | Kompaktheit 1 | 1.34 | 1.3604 | 1.3949 | 1.4365 | 1.4702 | 2.1867 | 2.2298 | 2.2918 | 2.3633 | 2.4026 | 1.4033 | 1.4366 | 1.4387 | 1.4407 | 1.4427 | 1.7939 | 1.8321 | 1.8363 | 1.8406 | 1.8448 | 1.413 | 1.4436 | 1.447 | 1.4504 | 1.4538 | 1.391 | 1.4098 | 1.4145 | 1.4193 | 1.424 | 2.5576 | 2.5623 | 2.5671 | 2.5718 | 2.5765 | 1.5131 | 1.5392 | 1.5794 | 1.6267 | 1.6577 | 18.9073 | 18.9452 | 18.9831 | 19.0211 | 19.059 | 19.4746 | 19.5125 | 19.5503 | 19.5882 | 19.6261 | 1.4255 | 1.4278 | 1.4302 | 1.4325 | 1.4371 | 1.4917 | 1.4934 | 1.4951 | 1.4969 | 1.5003 |  |  |  | 6 | Kompaktheit 1 | 1.0036 | 1.0039 | 1.0042 | 1.0046 | 1.0053 | 1.3411 | 1.3418 | 1.3425 | 1.3433 | 1.345 | 1.0045 | 1.0045 | 1.0045 | 1.0045 | 1.0045 | 1.2051 | 1.2051 | 1.2051 | 1.2051 | 1.2051 | 0.96375 | 0.96375 | 0.96375 | 0.96375 | 0.96375 | 1.004 | 1.004 | 1.004 | 1.004 | 1.004 | 1.344 | 1.344 | 1.344 | 1.344 | 1.344 | 1.0016 | 1.0017 | 1.0019 | 1.0021 | 1.0024 | 10.7751 | 10.7751 | 10.7751 | 10.7751 | 10.7751 | 10.7541 | 10.7541 | 10.7541 | 10.7541 | 10.7541 | 0.98225 | 0.98225 | 0.98225 | 0.98225 | 0.98225 | 0.98273 | 0.98273 | 0.98273 | 0.98273 | 0.98273 |  | 6 | Kompaktheit 1 | 1.34 | 1.3604 | 1.3949 | 1.4365 | 1.4702 | 2.1867 | 2.2298 | 2.2918 | 2.3633 | 2.4026 | 1.4033 | 1.4366 | 1.4387 | 1.4407 | 1.4427 | 1.7939 | 1.8321 | 1.8363 | 1.8406 | 1.8448 | 1.413 | 1.4436 | 1.447 | 1.4504 | 1.4538 | 1.391 | 1.4098 | 1.4145 | 1.4193 | 1.424 | 2.5576 | 2.5623 | 2.5671 | 2.5718 | 2.5765 | 1.5131 | 1.5392 | 1.5794 | 1.6267 | 1.6577 | 18.9073 | 18.9452 | 18.9831 | 19.0211 | 19.059 | 19.4746 | 19.5125 | 19.5503 | 19.5882 | 19.6261 | 1.4255 | 1.4278 | 1.4302 | 1.4325 | 1.4371 | 1.4917 | 1.4934 | 1.4951 | 1.4969 | 1.5003
| 7 | Kompaktheit 1.2 | 1.3375 | 1.3578 | 1.3924 | 1.434 | 1.4677 | 2.212 | 2.2551 | 2.3172 | 2.3888 | 2.4283 | 1.3882 | 1.4191 | 1.4218 | 1.4245 | 1.4272 | 1.7609 | 1.7953 | 1.8006 | 1.8059 | 1.8112 | 1.3896 | 1.4172 | 1.4214 | 1.4257 | 1.4299 | 1.3919 | 1.4107 | 1.4155 | 1.4202 | 1.4249 | 2.5663 | 2.571 | 2.5757 | 2.5804 | 2.5851 | 1.5446 | 1.5707 | 1.611 | 1.6583 | 1.6894 | 19.1876 | 19.2256 | 19.2635 | 19.3015 | 19.3394 | 17.1379 | 17.1947 | 17.2515 | 17.3083 | 17.3651 | 1.474 | 1.4763 | 1.4786 | 1.4809 | 1.4855 | 1.5181 | 1.5204 | 1.5227 | 1.525 | 1.5296 |  |  |  | 7 | Kompaktheit 1.2 | 1.0037 | 1.004 | 1.0043 | 1.0047 | 1.0055 | 1.342 | 1.3427 | 1.3436 | 1.3445 | 1.3463 | 0.95726 | 0.95726 | 0.95726 | 0.95726 | 0.95726 | 1.1302 | 1.1302 | 1.1302 | 1.1302 | 1.1302 | 0.90427 | 0.90427 | 0.90427 | 0.90427 | 0.90427 | 1.0049 | 1.0049 | 1.0049 | 1.0049 | 1.0049 | 1.3452 | 1.3452 | 1.3452 | 1.3452 | 1.3452 | 1.0022 | 1.0024 | 1.0026 | 1.0028 | 1.0032 | 10.7994 | 10.7994 | 10.7994 | 10.7994 | 10.7994 | 8.0537 | 8.0537 | 8.0537 | 8.0537 | 8.0537 | 0.98391 | 0.98391 | 0.98391 | 0.98391 | 0.98391 | 0.98326 | 0.98326 | 0.98326 | 0.98326 | 0.98326 |  | 7 | Kompaktheit 1.2 | 1.3375 | 1.3578 | 1.3924 | 1.434 | 1.4677 | 2.212 | 2.2551 | 2.3172 | 2.3888 | 2.4283 | 1.3882 | 1.4191 | 1.4218 | 1.4245 | 1.4272 | 1.7609 | 1.7953 | 1.8006 | 1.8059 | 1.8112 | 1.3896 | 1.4172 | 1.4214 | 1.4257 | 1.4299 | 1.3919 | 1.4107 | 1.4155 | 1.4202 | 1.4249 | 2.5663 | 2.571 | 2.5757 | 2.5804 | 2.5851 | 1.5446 | 1.5707 | 1.611 | 1.6583 | 1.6894 | 19.1876 | 19.2256 | 19.2635 | 19.3015 | 19.3394 | 17.1379 | 17.1947 | 17.2515 | 17.3083 | 17.3651 | 1.474 | 1.4763 | 1.4786 | 1.4809 | 1.4855 | 1.5181 | 1.5204 | 1.5227 | 1.525 | 1.5296
| 8 | Kompaktheit 1.4 | 1.3395 | 1.3599 | 1.3945 | 1.4362 | 1.47 | 2.202 | 2.2451 | 2.3072 | 2.3787 | 2.4182 | 1.3772 | 1.4063 | 1.4096 | 1.4128 | 1.416 | 1.7844 | 1.8188 | 1.8242 | 1.8295 | 1.8348 | 1.4072 | 1.4348 | 1.4391 | 1.4433 | 1.4475 | 1.3931 | 1.412 | 1.4167 | 1.4214 | 1.4261 | 2.5743 | 2.579 | 2.5837 | 2.5884 | 2.5931 | 1.5851 | 1.6113 | 1.6516 | 1.699 | 1.7303 | 18.7452 | 18.8021 | 18.859 | 18.9159 | 18.9728 | 19.0843 | 19.1411 | 19.1978 | 19.2546 | 19.3114 | 1.4755 | 1.4778 | 1.4801 | 1.4824 | 1.487 | 1.5194 | 1.5217 | 1.524 | 1.5263 | 1.5309 |  |  |  | 8 | Kompaktheit 1.4 | 1.0042 | 1.0046 | 1.005 | 1.0054 | 1.0063 | 1.3417 | 1.3424 | 1.3432 | 1.344 | 1.3458 | 0.91937 | 0.91937 | 0.91937 | 0.91937 | 0.91937 | 1.1324 | 1.1324 | 1.1324 | 1.1324 | 1.1324 | 0.90598 | 0.90598 | 0.90598 | 0.90598 | 0.90598 | 1.0062 | 1.0062 | 1.0062 | 1.0062 | 1.0062 | 1.3463 | 1.3463 | 1.3463 | 1.3463 | 1.3463 | 1.0029 | 1.0031 | 1.0034 | 1.0037 | 1.0043 | 8.0975 | 8.0975 | 8.0975 | 8.0975 | 8.0975 | 8.0834 | 8.0834 | 8.0834 | 8.0834 | 8.0834 | 0.98542 | 0.98542 | 0.98542 | 0.98542 | 0.98542 | 0.98458 | 0.98458 | 0.98458 | 0.98458 | 0.98458 |  | 8 | Kompaktheit 1.4 | 1.3395 | 1.3599 | 1.3945 | 1.4362 | 1.47 | 2.202 | 2.2451 | 2.3072 | 2.3787 | 2.4182 | 1.3772 | 1.4063 | 1.4096 | 1.4128 | 1.416 | 1.7844 | 1.8188 | 1.8242 | 1.8295 | 1.8348 | 1.4072 | 1.4348 | 1.4391 | 1.4433 | 1.4475 | 1.3931 | 1.412 | 1.4167 | 1.4214 | 1.4261 | 2.5743 | 2.579 | 2.5837 | 2.5884 | 2.5931 | 1.5851 | 1.6113 | 1.6516 | 1.699 | 1.7303 | 18.7452 | 18.8021 | 18.859 | 18.9159 | 18.9728 | 19.0843 | 19.1411 | 19.1978 | 19.2546 | 19.3114 | 1.4755 | 1.4778 | 1.4801 | 1.4824 | 1.487 | 1.5194 | 1.5217 | 1.524 | 1.5263 | 1.5309
| 9 | Kompaktheit 1.6 | 1.3386 | 1.359 | 1.3936 | 1.4353 | 1.4692 | 2.2242 | 2.2674 | 2.3295 | 2.4011 | 2.4407 | 1.3629 | 1.3892 | 1.3932 | 1.3973 | 1.4013 | 1.8019 | 1.8363 | 1.8416 | 1.847 | 1.8523 | 1.4161 | 1.4436 | 1.4479 | 1.4521 | 1.4564 | 1.3937 | 1.4126 | 1.4173 | 1.422 | 1.4267 | 2.5883 | 2.593 | 2.5977 | 2.6024 | 2.6071 | 1.6211 | 1.6473 | 1.6877 | 1.7352 | 1.7666 | 18.9581 | 19.015 | 19.0719 | 19.1288 | 19.1857 | 19.3557 | 19.4125 | 19.4693 | 19.5261 | 19.5829 | 1.5259 | 1.5294 | 1.5328 | 1.5363 | 1.5432 | 1.5704 | 1.5739 | 1.5773 | 1.5808 | 1.5877 |  |  |  | 9 | Kompaktheit 1.6 | 1.0045 | 1.0049 | 1.0053 | 1.0057 | 1.0067 | 1.3424 | 1.3432 | 1.3441 | 1.345 | 1.3469 | 0.86244 | 0.86244 | 0.86244 | 0.86244 | 0.86244 | 1.1339 | 1.1339 | 1.1339 | 1.1339 | 1.1339 | 0.90684 | 0.90684 | 0.90684 | 0.90684 | 0.90684 | 1.0068 | 1.0068 | 1.0068 | 1.0068 | 1.0068 | 1.3481 | 1.3481 | 1.3481 | 1.3481 | 1.3481 | 1.0035 | 1.0038 | 1.0042 | 1.0045 | 1.0053 | 8.1184 | 8.1184 | 8.1184 | 8.1184 | 8.1184 | 8.1115 | 8.1115 | 8.1115 | 8.1115 | 8.1115 | 0.98391 | 0.98391 | 0.98391 | 0.98391 | 0.98391 | 0.98383 | 0.98383 | 0.98383 | 0.98383 | 0.98383 |  | 9 | Kompaktheit 1.6 | 1.3386 | 1.359 | 1.3936 | 1.4353 | 1.4692 | 2.2242 | 2.2674 | 2.3295 | 2.4011 | 2.4407 | 1.3629 | 1.3892 | 1.3932 | 1.3973 | 1.4013 | 1.8019 | 1.8363 | 1.8416 | 1.847 | 1.8523 | 1.4161 | 1.4436 | 1.4479 | 1.4521 | 1.4564 | 1.3937 | 1.4126 | 1.4173 | 1.422 | 1.4267 | 2.5883 | 2.593 | 2.5977 | 2.6024 | 2.6071 | 1.6211 | 1.6473 | 1.6877 | 1.7352 | 1.7666 | 18.9581 | 19.015 | 19.0719 | 19.1288 | 19.1857 | 19.3557 | 19.4125 | 19.4693 | 19.5261 | 19.5829 | 1.5259 | 1.5294 | 1.5328 | 1.5363 | 1.5432 | 1.5704 | 1.5739 | 1.5773 | 1.5808 | 1.5877
| 10 | Kompaktheit 1.8 | 1.3408 | 1.3612 | 1.3959 | 1.4376 | 1.4717 | 2.0168 | 2.0666 | 2.1307 | 2.2019 | 2.2241 | 1.328 | 1.3496 | 1.355 | 1.3603 | 1.3657 | 1.8128 | 1.8473 | 1.8526 | 1.8579 | 1.8632 | 1.3825 | 1.4051 | 1.4108 | 1.4164 | 1.4221 | 1.3953 | 1.4141 | 1.4189 | 1.4236 | 1.4283 | 2.4019 | 2.409 | 2.416 | 2.4231 | 2.4302 | 1.6359 | 1.6644 | 1.7055 | 1.7528 | 1.7785 | 19.2893 | 19.3462 | 19.4031 | 19.46 | 19.5169 | 19.5933 | 19.65 | 19.7068 | 19.7636 | 19.8204 | 1.5274 | 1.5309 | 1.5343 | 1.5378 | 1.5447 | 1.5718 | 1.5752 | 1.5787 | 1.5821 | 1.589 |  |  |  | 10 | Kompaktheit 1.8 | 1.005 | 1.0055 | 1.006 | 1.0065 | 1.0075 | 1.0048 | 1.0052 | 1.0057 | 1.0062 | 1.0072 | 0.76662 | 0.76662 | 0.76662 | 0.76662 | 0.76662 | 1.1349 | 1.1349 | 1.1349 | 1.1349 | 1.1349 | 0.80665 | 0.80665 | 0.80665 | 0.80665 | 0.80665 | 1.0083 | 1.0083 | 1.0083 | 1.0083 | 1.0083 | 1.0097 | 1.0097 | 1.0097 | 1.0097 | 1.0097 | 0.89146 | 0.89168 | 0.89193 | 0.89219 | 0.89273 | 8.1508 | 8.1508 | 8.1508 | 8.1508 | 8.1508 | 8.1361 | 8.1361 | 8.1361 | 8.1361 | 8.1361 | 0.98542 | 0.98542 | 0.98542 | 0.98542 | 0.98542 | 0.98518 | 0.98518 | 0.98518 | 0.98518 | 0.98518 |  | 10 | Kompaktheit 1.8 | 1.3408 | 1.3612 | 1.3959 | 1.4376 | 1.4717 | 2.0168 | 2.0666 | 2.1307 | 2.2019 | 2.2241 | 1.328 | 1.3496 | 1.355 | 1.3603 | 1.3657 | 1.8128 | 1.8473 | 1.8526 | 1.8579 | 1.8632 | 1.3825 | 1.4051 | 1.4108 | 1.4164 | 1.4221 | 1.3953 | 1.4141 | 1.4189 | 1.4236 | 1.4283 | 2.4019 | 2.409 | 2.416 | 2.4231 | 2.4302 | 1.6359 | 1.6644 | 1.7055 | 1.7528 | 1.7785 | 19.2893 | 19.3462 | 19.4031 | 19.46 | 19.5169 | 19.5933 | 19.65 | 19.7068 | 19.7636 | 19.8204 | 1.5274 | 1.5309 | 1.5343 | 1.5378 | 1.5447 | 1.5718 | 1.5752 | 1.5787 | 1.5821 | 1.589
| 11 | Kompaktheit 2 | 1.3266 | 1.3476 | 1.3825 | 1.4242 | 1.4569 | 2.0262 | 2.0762 | 2.1404 | 2.2117 | 2.2341 | 1.3386 | 1.3601 | 1.3655 | 1.3709 | 1.3763 | 1.7808 | 1.8091 | 1.8162 | 1.8232 | 1.8303 | 1.3967 | 1.4193 | 1.425 | 1.4306 | 1.4363 | 1.445 | 1.4556 | 1.4627 | 1.4698 | 1.4768 | 2.4215 | 2.4285 | 2.4356 | 2.4427 | 2.4498 | 1.6569 | 1.6854 | 1.7266 | 1.774 | 1.7998 | 19.5259 | 19.5828 | 19.6397 | 19.6966 | 19.7535 | 19.7833 | 19.8401 | 19.8969 | 19.9536 | 20.0104 | 1.5293 | 1.5328 | 1.5362 | 1.5397 | 1.5466 | 1.573 | 1.5765 | 1.5799 | 1.5834 | 1.5903 |  |  |  | 11 | Kompaktheit 2 | 0.97712 | 0.97753 | 0.97802 | 0.97851 | 0.97954 | 1.0059 | 1.0064 | 1.0069 | 1.0075 | 1.0088 | 0.76709 | 0.76709 | 0.76709 | 0.76709 | 0.76709 | 1.0097 | 1.0097 | 1.0097 | 1.0097 | 1.0097 | 0.8076 | 0.8076 | 0.8076 | 0.8076 | 0.8076 | 1.0074 | 1.0074 | 1.0074 | 1.0074 | 1.0074 | 1.0111 | 1.0111 | 1.0111 | 1.0111 | 1.0111 | 0.8921 | 0.89237 | 0.89269 | 0.89301 | 0.89369 | 8.174 | 8.174 | 8.174 | 8.174 | 8.174 | 8.1558 | 8.1558 | 8.1558 | 8.1558 | 8.1558 | 0.98731 | 0.98731 | 0.98731 | 0.98731 | 0.98731 | 0.98642 | 0.98642 | 0.98642 | 0.98642 | 0.98642 |  | 11 | Kompaktheit 2 | 1.3266 | 1.3476 | 1.3825 | 1.4242 | 1.4569 | 2.0262 | 2.0762 | 2.1404 | 2.2117 | 2.2341 | 1.3386 | 1.3601 | 1.3655 | 1.3709 | 1.3763 | 1.7808 | 1.8091 | 1.8162 | 1.8232 | 1.8303 | 1.3967 | 1.4193 | 1.425 | 1.4306 | 1.4363 | 1.445 | 1.4556 | 1.4627 | 1.4698 | 1.4768 | 2.4215 | 2.4285 | 2.4356 | 2.4427 | 2.4498 | 1.6569 | 1.6854 | 1.7266 | 1.774 | 1.7998 | 19.5259 | 19.5828 | 19.6397 | 19.6966 | 19.7535 | 19.7833 | 19.8401 | 19.8969 | 19.9536 | 20.0104 | 1.5293 | 1.5328 | 1.5362 | 1.5397 | 1.5466 | 1.573 | 1.5765 | 1.5799 | 1.5834 | 1.5903
| 12 | Kompaktheit 2.5 | 1.3185 | 1.3404 | 1.3755 | 1.4173 | 1.4481 | 2.0499 | 2.0999 | 2.1642 | 2.2355 | 2.2581 | 1.2737 | 1.2859 | 1.2939 | 1.302 | 1.3101 | 1.7261 | 1.742 | 1.7526 | 1.7632 | 1.7738 | 1.3557 | 1.3684 | 1.3769 | 1.3854 | 1.3939 | 1.6004 | 1.5863 | 1.6004 | 1.6145 | 1.6287 | 2.5072 | 2.5142 | 2.5213 | 2.5284 | 2.5355 | 1.7101 | 1.7387 | 1.78 | 1.8275 | 1.8535 | 20.1409 | 20.1978 | 20.2547 | 20.3116 | 20.3685 | 20.4959 | 20.5527 | 20.6094 | 20.6662 | 20.723 | 1.6188 | 1.6257 | 1.6326 | 1.6396 | 1.6534 | 1.7257 | 1.7326 | 1.7395 | 1.7464 | 1.7602 |  |  |  | 12 | Kompaktheit 2.5 | 0.93873 | 0.93919 | 0.93972 | 0.94026 | 0.94139 | 1.0064 | 1.0069 | 1.0076 | 1.0082 | 1.0095 | 0.57532 | 0.57532 | 0.57532 | 0.57532 | 0.57532 | 0.75894 | 0.75894 | 0.75894 | 0.75894 | 0.75894 | 0.60684 | 0.60684 | 0.60684 | 0.60684 | 0.60684 | 1.0108 | 1.0108 | 1.0108 | 1.0108 | 1.0108 | 1.0173 | 1.0173 | 1.0173 | 1.0173 | 1.0173 | 0.89302 | 0.89337 | 0.89378 | 0.89419 | 0.89506 | 8.2342 | 8.2342 | 8.2342 | 8.2342 | 8.2342 | 8.2295 | 8.2295 | 8.2295 | 8.2295 | 8.2295 | 0.98328 | 0.98328 | 0.98328 | 0.98328 | 0.98328 | 0.98383 | 0.98383 | 0.98383 | 0.98383 | 0.98383 |  | 12 | Kompaktheit 2.5 | 1.3185 | 1.3404 | 1.3755 | 1.4173 | 1.4481 | 2.0499 | 2.0999 | 2.1642 | 2.2355 | 2.2581 | 1.2737 | 1.2859 | 1.2939 | 1.302 | 1.3101 | 1.7261 | 1.742 | 1.7526 | 1.7632 | 1.7738 | 1.3557 | 1.3684 | 1.3769 | 1.3854 | 1.3939 | 1.6004 | 1.5863 | 1.6004 | 1.6145 | 1.6287 | 2.5072 | 2.5142 | 2.5213 | 2.5284 | 2.5355 | 1.7101 | 1.7387 | 1.78 | 1.8275 | 1.8535 | 20.1409 | 20.1978 | 20.2547 | 20.3116 | 20.3685 | 20.4959 | 20.5527 | 20.6094 | 20.6662 | 20.723 | 1.6188 | 1.6257 | 1.6326 | 1.6396 | 1.6534 | 1.7257 | 1.7326 | 1.7395 | 1.7464 | 1.7602
| 13 | Proportion de fenêtres | 0 | 0 | 0 | 0 | 0 | 0 | 0 | 0 | 0 | 0 | 0 | 0 | 0 | 0 | 0 | 0 | 0 | 0 | 0 | 0 | 1.4378 | 1.4703 | 1.4731 | 1.4759 | 1.4788 | 0 | 0 | 0 | 0 | 0 | 2.4116 | 2.4186 | 2.4257 | 2.4328 | 2.4399 | 1.5147 | 1.5409 | 1.5813 | 1.6287 | 1.66 | 18.7661 | 18.823 | 18.8799 | 18.9368 | 18.9937 | 19.1059 | 19.1627 | 19.2195 | 19.2763 | 19.3331 | 1.6856 | 1.6925 | 1.6995 | 1.7064 | 1.7202 | 1.7334 | 1.7403 | 1.7472 | 1.7541 | 1.7679 |  |  |  | 13 | Proportion de fenêtres | 0 | 0 | 0 | 0 | 0 | 0 | 0 | 0 | 0 | 0 | 0 | 0 | 0 | 0 | 0 | 0 | 0 | 0 | 0 | 0 | 1.0078 | 1.0078 | 1.0078 | 1.0078 | 1.0078 | 0 | 0 | 0 | 0 | 0 | 1.0194 | 1.0194 | 1.0194 | 1.0194 | 1.0194 | 1.0032 | 1.0035 | 1.0038 | 1.0041 | 1.0048 | 8.1184 | 8.1184 | 8.1184 | 8.1184 | 8.1184 | 8.1051 | 8.1051 | 8.1051 | 8.1051 | 8.1051 | 0.98778 | 0.98778 | 0.98778 | 0.98778 | 0.98778 | 0.9915 | 0.9915 | 0.9915 | 0.9915 | 0.9915 |  | 13 | Proportion de fenêtres | 0 | 0 | 0 | 0 | 0 | 0 | 0 | 0 | 0 | 0 | 0 | 0 | 0 | 0 | 0 | 0 | 0 | 0 | 0 | 0 | 1.4378 | 1.4703 | 1.4731 | 1.4759 | 1.4788 | 0 | 0 | 0 | 0 | 0 | 2.4116 | 2.4186 | 2.4257 | 2.4328 | 2.4399 | 1.5147 | 1.5409 | 1.5813 | 1.6287 | 1.66 | 18.7661 | 18.823 | 18.8799 | 18.9368 | 18.9937 | 19.1059 | 19.1627 | 19.2195 | 19.2763 | 19.3331 | 1.6856 | 1.6925 | 1.6995 | 1.7064 | 1.7202 | 1.7334 | 1.7403 | 1.7472 | 1.7541 | 1.7679
| 14 | Proportion de fenêtres | 0 | 0 | 0 | 0 | 0 | 0 | 0 | 0 | 0 | 0 | 0 | 0 | 0 | 0 | 0 | 0 | 0 | 0 | 0 | 0 | 1.437 | 1.4695 | 1.4723 | 1.4751 | 1.478 | 0 | 0 | 0 | 0 | 0 | 2.4096 | 2.4167 | 2.4238 | 2.4308 | 2.4379 | 1.5144 | 1.5406 | 1.5809 | 1.6283 | 1.6596 | 18.7591 | 18.816 | 18.8729 | 18.9298 | 18.9868 | 19.0987 | 19.1555 | 19.2123 | 19.2691 | 19.3259 | 1.6848 | 1.6917 | 1.6987 | 1.7056 | 1.7194 | 1.7318 | 1.7387 | 1.7456 | 1.7525 | 1.7663 |  |  |  | 14 | Proportion de fenêtres | 0 | 0 | 0 | 0 | 0 | 0 | 0 | 0 | 0 | 0 | 0 | 0 | 0 | 0 | 0 | 0 | 0 | 0 | 0 | 0 | 1.007 | 1.007 | 1.007 | 1.007 | 1.007 | 0 | 0 | 0 | 0 | 0 | 1.0174 | 1.0174 | 1.0174 | 1.0174 | 1.0174 | 1.0029 | 1.0031 | 1.0034 | 1.0037 | 1.0043 | 8.1114 | 8.1114 | 8.1114 | 8.1114 | 8.1114 | 8.0979 | 8.0979 | 8.0979 | 8.0979 | 8.0979 | 0.98697 | 0.98697 | 0.98697 | 0.98697 | 0.98697 | 0.98997 | 0.98997 | 0.98997 | 0.98997 | 0.98997 |  | 14 | Proportion de fenêtres | 0 | 0 | 0 | 0 | 0 | 0 | 0 | 0 | 0 | 0 | 0 | 0 | 0 | 0 | 0 | 0 | 0 | 0 | 0 | 0 | 1.437 | 1.4695 | 1.4723 | 1.4751 | 1.478 | 0 | 0 | 0 | 0 | 0 | 2.4096 | 2.4167 | 2.4238 | 2.4308 | 2.4379 | 1.5144 | 1.5406 | 1.5809 | 1.6283 | 1.6596 | 18.7591 | 18.816 | 18.8729 | 18.9298 | 18.9868 | 19.0987 | 19.1555 | 19.2123 | 19.2691 | 19.3259 | 1.6848 | 1.6917 | 1.6987 | 1.7056 | 1.7194 | 1.7318 | 1.7387 | 1.7456 | 1.7525 | 1.7663
| 15 | Proportion de fenêtres | 0 | 0 | 0 | 0 | 0 | 0 | 0 | 0 | 0 | 0 | 0 | 0 | 0 | 0 | 0 | 0 | 0 | 0 | 0 | 0 | 1.4362 | 1.4687 | 1.4715 | 1.4744 | 1.4772 | 0 | 0 | 0 | 0 | 0 | 2.4077 | 2.4148 | 2.4218 | 2.4289 | 2.436 | 1.5141 | 1.5402 | 1.5805 | 1.6279 | 1.6591 | 18.7522 | 18.8091 | 18.866 | 18.9229 | 18.9798 | 19.0915 | 19.1483 | 19.2051 | 19.2619 | 19.3186 | 1.684 | 1.6909 | 1.6979 | 1.7048 | 1.7186 | 1.7303 | 1.7372 | 1.7441 | 1.751 | 1.7648 |  |  |  | 15 | Proportion de fenêtres | 0 | 0 | 0 | 0 | 0 | 0 | 0 | 0 | 0 | 0 | 0 | 0 | 0 | 0 | 0 | 0 | 0 | 0 | 0 | 0 | 1.0063 | 1.0063 | 1.0063 | 1.0063 | 1.0063 | 0 | 0 | 0 | 0 | 0 | 1.0155 | 1.0155 | 1.0155 | 1.0155 | 1.0155 | 1.0026 | 1.0028 | 1.003 | 1.0033 | 1.0038 | 8.1045 | 8.1045 | 8.1045 | 8.1045 | 8.1045 | 8.0907 | 8.0907 | 8.0907 | 8.0907 | 8.0907 | 0.98617 | 0.98617 | 0.98617 | 0.98617 | 0.98617 | 0.98843 | 0.98843 | 0.98843 | 0.98843 | 0.98843 |  | 15 | Proportion de fenêtres | 0 | 0 | 0 | 0 | 0 | 0 | 0 | 0 | 0 | 0 | 0 | 0 | 0 | 0 | 0 | 0 | 0 | 0 | 0 | 0 | 1.4362 | 1.4687 | 1.4715 | 1.4744 | 1.4772 | 0 | 0 | 0 | 0 | 0 | 2.4077 | 2.4148 | 2.4218 | 2.4289 | 2.436 | 1.5141 | 1.5402 | 1.5805 | 1.6279 | 1.6591 | 18.7522 | 18.8091 | 18.866 | 18.9229 | 18.9798 | 19.0915 | 19.1483 | 19.2051 | 19.2619 | 19.3186 | 1.684 | 1.6909 | 1.6979 | 1.7048 | 1.7186 | 1.7303 | 1.7372 | 1.7441 | 1.751 | 1.7648
| 16 | Proportion de fenêtres | 1.3301 | 1.3505 | 1.3852 | 1.427 | 1.461 | 2.0285 | 2.0787 | 2.1432 | 2.2147 | 2.2376 | 1.4051 | 1.4384 | 1.4405 | 1.4425 | 1.4445 | 1.7847 | 1.813 | 1.8201 | 1.8271 | 1.8342 | 1.4354 | 1.4679 | 1.4708 | 1.4736 | 1.4764 | 1.5954 | 1.5813 | 1.5954 | 1.6096 | 1.6237 | 2.4058 | 2.4128 | 2.4199 | 2.427 | 2.434 | 1.5138 | 1.5399 | 1.5801 | 1.6275 | 1.6586 | 18.7452 | 18.8021 | 18.859 | 18.9159 | 18.9728 | 19.0843 | 19.1411 | 19.1978 | 19.2546 | 19.3114 | 1.6832 | 1.6901 | 1.6971 | 1.704 | 1.7178 | 1.7287 | 1.7356 | 1.7425 | 1.7494 | 1.7633 |  |  |  | 16 | Proportion de fenêtres | 1.0051 | 1.0056 | 1.0061 | 1.0066 | 1.0077 | 1.0082 | 1.0089 | 1.0097 | 1.0105 | 1.0123 | 1.0063 | 1.0063 | 1.0063 | 1.0063 | 1.0063 | 1.0136 | 1.0136 | 1.0136 | 1.0136 | 1.0136 | 1.0055 | 1.0055 | 1.0055 | 1.0055 | 1.0055 | 1.0058 | 1.0058 | 1.0058 | 1.0058 | 1.0058 | 1.0136 | 1.0136 | 1.0136 | 1.0136 | 1.0136 | 1.0022 | 1.0024 | 1.0027 | 1.0029 | 1.0034 | 8.0975 | 8.0975 | 8.0975 | 8.0975 | 8.0975 | 8.0834 | 8.0834 | 8.0834 | 8.0834 | 8.0834 | 0.98537 | 0.98537 | 0.98537 | 0.98537 | 0.98537 | 0.9869 | 0.9869 | 0.9869 | 0.9869 | 0.9869 |  | 16 | Proportion de fenêtres | 1.3301 | 1.3505 | 1.3852 | 1.427 | 1.461 | 2.0285 | 2.0787 | 2.1432 | 2.2147 | 2.2376 | 1.4051 | 1.4384 | 1.4405 | 1.4425 | 1.4445 | 1.7847 | 1.813 | 1.8201 | 1.8271 | 1.8342 | 1.4354 | 1.4679 | 1.4708 | 1.4736 | 1.4764 | 1.5954 | 1.5813 | 1.5954 | 1.6096 | 1.6237 | 2.4058 | 2.4128 | 2.4199 | 2.427 | 2.434 | 1.5138 | 1.5399 | 1.5801 | 1.6275 | 1.6586 | 18.7452 | 18.8021 | 18.859 | 18.9159 | 18.9728 | 19.0843 | 19.1411 | 19.1978 | 19.2546 | 19.3114 | 1.6832 | 1.6901 | 1.6971 | 1.704 | 1.7178 | 1.7287 | 1.7356 | 1.7425 | 1.7494 | 1.7633
| 17 | Proportion de fenêtres | 1.3293 | 1.3497 | 1.3843 | 1.426 | 1.4599 | 2.0274 | 2.0774 | 2.1418 | 2.2132 | 2.2358 | 1.4042 | 1.4375 | 1.4396 | 1.4416 | 1.4436 | 1.7828 | 1.811 | 1.8181 | 1.8252 | 1.8323 | 1.4346 | 1.4671 | 1.47 | 1.4728 | 1.4756 | 1.5946 | 1.5805 | 1.5946 | 1.6087 | 1.6229 | 2.4038 | 2.4109 | 2.418 | 2.425 | 2.4321 | 1.5134 | 1.5395 | 1.5798 | 1.6271 | 1.6581 | 18.7383 | 18.7952 | 18.8521 | 18.909 | 18.9659 | 19.077 | 19.1338 | 19.1906 | 19.2474 | 19.3042 | 1.6824 | 1.6893 | 1.6963 | 1.7032 | 1.717 | 1.7272 | 1.7341 | 1.741 | 1.7479 | 1.7617 |  |  |  | 17 | Proportion de fenêtres | 1.0044 | 1.0048 | 1.0052 | 1.0056 | 1.0066 | 1.007 | 1.0076 | 1.0083 | 1.009 | 1.0105 | 1.0054 | 1.0054 | 1.0054 | 1.0054 | 1.0054 | 1.0117 | 1.0117 | 1.0117 | 1.0117 | 1.0117 | 1.0047 | 1.0047 | 1.0047 | 1.0047 | 1.0047 | 1.005 | 1.005 | 1.005 | 1.005 | 1.005 | 1.0116 | 1.0116 | 1.0116 | 1.0116 | 1.0116 | 1.0019 | 1.0021 | 1.0023 | 1.0025 | 1.0029 | 8.0906 | 8.0906 | 8.0906 | 8.0906 | 8.0906 | 8.0762 | 8.0762 | 8.0762 | 8.0762 | 8.0762 | 0.98457 | 0.98457 | 0.98457 | 0.98457 | 0.98457 | 0.98536 | 0.98536 | 0.98536 | 0.98536 | 0.98536 |  | 17 | Proportion de fenêtres | 1.3293 | 1.3497 | 1.3843 | 1.426 | 1.4599 | 2.0274 | 2.0774 | 2.1418 | 2.2132 | 2.2358 | 1.4042 | 1.4375 | 1.4396 | 1.4416 | 1.4436 | 1.7828 | 1.811 | 1.8181 | 1.8252 | 1.8323 | 1.4346 | 1.4671 | 1.47 | 1.4728 | 1.4756 | 1.5946 | 1.5805 | 1.5946 | 1.6087 | 1.6229 | 2.4038 | 2.4109 | 2.418 | 2.425 | 2.4321 | 1.5134 | 1.5395 | 1.5798 | 1.6271 | 1.6581 | 18.7383 | 18.7952 | 18.8521 | 18.909 | 18.9659 | 19.077 | 19.1338 | 19.1906 | 19.2474 | 19.3042 | 1.6824 | 1.6893 | 1.6963 | 1.7032 | 1.717 | 1.7272 | 1.7341 | 1.741 | 1.7479 | 1.7617
| 18 | Proportion de fenêtres | 1.3286 | 1.3489 | 1.3835 | 1.4251 | 1.4588 | 2.0262 | 2.0762 | 2.1404 | 2.2117 | 2.2341 | 1.4033 | 1.4366 | 1.4387 | 1.4407 | 1.4427 | 1.7808 | 1.8091 | 1.8162 | 1.8232 | 1.8303 | 1.4338 | 1.4664 | 1.4692 | 1.472 | 1.4748 | 1.5938 | 1.5796 | 1.5938 | 1.6079 | 1.6221 | 2.4019 | 2.409 | 2.416 | 2.4231 | 2.4302 | 1.5131 | 1.5392 | 1.5794 | 1.6267 | 1.6577 | 18.7313 | 18.7882 | 18.8451 | 18.902 | 18.9589 | 19.0698 | 19.1266 | 19.1834 | 19.2402 | 19.297 | 1.6816 | 1.6885 | 1.6955 | 1.7024 | 1.7162 | 1.7257 | 1.7326 | 1.7395 | 1.7464 | 1.7602 |  |  |  | 18 | Proportion de fenêtres | 1.0037 | 1.004 | 1.0043 | 1.0047 | 1.0055 | 1.0059 | 1.0064 | 1.0069 | 1.0075 | 1.0088 | 1.0045 | 1.0045 | 1.0045 | 1.0045 | 1.0045 | 1.0097 | 1.0097 | 1.0097 | 1.0097 | 1.0097 | 1.0039 | 1.0039 | 1.0039 | 1.0039 | 1.0039 | 1.0042 | 1.0042 | 1.0042 | 1.0042 | 1.0042 | 1.0097 | 1.0097 | 1.0097 | 1.0097 | 1.0097 | 1.0016 | 1.0017 | 1.0019 | 1.0021 | 1.0024 | 8.0836 | 8.0836 | 8.0836 | 8.0836 | 8.0836 | 8.069 | 8.069 | 8.069 | 8.069 | 8.069 | 0.98377 | 0.98377 | 0.98377 | 0.98377 | 0.98377 | 0.98383 | 0.98383 | 0.98383 | 0.98383 | 0.98383 |  | 18 | Proportion de fenêtres | 1.3286 | 1.3489 | 1.3835 | 1.4251 | 1.4588 | 2.0262 | 2.0762 | 2.1404 | 2.2117 | 2.2341 | 1.4033 | 1.4366 | 1.4387 | 1.4407 | 1.4427 | 1.7808 | 1.8091 | 1.8162 | 1.8232 | 1.8303 | 1.4338 | 1.4664 | 1.4692 | 1.472 | 1.4748 | 1.5938 | 1.5796 | 1.5938 | 1.6079 | 1.6221 | 2.4019 | 2.409 | 2.416 | 2.4231 | 2.4302 | 1.5131 | 1.5392 | 1.5794 | 1.6267 | 1.6577 | 18.7313 | 18.7882 | 18.8451 | 18.902 | 18.9589 | 19.0698 | 19.1266 | 19.1834 | 19.2402 | 19.297 | 1.6816 | 1.6885 | 1.6955 | 1.7024 | 1.7162 | 1.7257 | 1.7326 | 1.7395 | 1.7464 | 1.7602
| 19 | Proportion de fenêtres | 1.3279 | 1.3481 | 1.3826 | 1.4241 | 1.4577 | 2.025 | 2.0749 | 2.139 | 2.2101 | 2.2323 | 1.4024 | 1.4357 | 1.4378 | 1.4398 | 1.4418 | 1.7789 | 1.8072 | 1.8142 | 1.8213 | 1.8284 | 1.4331 | 1.4656 | 1.4684 | 1.4712 | 1.4741 | 1.5929 | 1.5788 | 1.5929 | 1.6071 | 1.6212 | 2.3999 | 2.407 | 2.4141 | 2.4212 | 2.4282 | 1.5128 | 1.5388 | 1.579 | 1.6263 | 1.6572 | 18.7244 | 18.7813 | 18.8382 | 18.8951 | 18.952 | 19.0626 | 19.1194 | 19.1762 | 19.233 | 19.2898 | 1.6808 | 1.6877 | 1.6947 | 1.7016 | 1.7154 | 1.7241 | 1.731 | 1.7379 | 1.7448 | 1.7586 |  |  |  | 19 | Proportion de fenêtres | 1.0029 | 1.0032 | 1.0035 | 1.0038 | 1.0044 | 1.0047 | 1.0051 | 1.0056 | 1.006 | 1.007 | 1.0036 | 1.0036 | 1.0036 | 1.0036 | 1.0036 | 1.0078 | 1.0078 | 1.0078 | 1.0078 | 1.0078 | 1.0031 | 1.0031 | 1.0031 | 1.0031 | 1.0031 | 1.0033 | 1.0033 | 1.0033 | 1.0033 | 1.0033 | 1.0078 | 1.0078 | 1.0078 | 1.0078 | 1.0078 | 1.0013 | 1.0014 | 1.0015 | 1.0016 | 1.0019 | 8.0767 | 8.0767 | 8.0767 | 8.0767 | 8.0767 | 8.0618 | 8.0618 | 8.0618 | 8.0618 | 8.0618 | 0.98296 | 0.98296 | 0.98296 | 0.98296 | 0.98296 | 0.98229 | 0.98229 | 0.98229 | 0.98229 | 0.98229 |  | 19 | Proportion de fenêtres | 1.3279 | 1.3481 | 1.3826 | 1.4241 | 1.4577 | 2.025 | 2.0749 | 2.139 | 2.2101 | 2.2323 | 1.4024 | 1.4357 | 1.4378 | 1.4398 | 1.4418 | 1.7789 | 1.8072 | 1.8142 | 1.8213 | 1.8284 | 1.4331 | 1.4656 | 1.4684 | 1.4712 | 1.4741 | 1.5929 | 1.5788 | 1.5929 | 1.6071 | 1.6212 | 2.3999 | 2.407 | 2.4141 | 2.4212 | 2.4282 | 1.5128 | 1.5388 | 1.579 | 1.6263 | 1.6572 | 18.7244 | 18.7813 | 18.8382 | 18.8951 | 18.952 | 19.0626 | 19.1194 | 19.1762 | 19.233 | 19.2898 | 1.6808 | 1.6877 | 1.6947 | 1.7016 | 1.7154 | 1.7241 | 1.731 | 1.7379 | 1.7448 | 1.7586
| 20 | Proportion de fenêtres | 1.3271 | 1.3473 | 1.3817 | 1.4232 | 1.4566 | 2.0238 | 2.0736 | 2.1376 | 2.2086 | 2.2306 | 1.4015 | 1.4348 | 1.4369 | 1.4389 | 1.4409 | 1.7769 | 1.8052 | 1.8123 | 1.8194 | 1.8264 | 1.4323 | 1.4648 | 1.4676 | 1.4705 | 1.4733 | 1.5921 | 1.578 | 1.5921 | 1.6062 | 1.6204 | 2.398 | 2.4051 | 2.4121 | 2.4192 | 2.4263 | 1.5125 | 1.5385 | 1.5786 | 1.6259 | 1.6567 | 18.7174 | 18.7743 | 18.8312 | 18.8881 | 18.945 | 19.0554 | 19.1122 | 19.169 | 19.2258 | 19.2825 | 1.68 | 1.6869 | 1.6939 | 1.7008 | 1.7146 | 1.7226 | 1.7295 | 1.7364 | 1.7433 | 1.7571 |  |  |  | 20 | Proportion de fenêtres | 1.0022 | 1.0024 | 1.0026 | 1.0028 | 1.0033 | 1.0035 | 1.0038 | 1.0042 | 1.0045 | 1.0053 | 1.0027 | 1.0027 | 1.0027 | 1.0027 | 1.0027 | 1.0058 | 1.0058 | 1.0058 | 1.0058 | 1.0058 | 1.0023 | 1.0023 | 1.0023 | 1.0023 | 1.0023 | 1.0025 | 1.0025 | 1.0025 | 1.0025 | 1.0025 | 1.0058 | 1.0058 | 1.0058 | 1.0058 | 1.0058 | 1.001 | 1.001 | 1.0011 | 1.0012 | 1.0014 | 8.0697 | 8.0697 | 8.0697 | 8.0697 | 8.0697 | 8.0546 | 8.0546 | 8.0546 | 8.0546 | 8.0546 | 0.98216 | 0.98216 | 0.98216 | 0.98216 | 0.98216 | 0.98076 | 0.98076 | 0.98076 | 0.98076 | 0.98076 |  | 20 | Proportion de fenêtres | 1.3271 | 1.3473 | 1.3817 | 1.4232 | 1.4566 | 2.0238 | 2.0736 | 2.1376 | 2.2086 | 2.2306 | 1.4015 | 1.4348 | 1.4369 | 1.4389 | 1.4409 | 1.7769 | 1.8052 | 1.8123 | 1.8194 | 1.8264 | 1.4323 | 1.4648 | 1.4676 | 1.4705 | 1.4733 | 1.5921 | 1.578 | 1.5921 | 1.6062 | 1.6204 | 2.398 | 2.4051 | 2.4121 | 2.4192 | 2.4263 | 1.5125 | 1.5385 | 1.5786 | 1.6259 | 1.6567 | 18.7174 | 18.7743 | 18.8312 | 18.8881 | 18.945 | 19.0554 | 19.1122 | 19.169 | 19.2258 | 19.2825 | 1.68 | 1.6869 | 1.6939 | 1.7008 | 1.7146 | 1.7226 | 1.7295 | 1.7364 | 1.7433 | 1.7571
| 21 | Proportion de fenêtres | 1.3264 | 1.3466 | 1.3809 | 1.4223 | 1.4556 | 2.0227 | 2.0723 | 2.1362 | 2.2071 | 2.2288 | 1.4006 | 1.4339 | 1.436 | 1.438 | 1.44 | 1.775 | 1.8033 | 1.8103 | 1.8174 | 1.8245 | 1.4315 | 1.464 | 1.4668 | 1.4697 | 1.4725 | 1.5913 | 1.5771 | 1.5913 | 1.6054 | 1.6195 | 2.3961 | 2.4031 | 2.4102 | 2.4173 | 2.4243 | 1.5121 | 1.5381 | 1.5782 | 1.6254 | 1.6562 | 18.7105 | 18.7674 | 18.8243 | 18.8812 | 18.9381 | 19.0482 | 19.105 | 19.1617 | 19.2185 | 19.2753 | 1.6792 | 1.6861 | 1.6931 | 1.7 | 1.7138 | 1.7211 | 1.728 | 1.7349 | 1.7418 | 1.7556 |  |  |  | 21 | Proportion de fenêtres | 1.0015 | 1.0016 | 1.0017 | 1.0019 | 1.0022 | 1.0023 | 1.0025 | 1.0028 | 1.003 | 1.0035 | 1.0018 | 1.0018 | 1.0018 | 1.0018 | 1.0018 | 1.0039 | 1.0039 | 1.0039 | 1.0039 | 1.0039 | 1.0016 | 1.0016 | 1.0016 | 1.0016 | 1.0016 | 1.0017 | 1.0017 | 1.0017 | 1.0017 | 1.0017 | 1.0039 | 1.0039 | 1.0039 | 1.0039 | 1.0039 | 1.0006 | 1.0007 | 1.0008 | 1.0008 | 1.001 | 8.0628 | 8.0628 | 8.0628 | 8.0628 | 8.0628 | 8.0473 | 8.0473 | 8.0473 | 8.0473 | 8.0473 | 0.98136 | 0.98136 | 0.98136 | 0.98136 | 0.98136 | 0.97922 | 0.97922 | 0.97922 | 0.97922 | 0.97922 |  | 21 | Proportion de fenêtres | 1.3264 | 1.3466 | 1.3809 | 1.4223 | 1.4556 | 2.0227 | 2.0723 | 2.1362 | 2.2071 | 2.2288 | 1.4006 | 1.4339 | 1.436 | 1.438 | 1.44 | 1.775 | 1.8033 | 1.8103 | 1.8174 | 1.8245 | 1.4315 | 1.464 | 1.4668 | 1.4697 | 1.4725 | 1.5913 | 1.5771 | 1.5913 | 1.6054 | 1.6195 | 2.3961 | 2.4031 | 2.4102 | 2.4173 | 2.4243 | 1.5121 | 1.5381 | 1.5782 | 1.6254 | 1.6562 | 18.7105 | 18.7674 | 18.8243 | 18.8812 | 18.9381 | 19.0482 | 19.105 | 19.1617 | 19.2185 | 19.2753 | 1.6792 | 1.6861 | 1.6931 | 1.7 | 1.7138 | 1.7211 | 1.728 | 1.7349 | 1.7418 | 1.7556
| 22 | Proportion de fenêtres | 1.3257 | 1.3458 | 1.38 | 1.4213 | 1.4545 | 2.0215 | 2.0711 | 2.1348 | 2.2056 | 2.2271 | 1.3997 | 1.433 | 1.4351 | 1.4371 | 1.4391 | 1.7731 | 1.8013 | 1.8084 | 1.8155 | 1.8225 | 1.4307 | 1.4632 | 1.4661 | 1.4689 | 1.4717 | 1.5904 | 1.5763 | 1.5904 | 1.6046 | 1.6187 | 2.3941 | 2.4012 | 2.4083 | 2.4153 | 2.4224 | 1.5118 | 1.5378 | 1.5779 | 1.625 | 1.6557 | 18.7035 | 18.7604 | 18.8173 | 18.8742 | 18.9311 | 19.0409 | 19.0977 | 19.1545 | 19.2113 | 19.2681 | 1.6784 | 1.6853 | 1.6922 | 1.6992 | 1.713 | 1.7195 | 1.7264 | 1.7333 | 1.7402 | 1.754 |  |  |  | 22 | Proportion de fenêtres | 1.0007 | 1.0008 | 1.0009 | 1.0009 | 1.0011 | 1.0012 | 1.0013 | 1.0014 | 1.0015 | 1.0018 | 1.0009 | 1.0009 | 1.0009 | 1.0009 | 1.0009 | 1.0019 | 1.0019 | 1.0019 | 1.0019 | 1.0019 | 1.0008 | 1.0008 | 1.0008 | 1.0008 | 1.0008 | 1.0008 | 1.0008 | 1.0008 | 1.0008 | 1.0008 | 1.0019 | 1.0019 | 1.0019 | 1.0019 | 1.0019 | 1.0003 | 1.0003 | 1.0004 | 1.0004 | 1.0005 | 8.0558 | 8.0558 | 8.0558 | 8.0558 | 8.0558 | 8.0401 | 8.0401 | 8.0401 | 8.0401 | 8.0401 | 0.98056 | 0.98056 | 0.98056 | 0.98056 | 0.98056 | 0.97768 | 0.97768 | 0.97768 | 0.97768 | 0.97768 |  | 22 | Proportion de fenêtres | 1.3257 | 1.3458 | 1.38 | 1.4213 | 1.4545 | 2.0215 | 2.0711 | 2.1348 | 2.2056 | 2.2271 | 1.3997 | 1.433 | 1.4351 | 1.4371 | 1.4391 | 1.7731 | 1.8013 | 1.8084 | 1.8155 | 1.8225 | 1.4307 | 1.4632 | 1.4661 | 1.4689 | 1.4717 | 1.5904 | 1.5763 | 1.5904 | 1.6046 | 1.6187 | 2.3941 | 2.4012 | 2.4083 | 2.4153 | 2.4224 | 1.5118 | 1.5378 | 1.5779 | 1.625 | 1.6557 | 18.7035 | 18.7604 | 18.8173 | 18.8742 | 18.9311 | 19.0409 | 19.0977 | 19.1545 | 19.2113 | 19.2681 | 1.6784 | 1.6853 | 1.6922 | 1.6992 | 1.713 | 1.7195 | 1.7264 | 1.7333 | 1.7402 | 1.754
| 23 | Proportion de fenêtres | 1.3249 | 1.345 | 1.3791 | 1.4204 | 1.4534 | 2.0203 | 2.0698 | 2.1334 | 2.2041 | 2.2253 | 1.3988 | 1.4321 | 1.4342 | 1.4362 | 1.4382 | 1.7711 | 1.7994 | 1.8065 | 1.8135 | 1.8206 | 1.4299 | 1.4625 | 1.4653 | 1.4681 | 1.4709 | 1.5896 | 1.5755 | 1.5896 | 1.6037 | 1.6179 | 2.3922 | 2.3993 | 2.4063 | 2.4134 | 2.4205 | 1.5115 | 1.5374 | 1.5775 | 1.6246 | 1.6553 | 18.6966 | 18.7535 | 18.8104 | 18.8673 | 18.9242 | 19.0337 | 19.0905 | 19.1473 | 19.2041 | 19.2609 | 1.6776 | 1.6845 | 1.6914 | 1.6984 | 1.7122 | 1.718 | 1.7249 | 1.7318 | 1.7387 | 1.7525 |  |  |  | 23 | Proportion de fenêtres | 1 | 1 | 1 | 1 | 1 | 1 | 1 | 1 | 1 | 1 | 1 | 1 | 1 | 1 | 1 | 1 | 1 | 1 | 1 | 1 | 1 | 1 | 1 | 1 | 1 | 1 | 1 | 1 | 1 | 1 | 1 | 1 | 1 | 1 | 1 | 1 | 1 | 1 | 1 | 1 | 8.0489 | 8.0489 | 8.0489 | 8.0489 | 8.0489 | 8.0329 | 8.0329 | 8.0329 | 8.0329 | 8.0329 | 0.97976 | 0.97976 | 0.97976 | 0.97976 | 0.97976 | 0.97615 | 0.97615 | 0.97615 | 0.97615 | 0.97615 |  | 23 | Proportion de fenêtres | 1.3249 | 1.345 | 1.3791 | 1.4204 | 1.4534 | 2.0203 | 2.0698 | 2.1334 | 2.2041 | 2.2253 | 1.3988 | 1.4321 | 1.4342 | 1.4362 | 1.4382 | 1.7711 | 1.7994 | 1.8065 | 1.8135 | 1.8206 | 1.4299 | 1.4625 | 1.4653 | 1.4681 | 1.4709 | 1.5896 | 1.5755 | 1.5896 | 1.6037 | 1.6179 | 2.3922 | 2.3993 | 2.4063 | 2.4134 | 2.4205 | 1.5115 | 1.5374 | 1.5775 | 1.6246 | 1.6553 | 18.6966 | 18.7535 | 18.8104 | 18.8673 | 18.9242 | 19.0337 | 19.0905 | 19.1473 | 19.2041 | 19.2609 | 1.6776 | 1.6845 | 1.6914 | 1.6984 | 1.7122 | 1.718 | 1.7249 | 1.7318 | 1.7387 | 1.7525
| 24 | kein UG | 1.2869 | 1.2869 | 1.2869 | 1.2869 | 1.2869 | 1.5981 | 1.5981 | 1.5981 | 1.5981 | 1.5981 | 1.3607 | 1.3607 | 1.3607 | 1.3607 | 1.3607 | 1.533 | 1.533 | 1.533 | 1.533 | 1.533 | 1.3808 | 1.3808 | 1.3808 | 1.3808 | 1.3808 | 1.6278 | 1.6278 | 1.6278 | 1.6278 | 1.6278 | 1.9137 | 1.9137 | 1.9137 | 1.9137 | 1.9137 | 0.95312 | 0.95312 | 0.95312 | 0.95312 | 0.95312 | 13.1561 | 13.1561 | 13.1561 | 13.1561 | 13.1561 | 13.5154 | 13.5154 | 13.5154 | 13.5154 | 13.5154 | 1.3861 | 1.3861 | 1.3861 | 1.3861 | 1.3861 | 1.4313 | 1.4313 | 1.4313 | 1.4313 | 1.4313 |  |  |  | 24 | kein UG | 1 | 1 | 1 | 1 | 1 | 1 | 1 | 1 | 1 | 1 | 1 | 1 | 1 | 1 | 1 | 1 | 1 | 1 | 1 | 1 | 1 | 1 | 1 | 1 | 1 | 1 | 1 | 1 | 1 | 1 | 1 | 1 | 1 | 1 | 1 | 0.66667 | 0.66667 | 0.66667 | 0.66667 | 0.66667 | 8.1915 | 8.1915 | 8.1915 | 8.1915 | 8.1915 | 8.1772 | 8.1772 | 8.1772 | 8.1772 | 8.1772 | 1 | 1 | 1 | 1 | 1 | 1 | 1 | 1 | 1 | 1 |  | 24 | kein UG | 1.2869 | 1.2869 | 1.2869 | 1.2869 | 1.2869 | 1.5981 | 1.5981 | 1.5981 | 1.5981 | 1.5981 | 1.3607 | 1.3607 | 1.3607 | 1.3607 | 1.3607 | 1.533 | 1.533 | 1.533 | 1.533 | 1.533 | 1.3808 | 1.3808 | 1.3808 | 1.3808 | 1.3808 | 1.6278 | 1.6278 | 1.6278 | 1.6278 | 1.6278 | 1.9137 | 1.9137 | 1.9137 | 1.9137 | 1.9137 | 0.95312 | 0.95312 | 0.95312 | 0.95312 | 0.95312 | 13.1561 | 13.1561 | 13.1561 | 13.1561 | 13.1561 | 13.5154 | 13.5154 | 13.5154 | 13.5154 | 13.5154 | 1.3861 | 1.3861 | 1.3861 | 1.3861 | 1.3861 | 1.4313 | 1.4313 | 1.4313 | 1.4313 | 1.4313
| 25 | UG<GGF | 1.3137 | 1.3137 | 1.3137 | 1.3137 | 1.3137 | 1.7873 | 1.7873 | 1.7873 | 1.7873 | 1.7873 | 1.4053 | 1.4053 | 1.4053 | 1.4053 | 1.4053 | 1.7252 | 1.7252 | 1.7252 | 1.7252 | 1.7252 | 1.4298 | 1.4298 | 1.4298 | 1.4298 | 1.4298 | 1.8982 | 1.8982 | 1.8982 | 1.8982 | 1.8982 | 2.1927 | 2.1927 | 2.1927 | 2.1927 | 2.1927 | 1.0285 | 1.0285 | 1.0285 | 1.0285 | 1.0285 | 12.0091 | 12.0091 | 12.0091 | 12.0091 | 12.0091 | 12.366 | 12.366 | 12.366 | 12.366 | 12.366 | 1.2468 | 1.2468 | 1.2468 | 1.2468 | 1.2468 | 1.3027 | 1.3027 | 1.3027 | 1.3027 | 1.3027 |  |  |  | 25 | UG<GGF | 1 | 1 | 1 | 1 | 1 | 1 | 1 | 1 | 1 | 1 | 1 | 1 | 1 | 1 | 1 | 1 | 1 | 1 | 1 | 1 | 1 | 1 | 1 | 1 | 1 | 1 | 1 | 1 | 1 | 1 | 1 | 1 | 1 | 1 | 1 | 0.66667 | 0.66667 | 0.66667 | 0.66667 | 0.66667 | 6.3936 | 6.3936 | 6.3936 | 6.3936 | 6.3936 | 6.3829 | 6.3829 | 6.3829 | 6.3829 | 6.3829 | 0.78115 | 0.78115 | 0.78115 | 0.78115 | 0.78115 | 0.78196 | 0.78196 | 0.78196 | 0.78196 | 0.78196 |  | 25 | UG<GGF | 1.3137 | 1.3137 | 1.3137 | 1.3137 | 1.3137 | 1.7873 | 1.7873 | 1.7873 | 1.7873 | 1.7873 | 1.4053 | 1.4053 | 1.4053 | 1.4053 | 1.4053 | 1.7252 | 1.7252 | 1.7252 | 1.7252 | 1.7252 | 1.4298 | 1.4298 | 1.4298 | 1.4298 | 1.4298 | 1.8982 | 1.8982 | 1.8982 | 1.8982 | 1.8982 | 2.1927 | 2.1927 | 2.1927 | 2.1927 | 2.1927 | 1.0285 | 1.0285 | 1.0285 | 1.0285 | 1.0285 | 12.0091 | 12.0091 | 12.0091 | 12.0091 | 12.0091 | 12.366 | 12.366 | 12.366 | 12.366 | 12.366 | 1.2468 | 1.2468 | 1.2468 | 1.2468 | 1.2468 | 1.3027 | 1.3027 | 1.3027 | 1.3027 | 1.3027
| 26 | UG≙GGF | 1.3606 | 1.3606 | 1.3606 | 1.3606 | 1.3606 | 2.0967 | 2.0967 | 2.0967 | 2.0967 | 2.0967 | 1.4337 | 1.4337 | 1.4337 | 1.4337 | 1.4337 | 1.8379 | 1.8379 | 1.8379 | 1.8379 | 1.8379 | 1.4662 | 1.4662 | 1.4662 | 1.4662 | 1.4662 | 2.0891 | 2.0891 | 2.0891 | 2.0891 | 2.0891 | 2.3922 | 2.3922 | 2.3922 | 2.3922 | 2.3922 | 1.5115 | 1.5115 | 1.5115 | 1.5115 | 1.5115 | 8.1198 | 8.1198 | 8.1198 | 8.1198 | 8.1198 | 8.4799 | 8.4799 | 8.4799 | 8.4799 | 8.4799 | 0.7737 | 0.7737 | 0.7737 | 0.7737 | 0.7737 | 0.84159 | 0.84159 | 0.84159 | 0.84159 | 0.84159 |  |  |  | 26 | UG≙GGF | 1 | 1 | 1 | 1 | 1 | 1 | 1 | 1 | 1 | 1 | 1 | 1 | 1 | 1 | 1 | 1 | 1 | 1 | 1 | 1 | 1 | 1 | 1 | 1 | 1 | 1 | 1 | 1 | 1 | 1 | 1 | 1 | 1 | 1 | 1 | 1 | 1 | 1 | 1 | 1 | 1 | 1 | 1 | 1 | 1 | 1 | 1 | 1 | 1 | 1 | 0.12461 | 0.12461 | 0.12461 | 0.12461 | 0.12461 | 0.12784 | 0.12784 | 0.12784 | 0.12784 | 0.12784 |  | 26 | UG≙GGF | 1.3606 | 1.3606 | 1.3606 | 1.3606 | 1.3606 | 2.0967 | 2.0967 | 2.0967 | 2.0967 | 2.0967 | 1.4337 | 1.4337 | 1.4337 | 1.4337 | 1.4337 | 1.8379 | 1.8379 | 1.8379 | 1.8379 | 1.8379 | 1.4662 | 1.4662 | 1.4662 | 1.4662 | 1.4662 | 2.0891 | 2.0891 | 2.0891 | 2.0891 | 2.0891 | 2.3922 | 2.3922 | 2.3922 | 2.3922 | 2.3922 | 1.5115 | 1.5115 | 1.5115 | 1.5115 | 1.5115 | 8.1198 | 8.1198 | 8.1198 | 8.1198 | 8.1198 | 8.4799 | 8.4799 | 8.4799 | 8.4799 | 8.4799 | 0.7737 | 0.7737 | 0.7737 | 0.7737 | 0.7737 | 0.84159 | 0.84159 | 0.84159 | 0.84159 | 0.84159
| 27 | UG>GGF | 1.4193 | 1.4193 | 1.4193 | 1.4193 | 1.4193 | 2.4716 | 2.4716 | 2.4716 | 2.4716 | 2.4716 | 1.4848 | 1.4848 | 1.4848 | 1.4848 | 1.4848 | 2.0301 | 2.0301 | 2.0301 | 2.0301 | 2.0301 | 1.5344 | 1.5344 | 1.5344 | 1.5344 | 1.5344 | 2.439 | 2.439 | 2.439 | 2.439 | 2.439 | 2.733 | 2.733 | 2.733 | 2.733 | 2.733 | 1.8302 | 1.8302 | 1.8302 | 1.8302 | 1.8302 | 10.7444 | 10.7444 | 10.7444 | 10.7444 | 10.7444 | 11.1267 | 11.1267 | 11.1267 | 11.1267 | 11.1267 | 1.0974 | 1.0974 | 1.0974 | 1.0974 | 1.0974 | 1.1677 | 1.1677 | 1.1677 | 1.1677 | 1.1677 |  |  |  | 27 | UG>GGF | 1 | 1 | 1 | 1 | 1 | 1 | 1 | 1 | 1 | 1 | 1 | 1 | 1 | 1 | 1 | 1 | 1 | 1 | 1 | 1 | 1 | 1 | 1 | 1 | 1 | 1 | 1 | 1 | 1 | 1 | 1 | 1 | 1 | 1 | 1 | 1.1667 | 1.1667 | 1.1667 | 1.1667 | 1.1667 | 1 | 1 | 1 | 1 | 1 | 1 | 1 | 1 | 1 | 1 | 0.12461 | 0.12461 | 0.12461 | 0.12461 | 0.12461 | 0.12784 | 0.12784 | 0.12784 | 0.12784 | 0.12784 |  | 27 | UG>GGF | 1.4193 | 1.4193 | 1.4193 | 1.4193 | 1.4193 | 2.4716 | 2.4716 | 2.4716 | 2.4716 | 2.4716 | 1.4848 | 1.4848 | 1.4848 | 1.4848 | 1.4848 | 2.0301 | 2.0301 | 2.0301 | 2.0301 | 2.0301 | 1.5344 | 1.5344 | 1.5344 | 1.5344 | 1.5344 | 2.439 | 2.439 | 2.439 | 2.439 | 2.439 | 2.733 | 2.733 | 2.733 | 2.733 | 2.733 | 1.8302 | 1.8302 | 1.8302 | 1.8302 | 1.8302 | 10.7444 | 10.7444 | 10.7444 | 10.7444 | 10.7444 | 11.1267 | 11.1267 | 11.1267 | 11.1267 | 11.1267 | 1.0974 | 1.0974 | 1.0974 | 1.0974 | 1.0974 | 1.1677 | 1.1677 | 1.1677 | 1.1677 | 1.1677
| 28 | UG>>GGF | 1.9132 | 1.9132 | 1.9132 | 1.9132 | 1.9132 | 2.8465 | 2.8465 | 2.8465 | 2.8465 | 2.8465 | 1.536 | 1.536 | 1.536 | 1.536 | 1.536 | 2.2223 | 2.2223 | 2.2223 | 2.2223 | 2.2223 | 1.6025 | 1.6025 | 1.6025 | 1.6025 | 1.6025 | 2.7889 | 2.7889 | 2.7889 | 2.7889 | 2.7889 | 3.0739 | 3.0739 | 3.0739 | 3.0739 | 3.0739 | 2.1488 | 2.1488 | 2.1488 | 2.1488 | 2.1488 | 13.369 | 13.369 | 13.369 | 13.369 | 13.369 | 13.7734 | 13.7734 | 13.7734 | 13.7734 | 13.7734 | 1.4211 | 1.4211 | 1.4211 | 1.4211 | 1.4211 | 1.4937 | 1.4937 | 1.4937 | 1.4937 | 1.4937 |  |  |  | 28 | UG>>GGF | 1.3333 | 1.3333 | 1.3333 | 1.3333 | 1.3333 | 1 | 1 | 1 | 1 | 1 | 1 | 1 | 1 | 1 | 1 | 1 | 1 | 1 | 1 | 1 | 1 | 1 | 1 | 1 | 1 | 1 | 1 | 1 | 1 | 1 | 1 | 1 | 1 | 1 | 1 | 1.3333 | 1.3333 | 1.3333 | 1.3333 | 1.3333 | 1 | 1 | 1 | 1 | 1 | 1 | 1 | 1 | 1 | 1 | 0.12461 | 0.12461 | 0.12461 | 0.12461 | 0.12461 | 0.12784 | 0.12784 | 0.12784 | 0.12784 | 0.12784 |  | 28 | UG>>GGF | 1.9132 | 1.9132 | 1.9132 | 1.9132 | 1.9132 | 2.8465 | 2.8465 | 2.8465 | 2.8465 | 2.8465 | 1.536 | 1.536 | 1.536 | 1.536 | 1.536 | 2.2223 | 2.2223 | 2.2223 | 2.2223 | 2.2223 | 1.6025 | 1.6025 | 1.6025 | 1.6025 | 1.6025 | 2.7889 | 2.7889 | 2.7889 | 2.7889 | 2.7889 | 3.0739 | 3.0739 | 3.0739 | 3.0739 | 3.0739 | 2.1488 | 2.1488 | 2.1488 | 2.1488 | 2.1488 | 13.369 | 13.369 | 13.369 | 13.369 | 13.369 | 13.7734 | 13.7734 | 13.7734 | 13.7734 | 13.7734 | 1.4211 | 1.4211 | 1.4211 | 1.4211 | 1.4211 | 1.4937 | 1.4937 | 1.4937 | 1.4937 | 1.4937
| 29 | Fondation superficielle | 1.3606 | 1.3606 | 1.3606 | 1.3606 | 1.3606 | 2.0967 | 2.0967 | 2.0967 | 2.0967 | 2.0967 | 1.4337 | 1.4337 | 1.4337 | 1.4337 | 1.4337 | 1.8379 | 1.8379 | 1.8379 | 1.8379 | 1.8379 | 1.4662 | 1.4662 | 1.4662 | 1.4662 | 1.4662 | 1.6278 | 1.6278 | 1.6278 | 1.6278 | 1.6278 | 2.3922 | 2.3922 | 2.3922 | 2.3922 | 2.3922 | 1.5115 | 1.5115 | 1.5115 | 1.5115 | 1.5115 | 8.1198 | 8.1198 | 8.1198 | 8.1198 | 8.1198 | 8.4799 | 8.4799 | 8.4799 | 8.4799 | 8.4799 | 1.3861 | 1.3861 | 1.3861 | 1.3861 | 1.3861 | 1.4313 | 1.4313 | 1.4313 | 1.4313 | 1.4313 |  |  |  | 29 | Fondation superficielle | 1 | 1 | 1 | 1 | 1 | 1 | 1 | 1 | 1 | 1 | 1 | 1 | 1 | 1 | 1 | 1 | 1 | 1 | 1 | 1 | 1 | 1 | 1 | 1 | 1 | 1 | 1 | 1 | 1 | 1 | 1 | 1 | 1 | 1 | 1 | 1 | 1 | 1 | 1 | 1 | 1 | 1 | 1 | 1 | 1 | 1 | 1 | 1 | 1 | 1 | 1 | 1 | 1 | 1 | 1 | 1 | 1 | 1 | 1 | 1 |  | 29 | Fondation superficielle | 1.3606 | 1.3606 | 1.3606 | 1.3606 | 1.3606 | 2.0967 | 2.0967 | 2.0967 | 2.0967 | 2.0967 | 1.4337 | 1.4337 | 1.4337 | 1.4337 | 1.4337 | 1.8379 | 1.8379 | 1.8379 | 1.8379 | 1.8379 | 1.4662 | 1.4662 | 1.4662 | 1.4662 | 1.4662 | 1.6278 | 1.6278 | 1.6278 | 1.6278 | 1.6278 | 2.3922 | 2.3922 | 2.3922 | 2.3922 | 2.3922 | 1.5115 | 1.5115 | 1.5115 | 1.5115 | 1.5115 | 8.1198 | 8.1198 | 8.1198 | 8.1198 | 8.1198 | 8.4799 | 8.4799 | 8.4799 | 8.4799 | 8.4799 | 1.3861 | 1.3861 | 1.3861 | 1.3861 | 1.3861 | 1.4313 | 1.4313 | 1.4313 | 1.4313 | 1.4313
| 30 | Micro-pieux | 1.3606 | 1.3606 | 1.3606 | 1.3606 | 1.3606 | 2.0967 | 2.0967 | 2.0967 | 2.0967 | 2.0967 | 1.4337 | 1.4337 | 1.4337 | 1.4337 | 1.4337 | 1.8379 | 1.8379 | 1.8379 | 1.8379 | 1.8379 | 1.4662 | 1.4662 | 1.4662 | 1.4662 | 1.4662 | 1.6278 | 1.6278 | 1.6278 | 1.6278 | 1.6278 | 2.3922 | 2.3922 | 2.3922 | 2.3922 | 2.3922 | 1.5115 | 1.5115 | 1.5115 | 1.5115 | 1.5115 | 8.1198 | 8.1198 | 8.1198 | 8.1198 | 8.1198 | 8.4799 | 8.4799 | 8.4799 | 8.4799 | 8.4799 | 1.3861 | 1.3861 | 1.3861 | 1.3861 | 1.3861 | 1.4313 | 1.4313 | 1.4313 | 1.4313 | 1.4313 |  |  |  | 30 | Micro-pieux | 1 | 1 | 1 | 1 | 1 | 1 | 1 | 1 | 1 | 1 | 1 | 1 | 1 | 1 | 1 | 1 | 1 | 1 | 1 | 1 | 1 | 1 | 1 | 1 | 1 | 1 | 1 | 1 | 1 | 1 | 1 | 1 | 1 | 1 | 1 | 1 | 1 | 1 | 1 | 1 | 1 | 1 | 1 | 1 | 1 | 1 | 1 | 1 | 1 | 1 | 1 | 1 | 1 | 1 | 1 | 1 | 1 | 1 | 1 | 1 |  | 30 | Micro-pieux | 1.3606 | 1.3606 | 1.3606 | 1.3606 | 1.3606 | 2.0967 | 2.0967 | 2.0967 | 2.0967 | 2.0967 | 1.4337 | 1.4337 | 1.4337 | 1.4337 | 1.4337 | 1.8379 | 1.8379 | 1.8379 | 1.8379 | 1.8379 | 1.4662 | 1.4662 | 1.4662 | 1.4662 | 1.4662 | 1.6278 | 1.6278 | 1.6278 | 1.6278 | 1.6278 | 2.3922 | 2.3922 | 2.3922 | 2.3922 | 2.3922 | 1.5115 | 1.5115 | 1.5115 | 1.5115 | 1.5115 | 8.1198 | 8.1198 | 8.1198 | 8.1198 | 8.1198 | 8.4799 | 8.4799 | 8.4799 | 8.4799 | 8.4799 | 1.3861 | 1.3861 | 1.3861 | 1.3861 | 1.3861 | 1.4313 | 1.4313 | 1.4313 | 1.4313 | 1.4313
| 31 | Pieux en béton coulé sur place | 1.3606 | 1.3606 | 1.3606 | 1.3606 | 1.3606 | 2.0967 | 2.0967 | 2.0967 | 2.0967 | 2.0967 | 1.4337 | 1.4337 | 1.4337 | 1.4337 | 1.4337 | 1.8379 | 1.8379 | 1.8379 | 1.8379 | 1.8379 | 1.4662 | 1.4662 | 1.4662 | 1.4662 | 1.4662 | 1.6278 | 1.6278 | 1.6278 | 1.6278 | 1.6278 | 2.3922 | 2.3922 | 2.3922 | 2.3922 | 2.3922 | 1.5115 | 1.5115 | 1.5115 | 1.5115 | 1.5115 | 8.1198 | 8.1198 | 8.1198 | 8.1198 | 8.1198 | 8.4799 | 8.4799 | 8.4799 | 8.4799 | 8.4799 | 1.3861 | 1.3861 | 1.3861 | 1.3861 | 1.3861 | 1.4313 | 1.4313 | 1.4313 | 1.4313 | 1.4313 |  |  |  | 31 | Pieux en béton coulé sur place | 1 | 1 | 1 | 1 | 1 | 1 | 1 | 1 | 1 | 1 | 1 | 1 | 1 | 1 | 1 | 1 | 1 | 1 | 1 | 1 | 1 | 1 | 1 | 1 | 1 | 1 | 1 | 1 | 1 | 1 | 1 | 1 | 1 | 1 | 1 | 1 | 1 | 1 | 1 | 1 | 1 | 1 | 1 | 1 | 1 | 1 | 1 | 1 | 1 | 1 | 1 | 1 | 1 | 1 | 1 | 1 | 1 | 1 | 1 | 1 |  | 31 | Pieux en béton coulé sur place | 1.3606 | 1.3606 | 1.3606 | 1.3606 | 1.3606 | 2.0967 | 2.0967 | 2.0967 | 2.0967 | 2.0967 | 1.4337 | 1.4337 | 1.4337 | 1.4337 | 1.4337 | 1.8379 | 1.8379 | 1.8379 | 1.8379 | 1.8379 | 1.4662 | 1.4662 | 1.4662 | 1.4662 | 1.4662 | 1.6278 | 1.6278 | 1.6278 | 1.6278 | 1.6278 | 2.3922 | 2.3922 | 2.3922 | 2.3922 | 2.3922 | 1.5115 | 1.5115 | 1.5115 | 1.5115 | 1.5115 | 8.1198 | 8.1198 | 8.1198 | 8.1198 | 8.1198 | 8.4799 | 8.4799 | 8.4799 | 8.4799 | 8.4799 | 1.3861 | 1.3861 | 1.3861 | 1.3861 | 1.3861 | 1.4313 | 1.4313 | 1.4313 | 1.4313 | 1.4313
| 32 | Colonnes ballastées | 1.3606 | 1.3606 | 1.3606 | 1.3606 | 1.3606 | 2.0967 | 2.0967 | 2.0967 | 2.0967 | 2.0967 | 1.4337 | 1.4337 | 1.4337 | 1.4337 | 1.4337 | 1.8379 | 1.8379 | 1.8379 | 1.8379 | 1.8379 | 1.4662 | 1.4662 | 1.4662 | 1.4662 | 1.4662 | 1.6278 | 1.6278 | 1.6278 | 1.6278 | 1.6278 | 2.3922 | 2.3922 | 2.3922 | 2.3922 | 2.3922 | 1.5115 | 1.5115 | 1.5115 | 1.5115 | 1.5115 | 8.1198 | 8.1198 | 8.1198 | 8.1198 | 8.1198 | 8.4799 | 8.4799 | 8.4799 | 8.4799 | 8.4799 | 1.3861 | 1.3861 | 1.3861 | 1.3861 | 1.3861 | 1.4313 | 1.4313 | 1.4313 | 1.4313 | 1.4313 |  |  |  | 32 | Colonnes ballastées | 1 | 1 | 1 | 1 | 1 | 1 | 1 | 1 | 1 | 1 | 1 | 1 | 1 | 1 | 1 | 1 | 1 | 1 | 1 | 1 | 1 | 1 | 1 | 1 | 1 | 1 | 1 | 1 | 1 | 1 | 1 | 1 | 1 | 1 | 1 | 1 | 1 | 1 | 1 | 1 | 1 | 1 | 1 | 1 | 1 | 1 | 1 | 1 | 1 | 1 | 1 | 1 | 1 | 1 | 1 | 1 | 1 | 1 | 1 | 1 |  | 32 | Colonnes ballastées | 1.3606 | 1.3606 | 1.3606 | 1.3606 | 1.3606 | 2.0967 | 2.0967 | 2.0967 | 2.0967 | 2.0967 | 1.4337 | 1.4337 | 1.4337 | 1.4337 | 1.4337 | 1.8379 | 1.8379 | 1.8379 | 1.8379 | 1.8379 | 1.4662 | 1.4662 | 1.4662 | 1.4662 | 1.4662 | 1.6278 | 1.6278 | 1.6278 | 1.6278 | 1.6278 | 2.3922 | 2.3922 | 2.3922 | 2.3922 | 2.3922 | 1.5115 | 1.5115 | 1.5115 | 1.5115 | 1.5115 | 8.1198 | 8.1198 | 8.1198 | 8.1198 | 8.1198 | 8.4799 | 8.4799 | 8.4799 | 8.4799 | 8.4799 | 1.3861 | 1.3861 | 1.3861 | 1.3861 | 1.3861 | 1.4313 | 1.4313 | 1.4313 | 1.4313 | 1.4313
| 33 | Pieu en béton préfabriqué (battus) | 1.3606 | 1.3606 | 1.3606 | 1.3606 | 1.3606 | 2.0967 | 2.0967 | 2.0967 | 2.0967 | 2.0967 | 1.4337 | 1.4337 | 1.4337 | 1.4337 | 1.4337 | 1.8379 | 1.8379 | 1.8379 | 1.8379 | 1.8379 | 1.4662 | 1.4662 | 1.4662 | 1.4662 | 1.4662 | 1.6278 | 1.6278 | 1.6278 | 1.6278 | 1.6278 | 2.3922 | 2.3922 | 2.3922 | 2.3922 | 2.3922 | 1.5115 | 1.5115 | 1.5115 | 1.5115 | 1.5115 | 8.1198 | 8.1198 | 8.1198 | 8.1198 | 8.1198 | 8.4799 | 8.4799 | 8.4799 | 8.4799 | 8.4799 | 1.3861 | 1.3861 | 1.3861 | 1.3861 | 1.3861 | 1.4313 | 1.4313 | 1.4313 | 1.4313 | 1.4313 |  |  |  | 33 | Pieu en béton préfabriqué (battus) | 1 | 1 | 1 | 1 | 1 | 1 | 1 | 1 | 1 | 1 | 1 | 1 | 1 | 1 | 1 | 1 | 1 | 1 | 1 | 1 | 1 | 1 | 1 | 1 | 1 | 1 | 1 | 1 | 1 | 1 | 1 | 1 | 1 | 1 | 1 | 1 | 1 | 1 | 1 | 1 | 1 | 1 | 1 | 1 | 1 | 1 | 1 | 1 | 1 | 1 | 1 | 1 | 1 | 1 | 1 | 1 | 1 | 1 | 1 | 1 |  | 33 | Pieu en béton préfabriqué (battus) | 1.3606 | 1.3606 | 1.3606 | 1.3606 | 1.3606 | 2.0967 | 2.0967 | 2.0967 | 2.0967 | 2.0967 | 1.4337 | 1.4337 | 1.4337 | 1.4337 | 1.4337 | 1.8379 | 1.8379 | 1.8379 | 1.8379 | 1.8379 | 1.4662 | 1.4662 | 1.4662 | 1.4662 | 1.4662 | 1.6278 | 1.6278 | 1.6278 | 1.6278 | 1.6278 | 2.3922 | 2.3922 | 2.3922 | 2.3922 | 2.3922 | 1.5115 | 1.5115 | 1.5115 | 1.5115 | 1.5115 | 8.1198 | 8.1198 | 8.1198 | 8.1198 | 8.1198 | 8.4799 | 8.4799 | 8.4799 | 8.4799 | 8.4799 | 1.3861 | 1.3861 | 1.3861 | 1.3861 | 1.3861 | 1.4313 | 1.4313 | 1.4313 | 1.4313 | 1.4313
| 34 |  | 1.3606 | 1.3606 | 1.3606 | 1.3606 | 1.3606 | 2.0967 | 2.0967 | 2.0967 | 2.0967 | 2.0967 | 1.4337 | 1.4337 | 1.4337 | 1.4337 | 1.4337 | 1.8379 | 1.8379 | 1.8379 | 1.8379 | 1.8379 | 1.4662 | 1.4662 | 1.4662 | 1.4662 | 1.4662 | 1.6278 | 1.6278 | 1.6278 | 1.6278 | 1.6278 | 2.3922 | 2.3922 | 2.3922 | 2.3922 | 2.3922 | 1.5115 | 1.5115 | 1.5115 | 1.5115 | 1.5115 | 8.1198 | 8.1198 | 8.1198 | 8.1198 | 8.1198 | 8.4799 | 8.4799 | 8.4799 | 8.4799 | 8.4799 | 1.3861 | 1.3861 | 1.3861 | 1.3861 | 1.3861 | 1.4313 | 1.4313 | 1.4313 | 1.4313 | 1.4313 |  |  |  | 34 |  | 1 | 1 | 1 | 1 | 1 | 1 | 1 | 1 | 1 | 1 | 1 | 1 | 1 | 1 | 1 | 1 | 1 | 1 | 1 | 1 | 1 | 1 | 1 | 1 | 1 | 1 | 1 | 1 | 1 | 1 | 1 | 1 | 1 | 1 | 1 | 1 | 1 | 1 | 1 | 1 | 1 | 1 | 1 | 1 | 1 | 1 | 1 | 1 | 1 | 1 | 1 | 1 | 1 | 1 | 1 | 1 | 1 | 1 | 1 | 1 |  | 34 |  | 1.3606 | 1.3606 | 1.3606 | 1.3606 | 1.3606 | 2.0967 | 2.0967 | 2.0967 | 2.0967 | 2.0967 | 1.4337 | 1.4337 | 1.4337 | 1.4337 | 1.4337 | 1.8379 | 1.8379 | 1.8379 | 1.8379 | 1.8379 | 1.4662 | 1.4662 | 1.4662 | 1.4662 | 1.4662 | 1.6278 | 1.6278 | 1.6278 | 1.6278 | 1.6278 | 2.3922 | 2.3922 | 2.3922 | 2.3922 | 2.3922 | 1.5115 | 1.5115 | 1.5115 | 1.5115 | 1.5115 | 8.1198 | 8.1198 | 8.1198 | 8.1198 | 8.1198 | 8.4799 | 8.4799 | 8.4799 | 8.4799 | 8.4799 | 1.3861 | 1.3861 | 1.3861 | 1.3861 | 1.3861 | 1.4313 | 1.4313 | 1.4313 | 1.4313 | 1.4313
| 35 |  | 1.3606 | 1.3606 | 1.3606 | 1.3606 | 1.3606 | 2.0967 | 2.0967 | 2.0967 | 2.0967 | 2.0967 | 1.4337 | 1.4337 | 1.4337 | 1.4337 | 1.4337 | 1.8379 | 1.8379 | 1.8379 | 1.8379 | 1.8379 | 1.4662 | 1.4662 | 1.4662 | 1.4662 | 1.4662 | 1.6278 | 1.6278 | 1.6278 | 1.6278 | 1.6278 | 2.3922 | 2.3922 | 2.3922 | 2.3922 | 2.3922 | 1.5115 | 1.5115 | 1.5115 | 1.5115 | 1.5115 | 8.1198 | 8.1198 | 8.1198 | 8.1198 | 8.1198 | 8.4799 | 8.4799 | 8.4799 | 8.4799 | 8.4799 | 1.3861 | 1.3861 | 1.3861 | 1.3861 | 1.3861 | 1.4313 | 1.4313 | 1.4313 | 1.4313 | 1.4313 |  |  |  | 35 |  | 1 | 1 | 1 | 1 | 1 | 1 | 1 | 1 | 1 | 1 | 1 | 1 | 1 | 1 | 1 | 1 | 1 | 1 | 1 | 1 | 1 | 1 | 1 | 1 | 1 | 1 | 1 | 1 | 1 | 1 | 1 | 1 | 1 | 1 | 1 | 1 | 1 | 1 | 1 | 1 | 1 | 1 | 1 | 1 | 1 | 1 | 1 | 1 | 1 | 1 | 1 | 1 | 1 | 1 | 1 | 1 | 1 | 1 | 1 | 1 |  | 35 |  | 1.3606 | 1.3606 | 1.3606 | 1.3606 | 1.3606 | 2.0967 | 2.0967 | 2.0967 | 2.0967 | 2.0967 | 1.4337 | 1.4337 | 1.4337 | 1.4337 | 1.4337 | 1.8379 | 1.8379 | 1.8379 | 1.8379 | 1.8379 | 1.4662 | 1.4662 | 1.4662 | 1.4662 | 1.4662 | 1.6278 | 1.6278 | 1.6278 | 1.6278 | 1.6278 | 2.3922 | 2.3922 | 2.3922 | 2.3922 | 2.3922 | 1.5115 | 1.5115 | 1.5115 | 1.5115 | 1.5115 | 8.1198 | 8.1198 | 8.1198 | 8.1198 | 8.1198 | 8.4799 | 8.4799 | 8.4799 | 8.4799 | 8.4799 | 1.3861 | 1.3861 | 1.3861 | 1.3861 | 1.3861 | 1.4313 | 1.4313 | 1.4313 | 1.4313 | 1.4313
| 36 |  | 1.3606 | 1.3606 | 1.3606 | 1.3606 | 1.3606 | 2.0967 | 2.0967 | 2.0967 | 2.0967 | 2.0967 | 1.4337 | 1.4337 | 1.4337 | 1.4337 | 1.4337 | 1.8379 | 1.8379 | 1.8379 | 1.8379 | 1.8379 | 1.4662 | 1.4662 | 1.4662 | 1.4662 | 1.4662 | 1.6278 | 1.6278 | 1.6278 | 1.6278 | 1.6278 | 2.3922 | 2.3922 | 2.3922 | 2.3922 | 2.3922 | 1.5115 | 1.5115 | 1.5115 | 1.5115 | 1.5115 | 8.1198 | 8.1198 | 8.1198 | 8.1198 | 8.1198 | 8.4799 | 8.4799 | 8.4799 | 8.4799 | 8.4799 | 1.3861 | 1.3861 | 1.3861 | 1.3861 | 1.3861 | 1.4313 | 1.4313 | 1.4313 | 1.4313 | 1.4313 |  |  |  | 36 |  | 1 | 1 | 1 | 1 | 1 | 1 | 1 | 1 | 1 | 1 | 1 | 1 | 1 | 1 | 1 | 1 | 1 | 1 | 1 | 1 | 1 | 1 | 1 | 1 | 1 | 1 | 1 | 1 | 1 | 1 | 1 | 1 | 1 | 1 | 1 | 1 | 1 | 1 | 1 | 1 | 1 | 1 | 1 | 1 | 1 | 1 | 1 | 1 | 1 | 1 | 1 | 1 | 1 | 1 | 1 | 1 | 1 | 1 | 1 | 1 |  | 36 |  | 1.3606 | 1.3606 | 1.3606 | 1.3606 | 1.3606 | 2.0967 | 2.0967 | 2.0967 | 2.0967 | 2.0967 | 1.4337 | 1.4337 | 1.4337 | 1.4337 | 1.4337 | 1.8379 | 1.8379 | 1.8379 | 1.8379 | 1.8379 | 1.4662 | 1.4662 | 1.4662 | 1.4662 | 1.4662 | 1.6278 | 1.6278 | 1.6278 | 1.6278 | 1.6278 | 2.3922 | 2.3922 | 2.3922 | 2.3922 | 2.3922 | 1.5115 | 1.5115 | 1.5115 | 1.5115 | 1.5115 | 8.1198 | 8.1198 | 8.1198 | 8.1198 | 8.1198 | 8.4799 | 8.4799 | 8.4799 | 8.4799 | 8.4799 | 1.3861 | 1.3861 | 1.3861 | 1.3861 | 1.3861 | 1.4313 | 1.4313 | 1.4313 | 1.4313 | 1.4313
| 37 |  | 1.3606 | 1.3606 | 1.3606 | 1.3606 | 1.3606 | 2.0967 | 2.0967 | 2.0967 | 2.0967 | 2.0967 | 1.4337 | 1.4337 | 1.4337 | 1.4337 | 1.4337 | 1.8379 | 1.8379 | 1.8379 | 1.8379 | 1.8379 | 1.4662 | 1.4662 | 1.4662 | 1.4662 | 1.4662 | 1.6278 | 1.6278 | 1.6278 | 1.6278 | 1.6278 | 2.3922 | 2.3922 | 2.3922 | 2.3922 | 2.3922 | 1.5115 | 1.5115 | 1.5115 | 1.5115 | 1.5115 | 8.1198 | 8.1198 | 8.1198 | 8.1198 | 8.1198 | 8.4799 | 8.4799 | 8.4799 | 8.4799 | 8.4799 | 1.3861 | 1.3861 | 1.3861 | 1.3861 | 1.3861 | 1.4313 | 1.4313 | 1.4313 | 1.4313 | 1.4313 |  |  |  | 37 |  | 1 | 1 | 1 | 1 | 1 | 1 | 1 | 1 | 1 | 1 | 1 | 1 | 1 | 1 | 1 | 1 | 1 | 1 | 1 | 1 | 1 | 1 | 1 | 1 | 1 | 1 | 1 | 1 | 1 | 1 | 1 | 1 | 1 | 1 | 1 | 1 | 1 | 1 | 1 | 1 | 1 | 1 | 1 | 1 | 1 | 1 | 1 | 1 | 1 | 1 | 1 | 1 | 1 | 1 | 1 | 1 | 1 | 1 | 1 | 1 |  | 37 |  | 1.3606 | 1.3606 | 1.3606 | 1.3606 | 1.3606 | 2.0967 | 2.0967 | 2.0967 | 2.0967 | 2.0967 | 1.4337 | 1.4337 | 1.4337 | 1.4337 | 1.4337 | 1.8379 | 1.8379 | 1.8379 | 1.8379 | 1.8379 | 1.4662 | 1.4662 | 1.4662 | 1.4662 | 1.4662 | 1.6278 | 1.6278 | 1.6278 | 1.6278 | 1.6278 | 2.3922 | 2.3922 | 2.3922 | 2.3922 | 2.3922 | 1.5115 | 1.5115 | 1.5115 | 1.5115 | 1.5115 | 8.1198 | 8.1198 | 8.1198 | 8.1198 | 8.1198 | 8.4799 | 8.4799 | 8.4799 | 8.4799 | 8.4799 | 1.3861 | 1.3861 | 1.3861 | 1.3861 | 1.3861 | 1.4313 | 1.4313 | 1.4313 | 1.4313 | 1.4313
| 38 |  | 1.3606 | 1.3606 | 1.3606 | 1.3606 | 1.3606 | 2.0967 | 2.0967 | 2.0967 | 2.0967 | 2.0967 | 1.4337 | 1.4337 | 1.4337 | 1.4337 | 1.4337 | 1.8379 | 1.8379 | 1.8379 | 1.8379 | 1.8379 | 1.4662 | 1.4662 | 1.4662 | 1.4662 | 1.4662 | 1.6278 | 1.6278 | 1.6278 | 1.6278 | 1.6278 | 2.3922 | 2.3922 | 2.3922 | 2.3922 | 2.3922 | 1.5115 | 1.5115 | 1.5115 | 1.5115 | 1.5115 | 8.1198 | 8.1198 | 8.1198 | 8.1198 | 8.1198 | 8.4799 | 8.4799 | 8.4799 | 8.4799 | 8.4799 | 1.3861 | 1.3861 | 1.3861 | 1.3861 | 1.3861 | 1.4313 | 1.4313 | 1.4313 | 1.4313 | 1.4313 |  |  |  | 38 |  | 1 | 1 | 1 | 1 | 1 | 1 | 1 | 1 | 1 | 1 | 1 | 1 | 1 | 1 | 1 | 1 | 1 | 1 | 1 | 1 | 1 | 1 | 1 | 1 | 1 | 1 | 1 | 1 | 1 | 1 | 1 | 1 | 1 | 1 | 1 | 1 | 1 | 1 | 1 | 1 | 1 | 1 | 1 | 1 | 1 | 1 | 1 | 1 | 1 | 1 | 1 | 1 | 1 | 1 | 1 | 1 | 1 | 1 | 1 | 1 |  | 38 |  | 1.3606 | 1.3606 | 1.3606 | 1.3606 | 1.3606 | 2.0967 | 2.0967 | 2.0967 | 2.0967 | 2.0967 | 1.4337 | 1.4337 | 1.4337 | 1.4337 | 1.4337 | 1.8379 | 1.8379 | 1.8379 | 1.8379 | 1.8379 | 1.4662 | 1.4662 | 1.4662 | 1.4662 | 1.4662 | 1.6278 | 1.6278 | 1.6278 | 1.6278 | 1.6278 | 2.3922 | 2.3922 | 2.3922 | 2.3922 | 2.3922 | 1.5115 | 1.5115 | 1.5115 | 1.5115 | 1.5115 | 8.1198 | 8.1198 | 8.1198 | 8.1198 | 8.1198 | 8.4799 | 8.4799 | 8.4799 | 8.4799 | 8.4799 | 1.3861 | 1.3861 | 1.3861 | 1.3861 | 1.3861 | 1.4313 | 1.4313 | 1.4313 | 1.4313 | 1.4313
| 39 |  | 1.3606 | 1.3606 | 1.3606 | 1.3606 | 1.3606 | 2.0967 | 2.0967 | 2.0967 | 2.0967 | 2.0967 | 1.4337 | 1.4337 | 1.4337 | 1.4337 | 1.4337 | 1.8379 | 1.8379 | 1.8379 | 1.8379 | 1.8379 | 1.4662 | 1.4662 | 1.4662 | 1.4662 | 1.4662 | 1.6278 | 1.6278 | 1.6278 | 1.6278 | 1.6278 | 2.3922 | 2.3922 | 2.3922 | 2.3922 | 2.3922 | 1.5115 | 1.5115 | 1.5115 | 1.5115 | 1.5115 | 8.1198 | 8.1198 | 8.1198 | 8.1198 | 8.1198 | 8.4799 | 8.4799 | 8.4799 | 8.4799 | 8.4799 | 1.3861 | 1.3861 | 1.3861 | 1.3861 | 1.3861 | 1.4313 | 1.4313 | 1.4313 | 1.4313 | 1.4313 |  |  |  | 39 |  | 1 | 1 | 1 | 1 | 1 | 1 | 1 | 1 | 1 | 1 | 1 | 1 | 1 | 1 | 1 | 1 | 1 | 1 | 1 | 1 | 1 | 1 | 1 | 1 | 1 | 1 | 1 | 1 | 1 | 1 | 1 | 1 | 1 | 1 | 1 | 1 | 1 | 1 | 1 | 1 | 1 | 1 | 1 | 1 | 1 | 1 | 1 | 1 | 1 | 1 | 1 | 1 | 1 | 1 | 1 | 1 | 1 | 1 | 1 | 1 |  | 39 |  | 1.3606 | 1.3606 | 1.3606 | 1.3606 | 1.3606 | 2.0967 | 2.0967 | 2.0967 | 2.0967 | 2.0967 | 1.4337 | 1.4337 | 1.4337 | 1.4337 | 1.4337 | 1.8379 | 1.8379 | 1.8379 | 1.8379 | 1.8379 | 1.4662 | 1.4662 | 1.4662 | 1.4662 | 1.4662 | 1.6278 | 1.6278 | 1.6278 | 1.6278 | 1.6278 | 2.3922 | 2.3922 | 2.3922 | 2.3922 | 2.3922 | 1.5115 | 1.5115 | 1.5115 | 1.5115 | 1.5115 | 8.1198 | 8.1198 | 8.1198 | 8.1198 | 8.1198 | 8.4799 | 8.4799 | 8.4799 | 8.4799 | 8.4799 | 1.3861 | 1.3861 | 1.3861 | 1.3861 | 1.3861 | 1.4313 | 1.4313 | 1.4313 | 1.4313 | 1.4313
Construction en bois lourde | 1 | Kompaktheit 0.5 | 6.9356 | 7.0635 | 7.7762 | 8.4899 | 9.2035 | 11.9865 | 12.4165 | 13.6985 | 14.9854 | 16.2723 | 7.9503 | 8.5216 | 6.86 | 6.8676 | 6.8815 | 10.3321 | 11.0756 | 8.9176 | 8.9286 | 8.9487 | 7.8524 | 8.423 | 6.783 | 6.7955 | 6.8185 | 6.7586 | 7.2229 | 5.8963 | 5.9085 | 5.9308 | 12.3886 | 12.4617 | 12.5287 | 12.6018 | 12.7785 | 7.6127 | 7.7405 | 8.5215 | 9.3039 | 10.0863 | 94.8293 | 95.1656 | 95.4738 | 95.8101 | 96.6227 | 92.9533 | 93.2888 | 93.5965 | 93.9321 | 94.7431 | 5.7271 | 5.7848 | 5.8425 | 5.9002 | 5.9579 | 5.6989 | 5.7851 | 5.8714 | 5.9576 | 6.0438 |  |  | Construction en bois lourde | 1 | Kompaktheit 0.5 | 6.8399 | 6.96 | 7.665 | 8.3709 | 9.0768 | 11.6513 | 12.07 | 13.3407 | 14.6163 | 15.8919 | 7.8224 | 8.3864 | 6.7248 | 6.7324 | 6.7463 | 10.1598 | 10.8937 | 8.7357 | 8.7467 | 8.7668 | 7.7036 | 8.267 | 6.627 | 6.6395 | 6.6625 | 6.6466 | 7.1051 | 5.7785 | 5.7906 | 5.813 | 12.0528 | 12.1259 | 12.1929 | 12.266 | 12.4427 | 7.4807 | 7.5999 | 8.3723 | 9.146 | 9.9198 | 92.7179 | 93.0541 | 93.3624 | 93.6986 | 94.5112 | 90.8642 | 91.1998 | 91.5074 | 91.843 | 92.654 | 5.6116 | 5.6693 | 5.727 | 5.7847 | 5.8424 | 5.5678 | 5.654 | 5.7402 | 5.8265 | 5.9127 | Construction en bois lourde | 1 | Kompaktheit 0.5 | 6.9356 | 7.0635 | 7.7762 | 8.4899 | 9.2035 | 11.9865 | 12.4165 | 13.6985 | 14.9854 | 16.2723 | 7.9503 | 8.5216 | 6.86 | 6.8676 | 6.8815 | 10.3321 | 11.0756 | 8.9176 | 8.9286 | 8.9487 | 7.8524 | 8.423 | 6.783 | 6.7955 | 6.8185 | 6.7586 | 7.2229 | 5.8963 | 5.9085 | 5.9308 | 12.3886 | 12.4617 | 12.5287 | 12.6018 | 12.7785 | 7.6127 | 7.7405 | 8.5215 | 9.3039 | 10.0863 | 94.8293 | 95.1656 | 95.4738 | 95.8101 | 96.6227 | 92.9533 | 93.2888 | 93.5965 | 93.9321 | 94.7431 | 5.7271 | 5.7848 | 5.8425 | 5.9002 | 5.9579 | 5.6989 | 5.7851 | 5.8714 | 5.9576 | 6.0438
| 2 | Kompaktheit 0.6 | 6.8937 | 7.0286 | 7.7351 | 8.4427 | 9.1504 | 12.2639 | 12.7443 | 14.0767 | 15.414 | 16.7512 | 8.0767 | 8.6481 | 6.9864 | 6.994 | 7.008 | 10.2588 | 10.9945 | 8.8645 | 8.8767 | 8.899 | 8.1163 | 8.6869 | 7.0469 | 7.0595 | 7.0825 | 7.0058 | 7.4701 | 6.1435 | 6.1557 | 6.178 | 12.838 | 12.9112 | 12.9782 | 13.0513 | 13.228 | 7.5598 | 7.6899 | 8.4612 | 9.234 | 10.0068 | 93.6308 | 94.023 | 94.3827 | 94.775 | 95.723 | 90.1863 | 90.6562 | 91.0868 | 91.5567 | 92.6921 | 5.6951 | 5.7644 | 5.8336 | 5.9029 | 5.9721 | 5.7472 | 5.8334 | 5.9197 | 6.0059 | 6.0921 |  |  |  | 2 | Kompaktheit 0.6 | 6.7872 | 6.9146 | 7.6135 | 8.3136 | 9.0137 | 11.9154 | 12.3845 | 13.7055 | 15.0315 | 16.3575 | 7.9473 | 8.5113 | 6.8496 | 6.8572 | 6.8712 | 10.0803 | 10.8065 | 8.6766 | 8.6887 | 8.7111 | 7.9639 | 8.5273 | 6.8873 | 6.8998 | 6.9228 | 6.8938 | 7.3523 | 6.0256 | 6.0378 | 6.0602 | 12.4983 | 12.5714 | 12.6384 | 12.7115 | 12.8882 | 7.4151 | 7.5368 | 8.2995 | 9.0639 | 9.8282 | 91.395 | 91.7873 | 92.1469 | 92.5392 | 93.4872 | 87.8069 | 88.2767 | 88.7074 | 89.1772 | 90.3126 | 5.5732 | 5.6425 | 5.7117 | 5.781 | 5.8502 | 5.6161 | 5.7023 | 5.7885 | 5.8748 | 5.961 |  | 2 | Kompaktheit 0.6 | 6.8937 | 7.0286 | 7.7351 | 8.4427 | 9.1504 | 12.2639 | 12.7443 | 14.0767 | 15.414 | 16.7512 | 8.0767 | 8.6481 | 6.9864 | 6.994 | 7.008 | 10.2588 | 10.9945 | 8.8645 | 8.8767 | 8.899 | 8.1163 | 8.6869 | 7.0469 | 7.0595 | 7.0825 | 7.0058 | 7.4701 | 6.1435 | 6.1557 | 6.178 | 12.838 | 12.9112 | 12.9782 | 13.0513 | 13.228 | 7.5598 | 7.6899 | 8.4612 | 9.234 | 10.0068 | 93.6308 | 94.023 | 94.3827 | 94.775 | 95.723 | 90.1863 | 90.6562 | 91.0868 | 91.5567 | 92.6921 | 5.6951 | 5.7644 | 5.8336 | 5.9029 | 5.9721 | 5.7472 | 5.8334 | 5.9197 | 6.0059 | 6.0921
| 3 | Kompaktheit 0.7 | 6.9306 | 7.0784 | 7.7928 | 8.5086 | 9.2244 | 11.8623 | 12.3218 | 13.5786 | 14.8414 | 16.1042 | 8.1371 | 8.7036 | 7.0594 | 7.0678 | 7.0831 | 10.6896 | 11.4155 | 9.3205 | 9.3342 | 9.3593 | 7.9876 | 8.5448 | 6.9528 | 6.9674 | 6.9942 | 7.1902 | 7.6545 | 6.3279 | 6.3401 | 6.3624 | 13.3396 | 13.4127 | 13.4798 | 13.5529 | 13.7295 | 7.3458 | 7.4678 | 8.1995 | 8.9335 | 9.6675 | 94.5981 | 95.0689 | 95.5004 | 95.9712 | 97.1088 | 93.4988 | 93.9686 | 94.3993 | 94.8691 | 96.0045 | 5.6472 | 5.7338 | 5.8203 | 5.9069 | 5.9934 | 5.6676 | 5.7826 | 5.8976 | 6.0126 | 6.1275 |  |  |  | 3 | Kompaktheit 0.7 | 6.819 | 6.9593 | 7.6663 | 8.3746 | 9.0829 | 11.4549 | 11.9038 | 13.15 | 14.4022 | 15.6544 | 8.0021 | 8.5613 | 6.9171 | 6.9255 | 6.9408 | 10.5033 | 11.2199 | 9.125 | 9.1387 | 9.1638 | 7.8253 | 8.3755 | 6.7835 | 6.7981 | 6.8249 | 7.0783 | 7.5367 | 6.2101 | 6.2223 | 6.2446 | 12.9932 | 13.0663 | 13.1333 | 13.2065 | 13.3831 | 7.1714 | 7.2853 | 8.0089 | 8.7349 | 9.4608 | 92.1457 | 92.6164 | 93.048 | 93.5187 | 94.6564 | 91.1194 | 91.5892 | 92.0199 | 92.4897 | 93.6251 | 5.5156 | 5.6022 | 5.6887 | 5.7753 | 5.8618 | 5.5204 | 5.6354 | 5.7504 | 5.8653 | 5.9803 |  | 3 | Kompaktheit 0.7 | 6.9306 | 7.0784 | 7.7928 | 8.5086 | 9.2244 | 11.8623 | 12.3218 | 13.5786 | 14.8414 | 16.1042 | 8.1371 | 8.7036 | 7.0594 | 7.0678 | 7.0831 | 10.6896 | 11.4155 | 9.3205 | 9.3342 | 9.3593 | 7.9876 | 8.5448 | 6.9528 | 6.9674 | 6.9942 | 7.1902 | 7.6545 | 6.3279 | 6.3401 | 6.3624 | 13.3396 | 13.4127 | 13.4798 | 13.5529 | 13.7295 | 7.3458 | 7.4678 | 8.1995 | 8.9335 | 9.6675 | 94.5981 | 95.0689 | 95.5004 | 95.9712 | 97.1088 | 93.4988 | 93.9686 | 94.3993 | 94.8691 | 96.0045 | 5.6472 | 5.7338 | 5.8203 | 5.9069 | 5.9934 | 5.6676 | 5.7826 | 5.8976 | 6.0126 | 6.1275
| 4 | Kompaktheit 0.8 | 7.0757 | 7.254 | 7.999 | 8.7452 | 9.4915 | 12.0721 | 12.5691 | 13.8633 | 15.1636 | 16.4639 | 8.2734 | 8.8339 | 7.211 | 7.2203 | 7.2373 | 10.3949 | 11.0914 | 9.1014 | 9.1197 | 9.1532 | 8.2449 | 8.8021 | 7.2101 | 7.2247 | 7.2516 | 7.1724 | 7.6212 | 6.3505 | 6.3651 | 6.3919 | 12.6128 | 12.7103 | 12.7996 | 12.8971 | 13.1327 | 7.4537 | 7.5947 | 8.3455 | 9.0985 | 9.8516 | 91.9291 | 92.5175 | 93.0569 | 93.6454 | 95.0675 | 92.5484 | 93.1357 | 93.674 | 94.2613 | 95.6806 | 5.7604 | 5.8469 | 5.9335 | 6.02 | 6.1066 | 6.335 | 6.4213 | 6.5075 | 6.5937 | 6.68 |  |  |  | 4 | Kompaktheit 0.8 | 6.961 | 7.1317 | 7.8692 | 8.608 | 9.3467 | 11.6514 | 12.1379 | 13.4215 | 14.7112 | 16.0009 | 8.1301 | 8.6834 | 7.0606 | 7.0699 | 7.0869 | 10.1854 | 10.8731 | 8.8831 | 8.9014 | 8.9349 | 8.0784 | 8.6286 | 7.0366 | 7.0512 | 7.078 | 7.0537 | 7.4967 | 6.2261 | 6.2407 | 6.2675 | 12.2075 | 12.305 | 12.3943 | 12.4918 | 12.7274 | 7.2712 | 7.4042 | 8.1468 | 8.8918 | 9.6368 | 89.2049 | 89.7934 | 90.3328 | 90.9212 | 92.3433 | 89.8874 | 90.4747 | 91.0131 | 91.6003 | 93.0196 | 5.6288 | 5.7153 | 5.8019 | 5.8884 | 5.975 | 6.2039 | 6.2902 | 6.3764 | 6.4626 | 6.5489 |  | 4 | Kompaktheit 0.8 | 7.0757 | 7.254 | 7.999 | 8.7452 | 9.4915 | 12.0721 | 12.5691 | 13.8633 | 15.1636 | 16.4639 | 8.2734 | 8.8339 | 7.211 | 7.2203 | 7.2373 | 10.3949 | 11.0914 | 9.1014 | 9.1197 | 9.1532 | 8.2449 | 8.8021 | 7.2101 | 7.2247 | 7.2516 | 7.1724 | 7.6212 | 6.3505 | 6.3651 | 6.3919 | 12.6128 | 12.7103 | 12.7996 | 12.8971 | 13.1327 | 7.4537 | 7.5947 | 8.3455 | 9.0985 | 9.8516 | 91.9291 | 92.5175 | 93.0569 | 93.6454 | 95.0675 | 92.5484 | 93.1357 | 93.674 | 94.2613 | 95.6806 | 5.7604 | 5.8469 | 5.9335 | 6.02 | 6.1066 | 6.335 | 6.4213 | 6.5075 | 6.5937 | 6.68
| 5 | Kompaktheit 0.9 | 7.2351 | 7.4465 | 8.2246 | 9.004 | 9.7834 | 12.2119 | 12.7339 | 14.0531 | 15.3785 | 16.7038 | 8.5391 | 9.0996 | 7.4768 | 7.4861 | 7.5031 | 10.6195 | 11.3161 | 9.3261 | 9.3444 | 9.3779 | 8.4746 | 9.0319 | 7.4399 | 7.4545 | 7.4813 | 7.0743 | 7.4996 | 6.3129 | 6.3312 | 6.3647 | 12.8821 | 12.9795 | 13.0689 | 13.1664 | 13.402 | 7.1557 | 7.2827 | 7.9777 | 8.6759 | 9.3742 | 94.9212 | 95.5096 | 96.049 | 96.6375 | 98.0596 | 88.0652 | 88.8483 | 89.5661 | 90.3491 | 92.2414 | 5.6805 | 5.7959 | 5.9113 | 6.0267 | 6.1421 | 7.0403 | 7.1266 | 7.2128 | 7.299 | 7.3853 |  |  |  | 5 | Kompaktheit 0.9 | 7.1168 | 7.3207 | 8.0913 | 8.8632 | 9.6351 | 11.7825 | 12.2939 | 13.6025 | 14.9172 | 16.2319 | 8.3917 | 8.945 | 7.3222 | 7.3315 | 7.3485 | 10.4061 | 11.0938 | 9.1038 | 9.1221 | 9.1556 | 8.3043 | 8.8545 | 7.2625 | 7.2771 | 7.3039 | 6.9453 | 7.3652 | 6.1786 | 6.1968 | 6.2303 | 12.4714 | 12.5689 | 12.6583 | 12.7558 | 12.9913 | 6.9304 | 7.0499 | 7.7373 | 8.428 | 9.1187 | 92.133 | 92.7215 | 93.2609 | 93.8493 | 95.2714 | 84.9716 | 85.7546 | 86.4724 | 87.2555 | 89.1478 | 5.5327 | 5.6481 | 5.7635 | 5.8789 | 5.9943 | 6.9092 | 6.9955 | 7.0817 | 7.1679 | 7.2542 |  | 5 | Kompaktheit 0.9 | 7.2351 | 7.4465 | 8.2246 | 9.004 | 9.7834 | 12.2119 | 12.7339 | 14.0531 | 15.3785 | 16.7038 | 8.5391 | 9.0996 | 7.4768 | 7.4861 | 7.5031 | 10.6195 | 11.3161 | 9.3261 | 9.3444 | 9.3779 | 8.4746 | 9.0319 | 7.4399 | 7.4545 | 7.4813 | 7.0743 | 7.4996 | 6.3129 | 6.3312 | 6.3647 | 12.8821 | 12.9795 | 13.0689 | 13.1664 | 13.402 | 7.1557 | 7.2827 | 7.9777 | 8.6759 | 9.3742 | 94.9212 | 95.5096 | 96.049 | 96.6375 | 98.0596 | 88.0652 | 88.8483 | 89.5661 | 90.3491 | 92.2414 | 5.6805 | 5.7959 | 5.9113 | 6.0267 | 6.1421 | 7.0403 | 7.1266 | 7.2128 | 7.299 | 7.3853
| 6 | Kompaktheit 1 | 6.9966 | 7.2008 | 7.9385 | 8.6783 | 9.418 | 11.4087 | 11.8708 | 13.0388 | 14.2149 | 15.391 | 8.5196 | 9.0726 | 7.4765 | 7.4869 | 7.5061 | 10.6044 | 11.2775 | 9.3715 | 9.3934 | 9.4336 | 8.2769 | 8.8153 | 7.2905 | 7.3081 | 7.3402 | 7.0288 | 7.4149 | 6.3682 | 6.3926 | 6.4373 | 13.2411 | 13.3386 | 13.4279 | 13.5254 | 13.761 | 6.895 | 7.0097 | 7.6559 | 8.3062 | 8.9565 | 90.1688 | 90.9534 | 91.6726 | 92.4572 | 94.3533 | 91.2505 | 92.0335 | 92.7513 | 93.5343 | 95.4267 | 5.8974 | 6.0128 | 6.1282 | 6.2436 | 6.359 | 7.5054 | 7.5916 | 7.6778 | 7.7641 | 7.8503 |  |  |  | 6 | Kompaktheit 1 | 6.8485 | 7.0456 | 7.7762 | 8.5089 | 9.2415 | 10.8834 | 11.336 | 12.4946 | 13.6613 | 14.828 | 8.3637 | 8.9097 | 7.3135 | 7.324 | 7.3431 | 10.3666 | 11.0312 | 9.1252 | 9.1471 | 9.1873 | 8.0912 | 8.6229 | 7.0981 | 7.1156 | 7.1478 | 6.8827 | 7.2641 | 6.2174 | 6.2418 | 6.2864 | 12.8234 | 12.9209 | 13.0102 | 13.1077 | 13.3433 | 6.6322 | 6.7399 | 7.379 | 8.0222 | 8.6654 | 86.9064 | 87.691 | 88.4102 | 89.1948 | 91.0909 | 88.1568 | 88.9399 | 89.6577 | 90.4407 | 92.333 | 5.7496 | 5.865 | 5.9804 | 6.0958 | 6.2112 | 7.3742 | 7.4605 | 7.5467 | 7.6329 | 7.7192 |  | 6 | Kompaktheit 1 | 6.9966 | 7.2008 | 7.9385 | 8.6783 | 9.418 | 11.4087 | 11.8708 | 13.0388 | 14.2149 | 15.391 | 8.5196 | 9.0726 | 7.4765 | 7.4869 | 7.5061 | 10.6044 | 11.2775 | 9.3715 | 9.3934 | 9.4336 | 8.2769 | 8.8153 | 7.2905 | 7.3081 | 7.3402 | 7.0288 | 7.4149 | 6.3682 | 6.3926 | 6.4373 | 13.2411 | 13.3386 | 13.4279 | 13.5254 | 13.761 | 6.895 | 7.0097 | 7.6559 | 8.3062 | 8.9565 | 90.1688 | 90.9534 | 91.6726 | 92.4572 | 94.3533 | 91.2505 | 92.0335 | 92.7513 | 93.5343 | 95.4267 | 5.8974 | 6.0128 | 6.1282 | 6.2436 | 6.359 | 7.5054 | 7.5916 | 7.6778 | 7.7641 | 7.8503
| 7 | Kompaktheit 1.2 | 7.007 | 7.2164 | 7.9594 | 8.7043 | 9.4492 | 11.6739 | 12.1819 | 13.3959 | 14.6179 | 15.84 | 8.4799 | 9.0106 | 7.4944 | 7.5083 | 7.5339 | 10.3681 | 11.0059 | 9.2259 | 9.2533 | 9.3036 | 8.2395 | 8.7497 | 7.3257 | 7.3476 | 7.3879 | 7.3317 | 7.7178 | 6.6711 | 6.6955 | 6.7402 | 13.6208 | 13.7182 | 13.8076 | 13.9051 | 14.1407 | 7.0787 | 7.2226 | 7.898 | 8.5774 | 9.2569 | 98.2331 | 99.0177 | 99.7369 | 100.5215 | 102.4176 | 76.5498 | 77.7243 | 78.801 | 79.9756 | 82.8141 | 6.548 | 6.6634 | 6.7788 | 6.8942 | 7.0096 | 7.5949 | 7.7099 | 7.8248 | 7.9398 | 8.0548 |  |  |  | 7 | Kompaktheit 1.2 | 6.8579 | 7.0603 | 7.7961 | 8.534 | 9.2719 | 11.1242 | 11.6228 | 12.8274 | 14.04 | 15.2526 | 8.2967 | 8.8206 | 7.3045 | 7.3184 | 7.3439 | 10.0959 | 10.7257 | 8.9457 | 8.9731 | 9.0234 | 8.0237 | 8.5276 | 7.1036 | 7.1255 | 7.1657 | 7.1856 | 7.567 | 6.5203 | 6.5447 | 6.5894 | 13.1956 | 13.2931 | 13.3824 | 13.4799 | 13.7155 | 6.785 | 6.9219 | 7.5902 | 8.2626 | 8.9349 | 94.7147 | 95.4992 | 96.2185 | 97.0031 | 98.8992 | 72.5908 | 73.7653 | 74.842 | 76.0166 | 78.8551 | 6.4002 | 6.5156 | 6.631 | 6.7464 | 6.8619 | 7.4477 | 7.5626 | 7.6776 | 7.7926 | 7.9076 |  | 7 | Kompaktheit 1.2 | 7.007 | 7.2164 | 7.9594 | 8.7043 | 9.4492 | 11.6739 | 12.1819 | 13.3959 | 14.6179 | 15.84 | 8.4799 | 9.0106 | 7.4944 | 7.5083 | 7.5339 | 10.3681 | 11.0059 | 9.2259 | 9.2533 | 9.3036 | 8.2395 | 8.7497 | 7.3257 | 7.3476 | 7.3879 | 7.3317 | 7.7178 | 6.6711 | 6.6955 | 6.7402 | 13.6208 | 13.7182 | 13.8076 | 13.9051 | 14.1407 | 7.0787 | 7.2226 | 7.898 | 8.5774 | 9.2569 | 98.2331 | 99.0177 | 99.7369 | 100.5215 | 102.4176 | 76.5498 | 77.7243 | 78.801 | 79.9756 | 82.8141 | 6.548 | 6.6634 | 6.7788 | 6.8942 | 7.0096 | 7.5949 | 7.7099 | 7.8248 | 7.9398 | 8.0548
| 8 | Kompaktheit 1.4 | 7.1437 | 7.3817 | 8.1531 | 8.9266 | 9.7 | 11.569 | 12.0588 | 13.2546 | 14.4585 | 15.6624 | 8.4192 | 8.932 | 7.4798 | 7.4965 | 7.5272 | 11.1012 | 11.7391 | 9.959 | 9.9865 | 10.0367 | 8.8248 | 9.335 | 7.911 | 7.933 | 7.9732 | 7.7437 | 8.1298 | 7.0831 | 7.1075 | 7.1522 | 13.972 | 14.0695 | 14.1588 | 14.2563 | 14.4919 | 7.315 | 7.4964 | 8.2093 | 8.9262 | 9.6431 | 88.2024 | 89.3793 | 90.4581 | 91.635 | 94.4792 | 89.2953 | 90.4698 | 91.5465 | 92.7211 | 95.5596 | 7.0329 | 7.1483 | 7.2637 | 7.3791 | 7.4945 | 8.0176 | 8.1326 | 8.2476 | 8.3626 | 8.4776 |  |  |  | 8 | Kompaktheit 1.4 | 6.9896 | 7.2205 | 7.9848 | 8.7512 | 9.5176 | 11.029 | 11.5094 | 12.6957 | 13.8902 | 15.0846 | 8.2128 | 8.7191 | 7.2669 | 7.2836 | 7.3143 | 10.8076 | 11.4375 | 9.6575 | 9.6849 | 9.7352 | 8.5931 | 9.097 | 7.673 | 7.6949 | 7.7351 | 7.5976 | 7.979 | 6.9323 | 6.9567 | 7.0013 | 13.5399 | 13.6374 | 13.7268 | 13.8242 | 14.0598 | 6.9816 | 7.1559 | 7.8617 | 8.5715 | 9.2814 | 84.2264 | 85.4033 | 86.4821 | 87.659 | 90.5032 | 85.3363 | 86.5109 | 87.5875 | 88.7621 | 91.6006 | 6.8852 | 7.0006 | 7.116 | 7.2314 | 7.3468 | 7.8704 | 7.9854 | 8.1004 | 8.2154 | 8.3303 |  | 8 | Kompaktheit 1.4 | 7.1437 | 7.3817 | 8.1531 | 8.9266 | 9.7 | 11.569 | 12.0588 | 13.2546 | 14.4585 | 15.6624 | 8.4192 | 8.932 | 7.4798 | 7.4965 | 7.5272 | 11.1012 | 11.7391 | 9.959 | 9.9865 | 10.0367 | 8.8248 | 9.335 | 7.911 | 7.933 | 7.9732 | 7.7437 | 8.1298 | 7.0831 | 7.1075 | 7.1522 | 13.972 | 14.0695 | 14.1588 | 14.2563 | 14.4919 | 7.315 | 7.4964 | 8.2093 | 8.9262 | 9.6431 | 88.2024 | 89.3793 | 90.4581 | 91.635 | 94.4792 | 89.2953 | 90.4698 | 91.5465 | 92.7211 | 95.5596 | 7.0329 | 7.1483 | 7.2637 | 7.3791 | 7.4945 | 8.0176 | 8.1326 | 8.2476 | 8.3626 | 8.4776
| 9 | Kompaktheit 1.6 | 7.1984 | 7.4497 | 8.2346 | 9.0214 | 9.8083 | 11.8021 | 12.3324 | 13.5685 | 14.8128 | 16.0571 | 8.2967 | 8.7826 | 7.4264 | 7.4473 | 7.4856 | 11.6468 | 12.2847 | 10.5046 | 10.532 | 10.5823 | 9.1174 | 9.6277 | 8.2037 | 8.2256 | 8.2658 | 7.9497 | 8.3358 | 7.2891 | 7.3135 | 7.3581 | 14.5875 | 14.685 | 14.7743 | 14.8718 | 15.1074 | 7.525 | 7.7398 | 8.4859 | 9.2362 | 9.9864 | 95.0873 | 96.2642 | 97.343 | 98.5199 | 101.364 | 98.5507 | 99.7253 | 100.802 | 101.9765 | 104.815 | 6.3883 | 6.5614 | 6.7345 | 6.9076 | 7.0807 | 7.6169 | 7.7894 | 7.9618 | 8.1343 | 8.3068 |  |  |  | 9 | Kompaktheit 1.6 | 7.0419 | 7.2862 | 8.0639 | 8.8437 | 9.6235 | 11.2407 | 11.7615 | 12.9882 | 14.2231 | 15.4579 | 8.0533 | 8.5332 | 7.177 | 7.1979 | 7.2362 | 11.3373 | 11.9672 | 10.1872 | 10.2146 | 10.2648 | 8.8778 | 9.3817 | 7.9577 | 7.9796 | 8.0198 | 7.8036 | 8.185 | 7.1383 | 7.1626 | 7.2073 | 14.1433 | 14.2408 | 14.3301 | 14.4276 | 14.6632 | 7.1562 | 7.3639 | 8.103 | 8.8462 | 9.5894 | 90.9192 | 92.0961 | 93.1749 | 94.3518 | 97.196 | 94.3484 | 95.5229 | 96.5996 | 97.7741 | 100.6127 | 6.2082 | 6.3813 | 6.5544 | 6.7275 | 6.9006 | 7.4375 | 7.61 | 7.7824 | 7.9549 | 8.1274 |  | 9 | Kompaktheit 1.6 | 7.1984 | 7.4497 | 8.2346 | 9.0214 | 9.8083 | 11.8021 | 12.3324 | 13.5685 | 14.8128 | 16.0571 | 8.2967 | 8.7826 | 7.4264 | 7.4473 | 7.4856 | 11.6468 | 12.2847 | 10.5046 | 10.532 | 10.5823 | 9.1174 | 9.6277 | 8.2037 | 8.2256 | 8.2658 | 7.9497 | 8.3358 | 7.2891 | 7.3135 | 7.3581 | 14.5875 | 14.685 | 14.7743 | 14.8718 | 15.1074 | 7.525 | 7.7398 | 8.4859 | 9.2362 | 9.9864 | 95.0873 | 96.2642 | 97.343 | 98.5199 | 101.364 | 98.5507 | 99.7253 | 100.802 | 101.9765 | 104.815 | 6.3883 | 6.5614 | 6.7345 | 6.9076 | 7.0807 | 7.6169 | 7.7894 | 7.9618 | 8.1343 | 8.3068
| 10 | Kompaktheit 1.8 | 7.3389 | 7.6194 | 8.4334 | 9.2495 | 10.0656 | 9.6969 | 10.027 | 10.8804 | 11.7461 | 12.6117 | 7.7685 | 8.2097 | 7.0135 | 7.0413 | 7.0924 | 11.9878 | 12.6256 | 10.8456 | 10.873 | 10.9233 | 8.7082 | 9.1715 | 7.9155 | 7.9447 | 7.9983 | 8.4647 | 8.8508 | 7.8041 | 7.8284 | 7.8731 | 12.1986 | 12.3448 | 12.4789 | 12.6251 | 12.9784 | 7.0329 | 7.205 | 7.8477 | 8.4958 | 9.1439 | 105.797 | 106.9739 | 108.0527 | 109.2296 | 112.0738 | 106.6492 | 107.8238 | 108.9005 | 110.075 | 112.9136 | 6.8732 | 7.0463 | 7.2194 | 7.3925 | 7.5656 | 8.0517 | 8.2242 | 8.3967 | 8.5691 | 8.7416 |  |  |  | 10 | Kompaktheit 1.8 | 7.1772 | 7.4507 | 8.2576 | 9.0666 | 9.8756 | 9.0218 | 9.3448 | 10.1912 | 11.0497 | 11.9083 | 7.4736 | 7.9094 | 6.7132 | 6.7411 | 6.7921 | 11.6683 | 12.2982 | 10.5182 | 10.5456 | 10.5959 | 8.4118 | 8.8695 | 7.6134 | 7.6427 | 7.6963 | 8.3185 | 8.6999 | 7.6532 | 7.6776 | 7.7223 | 11.6353 | 11.7815 | 11.9156 | 12.0618 | 12.4151 | 6.5428 | 6.7085 | 7.3449 | 7.9868 | 8.6286 | 101.3302 | 102.5071 | 103.5859 | 104.7628 | 107.607 | 102.2339 | 103.4085 | 104.4851 | 105.6597 | 108.4982 | 6.6931 | 6.8662 | 7.0393 | 7.2124 | 7.3855 | 7.8723 | 8.0448 | 8.2173 | 8.3897 | 8.5622 |  | 10 | Kompaktheit 1.8 | 7.3389 | 7.6194 | 8.4334 | 9.2495 | 10.0656 | 9.6969 | 10.027 | 10.8804 | 11.7461 | 12.6117 | 7.7685 | 8.2097 | 7.0135 | 7.0413 | 7.0924 | 11.9878 | 12.6256 | 10.8456 | 10.873 | 10.9233 | 8.7082 | 9.1715 | 7.9155 | 7.9447 | 7.9983 | 8.4647 | 8.8508 | 7.8041 | 7.8284 | 7.8731 | 12.1986 | 12.3448 | 12.4789 | 12.6251 | 12.9784 | 7.0329 | 7.205 | 7.8477 | 8.4958 | 9.1439 | 105.797 | 106.9739 | 108.0527 | 109.2296 | 112.0738 | 106.6492 | 107.8238 | 108.9005 | 110.075 | 112.9136 | 6.8732 | 7.0463 | 7.2194 | 7.3925 | 7.5656 | 8.0517 | 8.2242 | 8.3967 | 8.5691 | 8.7416
| 11 | Kompaktheit 2 | 7.211 | 7.4861 | 8.2795 | 9.0753 | 9.8711 | 10.0516 | 10.436 | 11.3438 | 12.2638 | 13.1838 | 7.9355 | 8.3768 | 7.1805 | 7.2084 | 7.2594 | 11.4917 | 12.0709 | 10.5008 | 10.5374 | 10.6044 | 9.0378 | 9.5011 | 8.245 | 8.2743 | 8.3279 | 7.6853 | 7.9932 | 7.2264 | 7.263 | 7.33 | 12.6693 | 12.8155 | 12.9496 | 13.0958 | 13.4491 | 7.2586 | 7.464 | 8.14 | 8.8214 | 9.5029 | 113.4468 | 114.6237 | 115.7025 | 116.8794 | 119.7236 | 113.1281 | 114.3026 | 115.3793 | 116.5538 | 119.3924 | 7.4794 | 7.6525 | 7.8256 | 7.9987 | 8.1718 | 8.4503 | 8.6228 | 8.7953 | 8.9677 | 9.1402 |  |  |  | 11 | Kompaktheit 2 | 7.0334 | 7.3016 | 8.0882 | 8.8771 | 9.666 | 9.3833 | 9.7607 | 10.6614 | 11.5744 | 12.4873 | 7.6305 | 8.0664 | 6.8701 | 6.898 | 6.9491 | 11.0914 | 11.6635 | 10.0934 | 10.13 | 10.197 | 8.7281 | 9.1858 | 7.9297 | 7.959 | 8.0126 | 7.505 | 7.8094 | 7.0426 | 7.0792 | 7.1462 | 12.0878 | 12.2341 | 12.3681 | 12.5143 | 12.8677 | 6.7685 | 6.9676 | 7.6373 | 8.3124 | 8.9876 | 108.7667 | 109.9436 | 111.0224 | 112.1993 | 115.0434 | 108.5424 | 109.7169 | 110.7936 | 111.9681 | 114.8067 | 7.2993 | 7.4724 | 7.6455 | 7.8186 | 7.9917 | 8.2709 | 8.4434 | 8.6159 | 8.7883 | 8.9608 |  | 11 | Kompaktheit 2 | 7.211 | 7.4861 | 8.2795 | 9.0753 | 9.8711 | 10.0516 | 10.436 | 11.3438 | 12.2638 | 13.1838 | 7.9355 | 8.3768 | 7.1805 | 7.2084 | 7.2594 | 11.4917 | 12.0709 | 10.5008 | 10.5374 | 10.6044 | 9.0378 | 9.5011 | 8.245 | 8.2743 | 8.3279 | 7.6853 | 7.9932 | 7.2264 | 7.263 | 7.33 | 12.6693 | 12.8155 | 12.9496 | 13.0958 | 13.4491 | 7.2586 | 7.464 | 8.14 | 8.8214 | 9.5029 | 113.4468 | 114.6237 | 115.7025 | 116.8794 | 119.7236 | 113.1281 | 114.3026 | 115.3793 | 116.5538 | 119.3924 | 7.4794 | 7.6525 | 7.8256 | 7.9987 | 8.1718 | 8.4503 | 8.6228 | 8.7953 | 8.9677 | 9.1402
| 12 | Kompaktheit 2.5 | 7.2377 | 7.5413 | 8.3419 | 9.1453 | 9.9486 | 10.2181 | 10.6299 | 11.565 | 12.5124 | 13.4597 | 6.8449 | 7.1967 | 6.3204 | 6.3622 | 6.4388 | 10.437 | 10.8988 | 9.7487 | 9.8035 | 9.904 | 8.1192 | 8.4887 | 7.5686 | 7.6124 | 7.6929 | 7.3978 | 7.4709 | 7.544 | 7.6172 | 7.7512 | 14.7286 | 14.8749 | 15.0089 | 15.1551 | 15.5085 | 7.5861 | 7.8391 | 8.5627 | 9.2917 | 10.0207 | 133.3364 | 134.5133 | 135.5921 | 136.769 | 139.6131 | 137.4236 | 138.5981 | 139.6748 | 140.8494 | 143.6879 | 5.5507 | 5.8969 | 6.2431 | 6.5893 | 6.9355 | 7.1394 | 7.4844 | 7.8293 | 8.1742 | 8.5192 |  |  |  | 12 | Kompaktheit 2.5 | 7.0282 | 7.3252 | 8.1192 | 8.916 | 9.7128 | 9.5266 | 9.9314 | 10.8594 | 11.7997 | 12.74 | 6.4318 | 6.7796 | 5.9033 | 5.9451 | 6.0217 | 9.875 | 10.3315 | 9.1813 | 9.2362 | 9.3367 | 7.6696 | 8.0348 | 7.1147 | 7.1586 | 7.239 | 7.115 | 7.1882 | 7.2613 | 7.3344 | 7.4684 | 14.0676 | 14.2139 | 14.3479 | 14.4941 | 14.8475 | 7.0606 | 7.3073 | 8.0246 | 8.7473 | 9.4701 | 128.1014 | 129.2783 | 130.3571 | 131.534 | 134.3782 | 132.199 | 133.3736 | 134.4503 | 135.6248 | 138.4633 | 5.2736 | 5.6198 | 5.966 | 6.3123 | 6.6585 | 6.8634 | 7.2083 | 7.5533 | 7.8982 | 8.2431 |  | 12 | Kompaktheit 2.5 | 7.2377 | 7.5413 | 8.3419 | 9.1453 | 9.9486 | 10.2181 | 10.6299 | 11.565 | 12.5124 | 13.4597 | 6.8449 | 7.1967 | 6.3204 | 6.3622 | 6.4388 | 10.437 | 10.8988 | 9.7487 | 9.8035 | 9.904 | 8.1192 | 8.4887 | 7.5686 | 7.6124 | 7.6929 | 7.3978 | 7.4709 | 7.544 | 7.6172 | 7.7512 | 14.7286 | 14.8749 | 15.0089 | 15.1551 | 15.5085 | 7.5861 | 7.8391 | 8.5627 | 9.2917 | 10.0207 | 133.3364 | 134.5133 | 135.5921 | 136.769 | 139.6131 | 137.4236 | 138.5981 | 139.6748 | 140.8494 | 143.6879 | 5.5507 | 5.8969 | 6.2431 | 6.5893 | 6.9355 | 7.1394 | 7.4844 | 7.8293 | 8.1742 | 8.5192
| 13 | Proportion de fenêtres | 0 | 0 | 0 | 0 | 0 | 0 | 0 | 0 | 0 | 0 | 0 | 0 | 0 | 0 | 0 | 0 | 0 | 0 | 0 | 0 | 9.7761 | 10.3333 | 8.7414 | 8.756 | 8.7828 | 0 | 0 | 0 | 0 | 0 | 15.3097 | 15.4559 | 15.59 | 15.7362 | 16.0896 | 7.3317 | 7.5297 | 8.2592 | 8.9928 | 9.7264 | 94.8952 | 96.0721 | 97.1509 | 98.3278 | 101.172 | 96.2475 | 97.422 | 98.4987 | 99.6732 | 102.5118 | 7.1493 | 7.4955 | 7.8417 | 8.188 | 8.5342 | 9.6035 | 9.9484 | 10.2934 | 10.6383 | 10.9832 |  |  |  | 13 | Proportion de fenêtres | 0 | 0 | 0 | 0 | 0 | 0 | 0 | 0 | 0 | 0 | 0 | 0 | 0 | 0 | 0 | 0 | 0 | 0 | 0 | 0 | 9.6058 | 10.156 | 8.564 | 8.5786 | 8.6054 | 0 | 0 | 0 | 0 | 0 | 14.7464 | 14.8927 | 15.0267 | 15.1729 | 15.5263 | 7.0689 | 7.2599 | 7.9823 | 8.7089 | 9.4354 | 90.9192 | 92.0961 | 93.1749 | 94.3518 | 97.196 | 92.2885 | 93.463 | 94.5397 | 95.7142 | 98.5528 | 6.8723 | 7.2185 | 7.5647 | 7.9109 | 8.2571 | 9.3275 | 9.6724 | 10.0173 | 10.3623 | 10.7072 |  | 13 | Proportion de fenêtres | 0 | 0 | 0 | 0 | 0 | 0 | 0 | 0 | 0 | 0 | 0 | 0 | 0 | 0 | 0 | 0 | 0 | 0 | 0 | 0 | 9.7761 | 10.3333 | 8.7414 | 8.756 | 8.7828 | 0 | 0 | 0 | 0 | 0 | 15.3097 | 15.4559 | 15.59 | 15.7362 | 16.0896 | 7.3317 | 7.5297 | 8.2592 | 8.9928 | 9.7264 | 94.8952 | 96.0721 | 97.1509 | 98.3278 | 101.172 | 96.2475 | 97.422 | 98.4987 | 99.6732 | 102.5118 | 7.1493 | 7.4955 | 7.8417 | 8.188 | 8.5342 | 9.6035 | 9.9484 | 10.2934 | 10.6383 | 10.9832
| 14 | Proportion de fenêtres | 0 | 0 | 0 | 0 | 0 | 0 | 0 | 0 | 0 | 0 | 0 | 0 | 0 | 0 | 0 | 0 | 0 | 0 | 0 | 0 | 9.5158 | 10.073 | 8.4811 | 8.4957 | 8.5225 | 0 | 0 | 0 | 0 | 0 | 14.6875 | 14.8337 | 14.9678 | 15.114 | 15.4673 | 7.2443 | 7.4257 | 8.1386 | 8.8555 | 9.5724 | 92.6643 | 93.8412 | 94.92 | 96.0969 | 98.941 | 93.9301 | 95.1046 | 96.1813 | 97.3559 | 100.1944 | 6.8919 | 7.2382 | 7.5844 | 7.9306 | 8.2768 | 9.1107 | 9.4556 | 9.8005 | 10.1455 | 10.4904 |  |  |  | 14 | Proportion de fenêtres | 0 | 0 | 0 | 0 | 0 | 0 | 0 | 0 | 0 | 0 | 0 | 0 | 0 | 0 | 0 | 0 | 0 | 0 | 0 | 0 | 9.3455 | 9.8957 | 8.3037 | 8.3183 | 8.3451 | 0 | 0 | 0 | 0 | 0 | 14.1242 | 14.2704 | 14.4045 | 14.5507 | 14.904 | 6.9816 | 7.1559 | 7.8617 | 8.5715 | 9.2814 | 88.6883 | 89.8652 | 90.944 | 92.1209 | 94.965 | 89.9711 | 91.1456 | 92.2223 | 93.3969 | 96.2354 | 6.6149 | 6.9611 | 7.3073 | 7.6535 | 7.9997 | 8.8346 | 9.1796 | 9.5245 | 9.8694 | 10.2144 |  | 14 | Proportion de fenêtres | 0 | 0 | 0 | 0 | 0 | 0 | 0 | 0 | 0 | 0 | 0 | 0 | 0 | 0 | 0 | 0 | 0 | 0 | 0 | 0 | 9.5158 | 10.073 | 8.4811 | 8.4957 | 8.5225 | 0 | 0 | 0 | 0 | 0 | 14.6875 | 14.8337 | 14.9678 | 15.114 | 15.4673 | 7.2443 | 7.4257 | 8.1386 | 8.8555 | 9.5724 | 92.6643 | 93.8412 | 94.92 | 96.0969 | 98.941 | 93.9301 | 95.1046 | 96.1813 | 97.3559 | 100.1944 | 6.8919 | 7.2382 | 7.5844 | 7.9306 | 8.2768 | 9.1107 | 9.4556 | 9.8005 | 10.1455 | 10.4904
| 15 | Proportion de fenêtres | 0 | 0 | 0 | 0 | 0 | 0 | 0 | 0 | 0 | 0 | 0 | 0 | 0 | 0 | 0 | 0 | 0 | 0 | 0 | 0 | 9.2555 | 9.8128 | 8.2208 | 8.2354 | 8.2622 | 0 | 0 | 0 | 0 | 0 | 14.0653 | 14.2115 | 14.3455 | 14.4917 | 14.8451 | 7.157 | 7.3217 | 8.0179 | 8.7182 | 9.4184 | 90.4334 | 91.6103 | 92.6891 | 93.866 | 96.7101 | 91.6127 | 92.7872 | 93.8639 | 95.0385 | 97.877 | 6.6346 | 6.9808 | 7.327 | 7.6732 | 8.0194 | 8.6179 | 8.9628 | 9.3077 | 9.6527 | 9.9976 |  |  |  | 15 | Proportion de fenêtres | 0 | 0 | 0 | 0 | 0 | 0 | 0 | 0 | 0 | 0 | 0 | 0 | 0 | 0 | 0 | 0 | 0 | 0 | 0 | 0 | 9.0852 | 9.6354 | 8.0434 | 8.058 | 8.0848 | 0 | 0 | 0 | 0 | 0 | 13.502 | 13.6482 | 13.7822 | 13.9285 | 14.2818 | 6.8942 | 7.0519 | 7.741 | 8.4342 | 9.1274 | 86.4574 | 87.6342 | 88.7131 | 89.89 | 92.7341 | 87.6537 | 88.8282 | 89.9049 | 91.0795 | 93.918 | 6.3575 | 6.7037 | 7.0499 | 7.3961 | 7.7423 | 8.3418 | 8.6868 | 9.0317 | 9.3766 | 9.7216 |  | 15 | Proportion de fenêtres | 0 | 0 | 0 | 0 | 0 | 0 | 0 | 0 | 0 | 0 | 0 | 0 | 0 | 0 | 0 | 0 | 0 | 0 | 0 | 0 | 9.2555 | 9.8128 | 8.2208 | 8.2354 | 8.2622 | 0 | 0 | 0 | 0 | 0 | 14.0653 | 14.2115 | 14.3455 | 14.4917 | 14.8451 | 7.157 | 7.3217 | 8.0179 | 8.7182 | 9.4184 | 90.4334 | 91.6103 | 92.6891 | 93.866 | 96.7101 | 91.6127 | 92.7872 | 93.8639 | 95.0385 | 97.877 | 6.6346 | 6.9808 | 7.327 | 7.6732 | 8.0194 | 8.6179 | 8.9628 | 9.3077 | 9.6527 | 9.9976
| 16 | Proportion de fenêtres | 7.3611 | 7.6466 | 8.4655 | 9.2866 | 10.1076 | 10.6896 | 11.1958 | 12.2253 | 13.267 | 14.3087 | 9.1199 | 9.6729 | 8.0768 | 8.0872 | 8.1064 | 12.7865 | 13.3656 | 11.7956 | 11.8321 | 11.8991 | 8.9952 | 9.5525 | 7.9605 | 7.9751 | 8.0019 | 5.749 | 5.8221 | 5.8952 | 5.9683 | 6.1024 | 13.4431 | 13.5893 | 13.7233 | 13.8695 | 14.2229 | 7.0696 | 7.2177 | 7.8972 | 8.5808 | 9.2644 | 88.2024 | 89.3793 | 90.4581 | 91.635 | 94.4792 | 89.2953 | 90.4698 | 91.5465 | 92.7211 | 95.5596 | 6.3772 | 6.7234 | 7.0696 | 7.4158 | 7.762 | 8.1251 | 8.47 | 8.8149 | 9.1599 | 9.5048 |  |  |  | 16 | Proportion de fenêtres | 7.212 | 7.4904 | 8.3023 | 9.1163 | 9.9302 | 10.0214 | 10.5205 | 11.5429 | 12.5776 | 13.6122 | 8.964 | 9.51 | 7.9139 | 7.9243 | 7.9434 | 12.3862 | 12.9582 | 11.3882 | 11.4247 | 11.4918 | 8.8249 | 9.3751 | 7.7831 | 7.7977 | 7.8245 | 5.4662 | 5.5393 | 5.6124 | 5.6855 | 5.8196 | 12.8798 | 13.026 | 13.16 | 13.3062 | 13.6596 | 6.8069 | 6.9479 | 7.6204 | 8.2969 | 8.9734 | 84.2264 | 85.4033 | 86.4821 | 87.659 | 90.5032 | 85.3363 | 86.5109 | 87.5875 | 88.7621 | 91.6006 | 6.1001 | 6.4463 | 6.7925 | 7.1387 | 7.4849 | 7.849 | 8.194 | 8.5389 | 8.8838 | 9.2288 |  | 16 | Proportion de fenêtres | 7.3611 | 7.6466 | 8.4655 | 9.2866 | 10.1076 | 10.6896 | 11.1958 | 12.2253 | 13.267 | 14.3087 | 9.1199 | 9.6729 | 8.0768 | 8.0872 | 8.1064 | 12.7865 | 13.3656 | 11.7956 | 11.8321 | 11.8991 | 8.9952 | 9.5525 | 7.9605 | 7.9751 | 8.0019 | 5.749 | 5.8221 | 5.8952 | 5.9683 | 6.1024 | 13.4431 | 13.5893 | 13.7233 | 13.8695 | 14.2229 | 7.0696 | 7.2177 | 7.8972 | 8.5808 | 9.2644 | 88.2024 | 89.3793 | 90.4581 | 91.635 | 94.4792 | 89.2953 | 90.4698 | 91.5465 | 92.7211 | 95.5596 | 6.3772 | 6.7234 | 7.0696 | 7.4158 | 7.762 | 8.1251 | 8.47 | 8.8149 | 9.1599 | 9.5048
| 17 | Proportion de fenêtres | 7.1617 | 7.4092 | 8.1901 | 8.9731 | 9.7561 | 10.3706 | 10.8159 | 11.7846 | 12.7654 | 13.7463 | 8.8197 | 9.3728 | 7.7766 | 7.7871 | 7.8062 | 12.1391 | 12.7182 | 11.1482 | 11.1847 | 11.2518 | 8.7349 | 9.2922 | 7.7002 | 7.7148 | 7.7416 | 5.4709 | 5.544 | 5.6171 | 5.6902 | 5.8243 | 12.8208 | 12.967 | 13.1011 | 13.2473 | 13.6007 | 6.9823 | 7.1137 | 7.7766 | 8.4435 | 9.1105 | 85.9715 | 87.1484 | 88.2272 | 89.4041 | 92.2482 | 86.9779 | 88.1525 | 89.2291 | 90.4037 | 93.2422 | 6.1198 | 6.466 | 6.8122 | 7.1584 | 7.5046 | 7.6323 | 7.9772 | 8.3221 | 8.6671 | 9.012 |  |  |  | 17 | Proportion de fenêtres | 7.0126 | 7.253 | 8.0269 | 8.8028 | 9.5787 | 9.7023 | 10.1406 | 11.1022 | 12.076 | 13.0498 | 8.6639 | 9.2099 | 7.6137 | 7.6241 | 7.6433 | 11.7388 | 12.3109 | 10.7408 | 10.7774 | 10.8444 | 8.5646 | 9.1148 | 7.5228 | 7.5374 | 7.5642 | 5.1881 | 5.2612 | 5.3344 | 5.4075 | 5.5415 | 12.2575 | 12.4038 | 12.5378 | 12.684 | 13.0374 | 6.7195 | 6.8439 | 7.4997 | 8.1596 | 8.8194 | 81.9955 | 83.1724 | 84.2512 | 85.4281 | 88.2722 | 83.0189 | 84.1935 | 85.2701 | 86.4447 | 89.2832 | 5.8427 | 6.1889 | 6.5351 | 6.8813 | 7.2276 | 7.3562 | 7.7011 | 8.0461 | 8.391 | 8.7359 |  | 17 | Proportion de fenêtres | 7.1617 | 7.4092 | 8.1901 | 8.9731 | 9.7561 | 10.3706 | 10.8159 | 11.7846 | 12.7654 | 13.7463 | 8.8197 | 9.3728 | 7.7766 | 7.7871 | 7.8062 | 12.1391 | 12.7182 | 11.1482 | 11.1847 | 11.2518 | 8.7349 | 9.2922 | 7.7002 | 7.7148 | 7.7416 | 5.4709 | 5.544 | 5.6171 | 5.6902 | 5.8243 | 12.8208 | 12.967 | 13.1011 | 13.2473 | 13.6007 | 6.9823 | 7.1137 | 7.7766 | 8.4435 | 9.1105 | 85.9715 | 87.1484 | 88.2272 | 89.4041 | 92.2482 | 86.9779 | 88.1525 | 89.2291 | 90.4037 | 93.2422 | 6.1198 | 6.466 | 6.8122 | 7.1584 | 7.5046 | 7.6323 | 7.9772 | 8.3221 | 8.6671 | 9.012
| 18 | Proportion de fenêtres | 6.9624 | 7.1718 | 7.9147 | 8.6596 | 9.4046 | 10.0516 | 10.436 | 11.3438 | 12.2638 | 13.1838 | 8.5196 | 9.0726 | 7.4765 | 7.4869 | 7.5061 | 11.4917 | 12.0709 | 10.5008 | 10.5374 | 10.6044 | 8.4746 | 9.0319 | 7.4399 | 7.4545 | 7.4813 | 5.1928 | 5.2659 | 5.3391 | 5.4122 | 5.5462 | 12.1986 | 12.3448 | 12.4789 | 12.6251 | 12.9784 | 6.895 | 7.0097 | 7.6559 | 8.3062 | 8.9565 | 83.7406 | 84.9175 | 85.9963 | 87.1732 | 90.0173 | 84.6605 | 85.8351 | 86.9118 | 88.0863 | 90.9248 | 5.8624 | 6.2086 | 6.5548 | 6.901 | 7.2472 | 7.1394 | 7.4844 | 7.8293 | 8.1742 | 8.5192 |  |  |  | 18 | Proportion de fenêtres | 6.8133 | 7.0156 | 7.7515 | 8.4893 | 9.2272 | 9.3833 | 9.7607 | 10.6614 | 11.5744 | 12.4873 | 8.3637 | 8.9097 | 7.3135 | 7.324 | 7.3431 | 11.0914 | 11.6635 | 10.0934 | 10.13 | 10.197 | 8.3043 | 8.8545 | 7.2625 | 7.2771 | 7.3039 | 4.9101 | 4.9832 | 5.0563 | 5.1294 | 5.2634 | 11.6353 | 11.7815 | 11.9156 | 12.0618 | 12.4151 | 6.6322 | 6.7399 | 7.379 | 8.0222 | 8.6654 | 79.7646 | 80.9415 | 82.0203 | 83.1972 | 86.0413 | 80.7015 | 81.8761 | 82.9528 | 84.1273 | 86.9658 | 5.5853 | 5.9315 | 6.2778 | 6.624 | 6.9702 | 6.8634 | 7.2083 | 7.5533 | 7.8982 | 8.2431 |  | 18 | Proportion de fenêtres | 6.9624 | 7.1718 | 7.9147 | 8.6596 | 9.4046 | 10.0516 | 10.436 | 11.3438 | 12.2638 | 13.1838 | 8.5196 | 9.0726 | 7.4765 | 7.4869 | 7.5061 | 11.4917 | 12.0709 | 10.5008 | 10.5374 | 10.6044 | 8.4746 | 9.0319 | 7.4399 | 7.4545 | 7.4813 | 5.1928 | 5.2659 | 5.3391 | 5.4122 | 5.5462 | 12.1986 | 12.3448 | 12.4789 | 12.6251 | 12.9784 | 6.895 | 7.0097 | 7.6559 | 8.3062 | 8.9565 | 83.7406 | 84.9175 | 85.9963 | 87.1732 | 90.0173 | 84.6605 | 85.8351 | 86.9118 | 88.0863 | 90.9248 | 5.8624 | 6.2086 | 6.5548 | 6.901 | 7.2472 | 7.1394 | 7.4844 | 7.8293 | 8.1742 | 8.5192
| 19 | Proportion de fenêtres | 6.763 | 6.9344 | 7.6393 | 8.3462 | 9.0531 | 9.7325 | 10.0562 | 10.9031 | 11.7622 | 12.6214 | 8.2194 | 8.7725 | 7.1763 | 7.1868 | 7.2059 | 10.8443 | 11.4235 | 9.8534 | 9.89 | 9.957 | 8.2143 | 8.7716 | 7.1796 | 7.1942 | 7.221 | 4.9148 | 4.9879 | 5.061 | 5.1341 | 5.2681 | 11.5764 | 11.7226 | 11.8566 | 12.0028 | 12.3562 | 6.8076 | 6.9057 | 7.5353 | 8.1689 | 8.8025 | 81.5096 | 82.6865 | 83.7653 | 84.9422 | 87.7864 | 82.3431 | 83.5177 | 84.5944 | 85.7689 | 88.6074 | 5.605 | 5.9512 | 6.2974 | 6.6436 | 6.9898 | 6.6466 | 6.9916 | 7.3365 | 7.6814 | 8.0264 |  |  |  | 19 | Proportion de fenêtres | 6.6139 | 6.7782 | 7.476 | 8.1759 | 8.8757 | 9.0643 | 9.3808 | 10.2207 | 11.0728 | 11.9249 | 8.0636 | 8.6096 | 7.0134 | 7.0238 | 7.043 | 10.444 | 11.0161 | 9.446 | 9.4826 | 9.5496 | 8.0441 | 8.5942 | 7.0022 | 7.0168 | 7.0437 | 4.632 | 4.7051 | 4.7782 | 4.8513 | 4.9853 | 11.0131 | 11.1593 | 11.2933 | 11.4396 | 11.7929 | 6.5449 | 6.6359 | 7.2584 | 7.8849 | 8.5115 | 77.5336 | 78.7105 | 79.7893 | 80.9662 | 83.8104 | 78.3841 | 79.5587 | 80.6354 | 81.8099 | 84.6484 | 5.328 | 5.6742 | 6.0204 | 6.3666 | 6.7128 | 6.3706 | 6.7155 | 7.0605 | 7.4054 | 7.7503 |  | 19 | Proportion de fenêtres | 6.763 | 6.9344 | 7.6393 | 8.3462 | 9.0531 | 9.7325 | 10.0562 | 10.9031 | 11.7622 | 12.6214 | 8.2194 | 8.7725 | 7.1763 | 7.1868 | 7.2059 | 10.8443 | 11.4235 | 9.8534 | 9.89 | 9.957 | 8.2143 | 8.7716 | 7.1796 | 7.1942 | 7.221 | 4.9148 | 4.9879 | 5.061 | 5.1341 | 5.2681 | 11.5764 | 11.7226 | 11.8566 | 12.0028 | 12.3562 | 6.8076 | 6.9057 | 7.5353 | 8.1689 | 8.8025 | 81.5096 | 82.6865 | 83.7653 | 84.9422 | 87.7864 | 82.3431 | 83.5177 | 84.5944 | 85.7689 | 88.6074 | 5.605 | 5.9512 | 6.2974 | 6.6436 | 6.9898 | 6.6466 | 6.9916 | 7.3365 | 7.6814 | 8.0264
| 20 | Proportion de fenêtres | 6.5636 | 6.697 | 7.3638 | 8.0327 | 8.7016 | 9.4135 | 9.6763 | 10.4624 | 11.2607 | 12.0589 | 7.9193 | 8.4723 | 6.8762 | 6.8866 | 6.9058 | 10.1969 | 10.7761 | 9.206 | 9.2426 | 9.3096 | 7.954 | 8.5113 | 6.9193 | 6.9339 | 6.9607 | 4.6367 | 4.7098 | 4.7829 | 4.856 | 4.99 | 10.9541 | 11.1004 | 11.2344 | 11.3806 | 11.734 | 6.7203 | 6.8017 | 7.4146 | 8.0315 | 8.6485 | 79.2787 | 80.4556 | 81.5344 | 82.7113 | 85.5555 | 80.0257 | 81.2003 | 82.277 | 83.4515 | 86.29 | 5.3476 | 5.6938 | 6.04 | 6.3862 | 6.7325 | 6.1538 | 6.4988 | 6.8437 | 7.1886 | 7.5336 |  |  |  | 20 | Proportion de fenêtres | 6.4146 | 6.5408 | 7.2006 | 7.8624 | 8.5242 | 8.7453 | 9.001 | 9.78 | 10.5712 | 11.3624 | 7.7634 | 8.3094 | 6.7132 | 6.7237 | 6.7428 | 9.7966 | 10.3687 | 8.7986 | 8.8352 | 8.9022 | 7.7838 | 8.3339 | 6.7419 | 6.7565 | 6.7834 | 4.3539 | 4.427 | 4.5001 | 4.5732 | 4.7073 | 10.3909 | 10.5371 | 10.6711 | 10.8173 | 11.1707 | 6.4575 | 6.5319 | 7.1377 | 7.7476 | 8.3575 | 75.3027 | 76.4796 | 77.5584 | 78.7353 | 81.5794 | 76.0667 | 77.2413 | 78.318 | 79.4925 | 82.3311 | 5.0706 | 5.4168 | 5.763 | 6.1092 | 6.4554 | 5.8778 | 6.2227 | 6.5676 | 6.9126 | 7.2575 |  | 20 | Proportion de fenêtres | 6.5636 | 6.697 | 7.3638 | 8.0327 | 8.7016 | 9.4135 | 9.6763 | 10.4624 | 11.2607 | 12.0589 | 7.9193 | 8.4723 | 6.8762 | 6.8866 | 6.9058 | 10.1969 | 10.7761 | 9.206 | 9.2426 | 9.3096 | 7.954 | 8.5113 | 6.9193 | 6.9339 | 6.9607 | 4.6367 | 4.7098 | 4.7829 | 4.856 | 4.99 | 10.9541 | 11.1004 | 11.2344 | 11.3806 | 11.734 | 6.7203 | 6.8017 | 7.4146 | 8.0315 | 8.6485 | 79.2787 | 80.4556 | 81.5344 | 82.7113 | 85.5555 | 80.0257 | 81.2003 | 82.277 | 83.4515 | 86.29 | 5.3476 | 5.6938 | 6.04 | 6.3862 | 6.7325 | 6.1538 | 6.4988 | 6.8437 | 7.1886 | 7.5336
| 21 | Proportion de fenêtres | 6.3643 | 6.4596 | 7.0884 | 7.7193 | 8.3501 | 9.0945 | 9.2964 | 10.0216 | 10.7591 | 11.4965 | 7.6191 | 8.1722 | 6.576 | 6.5865 | 6.6056 | 9.5495 | 10.1287 | 8.5586 | 8.5952 | 8.6622 | 7.6937 | 8.251 | 6.659 | 6.6736 | 6.7004 | 4.3586 | 4.4317 | 4.5048 | 4.5779 | 4.712 | 10.3319 | 10.4781 | 10.6122 | 10.7584 | 11.1118 | 6.6329 | 6.6977 | 7.2939 | 7.8942 | 8.4945 | 77.0478 | 78.2247 | 79.3035 | 80.4804 | 83.3245 | 77.7084 | 78.8829 | 79.9596 | 81.1341 | 83.9727 | 5.0902 | 5.4364 | 5.7826 | 6.1289 | 6.4751 | 5.661 | 6.0059 | 6.3509 | 6.6958 | 7.0407 |  |  |  | 21 | Proportion de fenêtres | 6.2152 | 6.3034 | 6.9252 | 7.549 | 8.1728 | 8.4263 | 8.6211 | 9.3392 | 10.0696 | 10.8 | 7.4633 | 8.0093 | 6.4131 | 6.4235 | 6.4427 | 9.1492 | 9.7213 | 8.1513 | 8.1878 | 8.2548 | 7.5235 | 8.0736 | 6.4816 | 6.4962 | 6.5231 | 4.0758 | 4.1489 | 4.222 | 4.2951 | 4.4292 | 9.7686 | 9.9148 | 10.0489 | 10.1951 | 10.5485 | 6.3702 | 6.4279 | 7.017 | 7.6103 | 8.2035 | 73.0718 | 74.2487 | 75.3275 | 76.5044 | 79.3485 | 73.7494 | 74.9239 | 76.0006 | 77.1752 | 80.0137 | 4.8132 | 5.1594 | 5.5056 | 5.8518 | 6.198 | 5.385 | 5.7299 | 6.0748 | 6.4198 | 6.7647 |  | 21 | Proportion de fenêtres | 6.3643 | 6.4596 | 7.0884 | 7.7193 | 8.3501 | 9.0945 | 9.2964 | 10.0216 | 10.7591 | 11.4965 | 7.6191 | 8.1722 | 6.576 | 6.5865 | 6.6056 | 9.5495 | 10.1287 | 8.5586 | 8.5952 | 8.6622 | 7.6937 | 8.251 | 6.659 | 6.6736 | 6.7004 | 4.3586 | 4.4317 | 4.5048 | 4.5779 | 4.712 | 10.3319 | 10.4781 | 10.6122 | 10.7584 | 11.1118 | 6.6329 | 6.6977 | 7.2939 | 7.8942 | 8.4945 | 77.0478 | 78.2247 | 79.3035 | 80.4804 | 83.3245 | 77.7084 | 78.8829 | 79.9596 | 81.1341 | 83.9727 | 5.0902 | 5.4364 | 5.7826 | 6.1289 | 6.4751 | 5.661 | 6.0059 | 6.3509 | 6.6958 | 7.0407
| 22 | Proportion de fenêtres | 6.1649 | 6.2222 | 6.813 | 7.4058 | 7.9986 | 8.7755 | 8.9165 | 9.5809 | 10.2575 | 10.9341 | 7.319 | 7.872 | 6.2759 | 6.2863 | 6.3055 | 8.9022 | 9.4813 | 7.9113 | 7.9478 | 8.0148 | 7.4334 | 7.9907 | 6.3987 | 6.4133 | 6.4401 | 4.0805 | 4.1536 | 4.2267 | 4.2998 | 4.4339 | 9.7097 | 9.8559 | 9.9899 | 10.1362 | 10.4895 | 6.5456 | 6.5937 | 7.1733 | 7.7569 | 8.3405 | 74.8168 | 75.9937 | 77.0725 | 78.2494 | 81.0936 | 75.391 | 76.5655 | 77.6422 | 78.8168 | 81.6553 | 4.8328 | 5.1791 | 5.5253 | 5.8715 | 6.2177 | 5.1682 | 5.5131 | 5.8581 | 6.203 | 6.5479 |  |  |  | 22 | Proportion de fenêtres | 6.0158 | 6.066 | 6.6498 | 7.2355 | 7.8213 | 8.1072 | 8.2412 | 8.8985 | 9.568 | 10.2375 | 7.1631 | 7.7091 | 6.1129 | 6.1234 | 6.1425 | 8.5018 | 9.0739 | 7.5039 | 7.5404 | 7.6074 | 7.2632 | 7.8133 | 6.2213 | 6.2359 | 6.2628 | 3.7977 | 3.8708 | 3.944 | 4.0171 | 4.1511 | 9.1464 | 9.2926 | 9.4267 | 9.5729 | 9.9262 | 6.2828 | 6.3239 | 6.8964 | 7.4729 | 8.0495 | 70.8408 | 72.0177 | 73.0965 | 74.2734 | 77.1176 | 71.432 | 72.6065 | 73.6832 | 74.8578 | 77.6963 | 4.5558 | 4.902 | 5.2482 | 5.5944 | 5.9406 | 4.8922 | 5.2371 | 5.582 | 5.927 | 6.2719 |  | 22 | Proportion de fenêtres | 6.1649 | 6.2222 | 6.813 | 7.4058 | 7.9986 | 8.7755 | 8.9165 | 9.5809 | 10.2575 | 10.9341 | 7.319 | 7.872 | 6.2759 | 6.2863 | 6.3055 | 8.9022 | 9.4813 | 7.9113 | 7.9478 | 8.0148 | 7.4334 | 7.9907 | 6.3987 | 6.4133 | 6.4401 | 4.0805 | 4.1536 | 4.2267 | 4.2998 | 4.4339 | 9.7097 | 9.8559 | 9.9899 | 10.1362 | 10.4895 | 6.5456 | 6.5937 | 7.1733 | 7.7569 | 8.3405 | 74.8168 | 75.9937 | 77.0725 | 78.2494 | 81.0936 | 75.391 | 76.5655 | 77.6422 | 78.8168 | 81.6553 | 4.8328 | 5.1791 | 5.5253 | 5.8715 | 6.2177 | 5.1682 | 5.5131 | 5.8581 | 6.203 | 6.5479
| 23 | Proportion de fenêtres | 5.9655 | 5.9848 | 6.5376 | 7.0924 | 7.6471 | 8.4565 | 8.5366 | 9.1402 | 9.7559 | 10.3716 | 7.0188 | 7.5719 | 5.9757 | 5.9862 | 6.0053 | 8.2548 | 8.8339 | 7.2639 | 7.3004 | 7.3674 | 7.1731 | 7.7304 | 6.1384 | 6.153 | 6.1798 | 3.8024 | 3.8755 | 3.9487 | 4.0218 | 4.1558 | 9.0875 | 9.2337 | 9.3677 | 9.5139 | 9.8673 | 6.4582 | 6.4897 | 7.0526 | 7.6196 | 8.1866 | 72.5859 | 73.7628 | 74.8416 | 76.0185 | 78.8627 | 73.0736 | 74.2481 | 75.3248 | 76.4994 | 79.3379 | 4.5755 | 4.9217 | 5.2679 | 5.6141 | 5.9603 | 4.6754 | 5.0203 | 5.3653 | 5.7102 | 6.0551 |  |  |  | 23 | Proportion de fenêtres | 5.8165 | 5.8286 | 6.3743 | 6.9221 | 7.4698 | 7.7882 | 7.8613 | 8.4578 | 9.0664 | 9.6751 | 6.863 | 7.409 | 5.8128 | 5.8232 | 5.8424 | 7.8545 | 8.4265 | 6.8565 | 6.893 | 6.9601 | 7.0029 | 7.553 | 5.961 | 5.9756 | 6.0025 | 3.5197 | 3.5928 | 3.6659 | 3.739 | 3.873 | 8.5242 | 8.6704 | 8.8044 | 8.9506 | 9.304 | 6.1955 | 6.2199 | 6.7757 | 7.3356 | 7.8955 | 68.6099 | 69.7868 | 70.8656 | 72.0425 | 74.8867 | 69.1146 | 70.2891 | 71.3658 | 72.5404 | 75.3789 | 4.2984 | 4.6446 | 4.9908 | 5.337 | 5.6832 | 4.3994 | 4.7443 | 5.0892 | 5.4342 | 5.7791 |  | 23 | Proportion de fenêtres | 5.9655 | 5.9848 | 6.5376 | 7.0924 | 7.6471 | 8.4565 | 8.5366 | 9.1402 | 9.7559 | 10.3716 | 7.0188 | 7.5719 | 5.9757 | 5.9862 | 6.0053 | 8.2548 | 8.8339 | 7.2639 | 7.3004 | 7.3674 | 7.1731 | 7.7304 | 6.1384 | 6.153 | 6.1798 | 3.8024 | 3.8755 | 3.9487 | 4.0218 | 4.1558 | 9.0875 | 9.2337 | 9.3677 | 9.5139 | 9.8673 | 6.4582 | 6.4897 | 7.0526 | 7.6196 | 8.1866 | 72.5859 | 73.7628 | 74.8416 | 76.0185 | 78.8627 | 73.0736 | 74.2481 | 75.3248 | 76.4994 | 79.3379 | 4.5755 | 4.9217 | 5.2679 | 5.6141 | 5.9603 | 4.6754 | 5.0203 | 5.3653 | 5.7102 | 6.0551
| 24 | kein UG | 1.2869 | 1.2869 | 1.2869 | 1.2869 | 1.2869 | 1.5981 | 1.5981 | 1.5981 | 1.5981 | 1.5981 | 1.3607 | 1.3607 | 1.3607 | 1.3607 | 1.3607 | 1.533 | 1.533 | 1.533 | 1.533 | 1.533 | 1.3808 | 1.3808 | 1.3808 | 1.3808 | 1.3808 | 1.6278 | 1.6278 | 1.6278 | 1.6278 | 1.6278 | 1.9137 | 1.9137 | 1.9137 | 1.9137 | 1.9137 | 0.95312 | 0.95312 | 0.95312 | 0.95312 | 0.95312 | 13.1561 | 13.1561 | 13.1561 | 13.1561 | 13.1561 | 13.5154 | 13.5154 | 13.5154 | 13.5154 | 13.5154 | 1.3861 | 1.3861 | 1.3861 | 1.3861 | 1.3861 | 1.4313 | 1.4313 | 1.4313 | 1.4313 | 1.4313 |  |  |  | 24 | kein UG | 1 | 1 | 1 | 1 | 1 | 1 | 1 | 1 | 1 | 1 | 1 | 1 | 1 | 1 | 1 | 1 | 1 | 1 | 1 | 1 | 1 | 1 | 1 | 1 | 1 | 1 | 1 | 1 | 1 | 1 | 1 | 1 | 1 | 1 | 1 | 0.66667 | 0.66667 | 0.66667 | 0.66667 | 0.66667 | 8.1915 | 8.1915 | 8.1915 | 8.1915 | 8.1915 | 8.1772 | 8.1772 | 8.1772 | 8.1772 | 8.1772 | 1 | 1 | 1 | 1 | 1 | 1 | 1 | 1 | 1 | 1 |  | 24 | kein UG | 1.2869 | 1.2869 | 1.2869 | 1.2869 | 1.2869 | 1.5981 | 1.5981 | 1.5981 | 1.5981 | 1.5981 | 1.3607 | 1.3607 | 1.3607 | 1.3607 | 1.3607 | 1.533 | 1.533 | 1.533 | 1.533 | 1.533 | 1.3808 | 1.3808 | 1.3808 | 1.3808 | 1.3808 | 1.6278 | 1.6278 | 1.6278 | 1.6278 | 1.6278 | 1.9137 | 1.9137 | 1.9137 | 1.9137 | 1.9137 | 0.95312 | 0.95312 | 0.95312 | 0.95312 | 0.95312 | 13.1561 | 13.1561 | 13.1561 | 13.1561 | 13.1561 | 13.5154 | 13.5154 | 13.5154 | 13.5154 | 13.5154 | 1.3861 | 1.3861 | 1.3861 | 1.3861 | 1.3861 | 1.4313 | 1.4313 | 1.4313 | 1.4313 | 1.4313
| 25 | UG<GGF | 1.3137 | 1.3137 | 1.3137 | 1.3137 | 1.3137 | 1.7873 | 1.7873 | 1.7873 | 1.7873 | 1.7873 | 1.4053 | 1.4053 | 1.4053 | 1.4053 | 1.4053 | 1.7252 | 1.7252 | 1.7252 | 1.7252 | 1.7252 | 1.4298 | 1.4298 | 1.4298 | 1.4298 | 1.4298 | 1.8982 | 1.8982 | 1.8982 | 1.8982 | 1.8982 | 2.1927 | 2.1927 | 2.1927 | 2.1927 | 2.1927 | 1.0285 | 1.0285 | 1.0285 | 1.0285 | 1.0285 | 12.0091 | 12.0091 | 12.0091 | 12.0091 | 12.0091 | 12.366 | 12.366 | 12.366 | 12.366 | 12.366 | 1.2468 | 1.2468 | 1.2468 | 1.2468 | 1.2468 | 1.3027 | 1.3027 | 1.3027 | 1.3027 | 1.3027 |  |  |  | 25 | UG<GGF | 1 | 1 | 1 | 1 | 1 | 1 | 1 | 1 | 1 | 1 | 1 | 1 | 1 | 1 | 1 | 1 | 1 | 1 | 1 | 1 | 1 | 1 | 1 | 1 | 1 | 1 | 1 | 1 | 1 | 1 | 1 | 1 | 1 | 1 | 1 | 0.66667 | 0.66667 | 0.66667 | 0.66667 | 0.66667 | 6.3936 | 6.3936 | 6.3936 | 6.3936 | 6.3936 | 6.3829 | 6.3829 | 6.3829 | 6.3829 | 6.3829 | 0.78115 | 0.78115 | 0.78115 | 0.78115 | 0.78115 | 0.78196 | 0.78196 | 0.78196 | 0.78196 | 0.78196 |  | 25 | UG<GGF | 1.3137 | 1.3137 | 1.3137 | 1.3137 | 1.3137 | 1.7873 | 1.7873 | 1.7873 | 1.7873 | 1.7873 | 1.4053 | 1.4053 | 1.4053 | 1.4053 | 1.4053 | 1.7252 | 1.7252 | 1.7252 | 1.7252 | 1.7252 | 1.4298 | 1.4298 | 1.4298 | 1.4298 | 1.4298 | 1.8982 | 1.8982 | 1.8982 | 1.8982 | 1.8982 | 2.1927 | 2.1927 | 2.1927 | 2.1927 | 2.1927 | 1.0285 | 1.0285 | 1.0285 | 1.0285 | 1.0285 | 12.0091 | 12.0091 | 12.0091 | 12.0091 | 12.0091 | 12.366 | 12.366 | 12.366 | 12.366 | 12.366 | 1.2468 | 1.2468 | 1.2468 | 1.2468 | 1.2468 | 1.3027 | 1.3027 | 1.3027 | 1.3027 | 1.3027
| 26 | UG≙GGF | 1.3606 | 1.3606 | 1.3606 | 1.3606 | 1.3606 | 2.0967 | 2.0967 | 2.0967 | 2.0967 | 2.0967 | 1.4337 | 1.4337 | 1.4337 | 1.4337 | 1.4337 | 1.8379 | 1.8379 | 1.8379 | 1.8379 | 1.8379 | 1.4662 | 1.4662 | 1.4662 | 1.4662 | 1.4662 | 2.0891 | 2.0891 | 2.0891 | 2.0891 | 2.0891 | 2.3922 | 2.3922 | 2.3922 | 2.3922 | 2.3922 | 1.5115 | 1.5115 | 1.5115 | 1.5115 | 1.5115 | 8.1198 | 8.1198 | 8.1198 | 8.1198 | 8.1198 | 8.4799 | 8.4799 | 8.4799 | 8.4799 | 8.4799 | 0.7737 | 0.7737 | 0.7737 | 0.7737 | 0.7737 | 0.84159 | 0.84159 | 0.84159 | 0.84159 | 0.84159 |  |  |  | 26 | UG≙GGF | 1 | 1 | 1 | 1 | 1 | 1 | 1 | 1 | 1 | 1 | 1 | 1 | 1 | 1 | 1 | 1 | 1 | 1 | 1 | 1 | 1 | 1 | 1 | 1 | 1 | 1 | 1 | 1 | 1 | 1 | 1 | 1 | 1 | 1 | 1 | 1 | 1 | 1 | 1 | 1 | 1 | 1 | 1 | 1 | 1 | 1 | 1 | 1 | 1 | 1 | 0.12461 | 0.12461 | 0.12461 | 0.12461 | 0.12461 | 0.12784 | 0.12784 | 0.12784 | 0.12784 | 0.12784 |  | 26 | UG≙GGF | 1.3606 | 1.3606 | 1.3606 | 1.3606 | 1.3606 | 2.0967 | 2.0967 | 2.0967 | 2.0967 | 2.0967 | 1.4337 | 1.4337 | 1.4337 | 1.4337 | 1.4337 | 1.8379 | 1.8379 | 1.8379 | 1.8379 | 1.8379 | 1.4662 | 1.4662 | 1.4662 | 1.4662 | 1.4662 | 2.0891 | 2.0891 | 2.0891 | 2.0891 | 2.0891 | 2.3922 | 2.3922 | 2.3922 | 2.3922 | 2.3922 | 1.5115 | 1.5115 | 1.5115 | 1.5115 | 1.5115 | 8.1198 | 8.1198 | 8.1198 | 8.1198 | 8.1198 | 8.4799 | 8.4799 | 8.4799 | 8.4799 | 8.4799 | 0.7737 | 0.7737 | 0.7737 | 0.7737 | 0.7737 | 0.84159 | 0.84159 | 0.84159 | 0.84159 | 0.84159
| 27 | UG>GGF | 1.4193 | 1.4193 | 1.4193 | 1.4193 | 1.4193 | 2.4716 | 2.4716 | 2.4716 | 2.4716 | 2.4716 | 1.4848 | 1.4848 | 1.4848 | 1.4848 | 1.4848 | 2.0301 | 2.0301 | 2.0301 | 2.0301 | 2.0301 | 1.5344 | 1.5344 | 1.5344 | 1.5344 | 1.5344 | 2.439 | 2.439 | 2.439 | 2.439 | 2.439 | 2.733 | 2.733 | 2.733 | 2.733 | 2.733 | 1.8302 | 1.8302 | 1.8302 | 1.8302 | 1.8302 | 10.7444 | 10.7444 | 10.7444 | 10.7444 | 10.7444 | 11.1267 | 11.1267 | 11.1267 | 11.1267 | 11.1267 | 1.0974 | 1.0974 | 1.0974 | 1.0974 | 1.0974 | 1.1677 | 1.1677 | 1.1677 | 1.1677 | 1.1677 |  |  |  | 27 | UG>GGF | 1 | 1 | 1 | 1 | 1 | 1 | 1 | 1 | 1 | 1 | 1 | 1 | 1 | 1 | 1 | 1 | 1 | 1 | 1 | 1 | 1 | 1 | 1 | 1 | 1 | 1 | 1 | 1 | 1 | 1 | 1 | 1 | 1 | 1 | 1 | 1.1667 | 1.1667 | 1.1667 | 1.1667 | 1.1667 | 1 | 1 | 1 | 1 | 1 | 1 | 1 | 1 | 1 | 1 | 0.12461 | 0.12461 | 0.12461 | 0.12461 | 0.12461 | 0.12784 | 0.12784 | 0.12784 | 0.12784 | 0.12784 |  | 27 | UG>GGF | 1.4193 | 1.4193 | 1.4193 | 1.4193 | 1.4193 | 2.4716 | 2.4716 | 2.4716 | 2.4716 | 2.4716 | 1.4848 | 1.4848 | 1.4848 | 1.4848 | 1.4848 | 2.0301 | 2.0301 | 2.0301 | 2.0301 | 2.0301 | 1.5344 | 1.5344 | 1.5344 | 1.5344 | 1.5344 | 2.439 | 2.439 | 2.439 | 2.439 | 2.439 | 2.733 | 2.733 | 2.733 | 2.733 | 2.733 | 1.8302 | 1.8302 | 1.8302 | 1.8302 | 1.8302 | 10.7444 | 10.7444 | 10.7444 | 10.7444 | 10.7444 | 11.1267 | 11.1267 | 11.1267 | 11.1267 | 11.1267 | 1.0974 | 1.0974 | 1.0974 | 1.0974 | 1.0974 | 1.1677 | 1.1677 | 1.1677 | 1.1677 | 1.1677
| 28 | UG>>GGF | 1.9132 | 1.9132 | 1.9132 | 1.9132 | 1.9132 | 2.8465 | 2.8465 | 2.8465 | 2.8465 | 2.8465 | 1.536 | 1.536 | 1.536 | 1.536 | 1.536 | 2.2223 | 2.2223 | 2.2223 | 2.2223 | 2.2223 | 1.6025 | 1.6025 | 1.6025 | 1.6025 | 1.6025 | 2.7889 | 2.7889 | 2.7889 | 2.7889 | 2.7889 | 3.0739 | 3.0739 | 3.0739 | 3.0739 | 3.0739 | 2.1488 | 2.1488 | 2.1488 | 2.1488 | 2.1488 | 13.369 | 13.369 | 13.369 | 13.369 | 13.369 | 13.7734 | 13.7734 | 13.7734 | 13.7734 | 13.7734 | 1.4211 | 1.4211 | 1.4211 | 1.4211 | 1.4211 | 1.4937 | 1.4937 | 1.4937 | 1.4937 | 1.4937 |  |  |  | 28 | UG>>GGF | 1.3333 | 1.3333 | 1.3333 | 1.3333 | 1.3333 | 1 | 1 | 1 | 1 | 1 | 1 | 1 | 1 | 1 | 1 | 1 | 1 | 1 | 1 | 1 | 1 | 1 | 1 | 1 | 1 | 1 | 1 | 1 | 1 | 1 | 1 | 1 | 1 | 1 | 1 | 1.3333 | 1.3333 | 1.3333 | 1.3333 | 1.3333 | 1 | 1 | 1 | 1 | 1 | 1 | 1 | 1 | 1 | 1 | 0.12461 | 0.12461 | 0.12461 | 0.12461 | 0.12461 | 0.12784 | 0.12784 | 0.12784 | 0.12784 | 0.12784 |  | 28 | UG>>GGF | 1.9132 | 1.9132 | 1.9132 | 1.9132 | 1.9132 | 2.8465 | 2.8465 | 2.8465 | 2.8465 | 2.8465 | 1.536 | 1.536 | 1.536 | 1.536 | 1.536 | 2.2223 | 2.2223 | 2.2223 | 2.2223 | 2.2223 | 1.6025 | 1.6025 | 1.6025 | 1.6025 | 1.6025 | 2.7889 | 2.7889 | 2.7889 | 2.7889 | 2.7889 | 3.0739 | 3.0739 | 3.0739 | 3.0739 | 3.0739 | 2.1488 | 2.1488 | 2.1488 | 2.1488 | 2.1488 | 13.369 | 13.369 | 13.369 | 13.369 | 13.369 | 13.7734 | 13.7734 | 13.7734 | 13.7734 | 13.7734 | 1.4211 | 1.4211 | 1.4211 | 1.4211 | 1.4211 | 1.4937 | 1.4937 | 1.4937 | 1.4937 | 1.4937
| 29 | Fondation superficielle | 1.3606 | 1.3606 | 1.3606 | 1.3606 | 1.3606 | 2.0967 | 2.0967 | 2.0967 | 2.0967 | 2.0967 | 1.4337 | 1.4337 | 1.4337 | 1.4337 | 1.4337 | 1.8379 | 1.8379 | 1.8379 | 1.8379 | 1.8379 | 1.4662 | 1.4662 | 1.4662 | 1.4662 | 1.4662 | 1.6278 | 1.6278 | 1.6278 | 1.6278 | 1.6278 | 2.3922 | 2.3922 | 2.3922 | 2.3922 | 2.3922 | 1.5115 | 1.5115 | 1.5115 | 1.5115 | 1.5115 | 8.1198 | 8.1198 | 8.1198 | 8.1198 | 8.1198 | 8.4799 | 8.4799 | 8.4799 | 8.4799 | 8.4799 | 1.3861 | 1.3861 | 1.3861 | 1.3861 | 1.3861 | 1.4313 | 1.4313 | 1.4313 | 1.4313 | 1.4313 |  |  |  | 29 | Fondation superficielle | 1 | 1 | 1 | 1 | 1 | 1 | 1 | 1 | 1 | 1 | 1 | 1 | 1 | 1 | 1 | 1 | 1 | 1 | 1 | 1 | 1 | 1 | 1 | 1 | 1 | 1 | 1 | 1 | 1 | 1 | 1 | 1 | 1 | 1 | 1 | 1 | 1 | 1 | 1 | 1 | 1 | 1 | 1 | 1 | 1 | 1 | 1 | 1 | 1 | 1 | 1 | 1 | 1 | 1 | 1 | 1 | 1 | 1 | 1 | 1 |  | 29 | Fondation superficielle | 1.3606 | 1.3606 | 1.3606 | 1.3606 | 1.3606 | 2.0967 | 2.0967 | 2.0967 | 2.0967 | 2.0967 | 1.4337 | 1.4337 | 1.4337 | 1.4337 | 1.4337 | 1.8379 | 1.8379 | 1.8379 | 1.8379 | 1.8379 | 1.4662 | 1.4662 | 1.4662 | 1.4662 | 1.4662 | 1.6278 | 1.6278 | 1.6278 | 1.6278 | 1.6278 | 2.3922 | 2.3922 | 2.3922 | 2.3922 | 2.3922 | 1.5115 | 1.5115 | 1.5115 | 1.5115 | 1.5115 | 8.1198 | 8.1198 | 8.1198 | 8.1198 | 8.1198 | 8.4799 | 8.4799 | 8.4799 | 8.4799 | 8.4799 | 1.3861 | 1.3861 | 1.3861 | 1.3861 | 1.3861 | 1.4313 | 1.4313 | 1.4313 | 1.4313 | 1.4313
| 30 | Micro-pieux | 1.3606 | 1.3606 | 1.3606 | 1.3606 | 1.3606 | 2.0967 | 2.0967 | 2.0967 | 2.0967 | 2.0967 | 1.4337 | 1.4337 | 1.4337 | 1.4337 | 1.4337 | 1.8379 | 1.8379 | 1.8379 | 1.8379 | 1.8379 | 1.4662 | 1.4662 | 1.4662 | 1.4662 | 1.4662 | 1.6278 | 1.6278 | 1.6278 | 1.6278 | 1.6278 | 2.3922 | 2.3922 | 2.3922 | 2.3922 | 2.3922 | 1.5115 | 1.5115 | 1.5115 | 1.5115 | 1.5115 | 8.1198 | 8.1198 | 8.1198 | 8.1198 | 8.1198 | 8.4799 | 8.4799 | 8.4799 | 8.4799 | 8.4799 | 1.3861 | 1.3861 | 1.3861 | 1.3861 | 1.3861 | 1.4313 | 1.4313 | 1.4313 | 1.4313 | 1.4313 |  |  |  | 30 | Micro-pieux | 1 | 1 | 1 | 1 | 1 | 1 | 1 | 1 | 1 | 1 | 1 | 1 | 1 | 1 | 1 | 1 | 1 | 1 | 1 | 1 | 1 | 1 | 1 | 1 | 1 | 1 | 1 | 1 | 1 | 1 | 1 | 1 | 1 | 1 | 1 | 1 | 1 | 1 | 1 | 1 | 1 | 1 | 1 | 1 | 1 | 1 | 1 | 1 | 1 | 1 | 1 | 1 | 1 | 1 | 1 | 1 | 1 | 1 | 1 | 1 |  | 30 | Micro-pieux | 1.3606 | 1.3606 | 1.3606 | 1.3606 | 1.3606 | 2.0967 | 2.0967 | 2.0967 | 2.0967 | 2.0967 | 1.4337 | 1.4337 | 1.4337 | 1.4337 | 1.4337 | 1.8379 | 1.8379 | 1.8379 | 1.8379 | 1.8379 | 1.4662 | 1.4662 | 1.4662 | 1.4662 | 1.4662 | 1.6278 | 1.6278 | 1.6278 | 1.6278 | 1.6278 | 2.3922 | 2.3922 | 2.3922 | 2.3922 | 2.3922 | 1.5115 | 1.5115 | 1.5115 | 1.5115 | 1.5115 | 8.1198 | 8.1198 | 8.1198 | 8.1198 | 8.1198 | 8.4799 | 8.4799 | 8.4799 | 8.4799 | 8.4799 | 1.3861 | 1.3861 | 1.3861 | 1.3861 | 1.3861 | 1.4313 | 1.4313 | 1.4313 | 1.4313 | 1.4313
| 31 | Pieux en béton coulé sur place | 1.3606 | 1.3606 | 1.3606 | 1.3606 | 1.3606 | 2.0967 | 2.0967 | 2.0967 | 2.0967 | 2.0967 | 1.4337 | 1.4337 | 1.4337 | 1.4337 | 1.4337 | 1.8379 | 1.8379 | 1.8379 | 1.8379 | 1.8379 | 1.4662 | 1.4662 | 1.4662 | 1.4662 | 1.4662 | 1.6278 | 1.6278 | 1.6278 | 1.6278 | 1.6278 | 2.3922 | 2.3922 | 2.3922 | 2.3922 | 2.3922 | 1.5115 | 1.5115 | 1.5115 | 1.5115 | 1.5115 | 8.1198 | 8.1198 | 8.1198 | 8.1198 | 8.1198 | 8.4799 | 8.4799 | 8.4799 | 8.4799 | 8.4799 | 1.3861 | 1.3861 | 1.3861 | 1.3861 | 1.3861 | 1.4313 | 1.4313 | 1.4313 | 1.4313 | 1.4313 |  |  |  | 31 | Pieux en béton coulé sur place | 1 | 1 | 1 | 1 | 1 | 1 | 1 | 1 | 1 | 1 | 1 | 1 | 1 | 1 | 1 | 1 | 1 | 1 | 1 | 1 | 1 | 1 | 1 | 1 | 1 | 1 | 1 | 1 | 1 | 1 | 1 | 1 | 1 | 1 | 1 | 1 | 1 | 1 | 1 | 1 | 1 | 1 | 1 | 1 | 1 | 1 | 1 | 1 | 1 | 1 | 1 | 1 | 1 | 1 | 1 | 1 | 1 | 1 | 1 | 1 |  | 31 | Pieux en béton coulé sur place | 1.3606 | 1.3606 | 1.3606 | 1.3606 | 1.3606 | 2.0967 | 2.0967 | 2.0967 | 2.0967 | 2.0967 | 1.4337 | 1.4337 | 1.4337 | 1.4337 | 1.4337 | 1.8379 | 1.8379 | 1.8379 | 1.8379 | 1.8379 | 1.4662 | 1.4662 | 1.4662 | 1.4662 | 1.4662 | 1.6278 | 1.6278 | 1.6278 | 1.6278 | 1.6278 | 2.3922 | 2.3922 | 2.3922 | 2.3922 | 2.3922 | 1.5115 | 1.5115 | 1.5115 | 1.5115 | 1.5115 | 8.1198 | 8.1198 | 8.1198 | 8.1198 | 8.1198 | 8.4799 | 8.4799 | 8.4799 | 8.4799 | 8.4799 | 1.3861 | 1.3861 | 1.3861 | 1.3861 | 1.3861 | 1.4313 | 1.4313 | 1.4313 | 1.4313 | 1.4313
| 32 | Colonnes ballastées | 1.3606 | 1.3606 | 1.3606 | 1.3606 | 1.3606 | 2.0967 | 2.0967 | 2.0967 | 2.0967 | 2.0967 | 1.4337 | 1.4337 | 1.4337 | 1.4337 | 1.4337 | 1.8379 | 1.8379 | 1.8379 | 1.8379 | 1.8379 | 1.4662 | 1.4662 | 1.4662 | 1.4662 | 1.4662 | 1.6278 | 1.6278 | 1.6278 | 1.6278 | 1.6278 | 2.3922 | 2.3922 | 2.3922 | 2.3922 | 2.3922 | 1.5115 | 1.5115 | 1.5115 | 1.5115 | 1.5115 | 8.1198 | 8.1198 | 8.1198 | 8.1198 | 8.1198 | 8.4799 | 8.4799 | 8.4799 | 8.4799 | 8.4799 | 1.3861 | 1.3861 | 1.3861 | 1.3861 | 1.3861 | 1.4313 | 1.4313 | 1.4313 | 1.4313 | 1.4313 |  |  |  | 32 | Colonnes ballastées | 1 | 1 | 1 | 1 | 1 | 1 | 1 | 1 | 1 | 1 | 1 | 1 | 1 | 1 | 1 | 1 | 1 | 1 | 1 | 1 | 1 | 1 | 1 | 1 | 1 | 1 | 1 | 1 | 1 | 1 | 1 | 1 | 1 | 1 | 1 | 1 | 1 | 1 | 1 | 1 | 1 | 1 | 1 | 1 | 1 | 1 | 1 | 1 | 1 | 1 | 1 | 1 | 1 | 1 | 1 | 1 | 1 | 1 | 1 | 1 |  | 32 | Colonnes ballastées | 1.3606 | 1.3606 | 1.3606 | 1.3606 | 1.3606 | 2.0967 | 2.0967 | 2.0967 | 2.0967 | 2.0967 | 1.4337 | 1.4337 | 1.4337 | 1.4337 | 1.4337 | 1.8379 | 1.8379 | 1.8379 | 1.8379 | 1.8379 | 1.4662 | 1.4662 | 1.4662 | 1.4662 | 1.4662 | 1.6278 | 1.6278 | 1.6278 | 1.6278 | 1.6278 | 2.3922 | 2.3922 | 2.3922 | 2.3922 | 2.3922 | 1.5115 | 1.5115 | 1.5115 | 1.5115 | 1.5115 | 8.1198 | 8.1198 | 8.1198 | 8.1198 | 8.1198 | 8.4799 | 8.4799 | 8.4799 | 8.4799 | 8.4799 | 1.3861 | 1.3861 | 1.3861 | 1.3861 | 1.3861 | 1.4313 | 1.4313 | 1.4313 | 1.4313 | 1.4313
| 33 | Pieu en béton préfabriqué (battus) | 1.3606 | 1.3606 | 1.3606 | 1.3606 | 1.3606 | 2.0967 | 2.0967 | 2.0967 | 2.0967 | 2.0967 | 1.4337 | 1.4337 | 1.4337 | 1.4337 | 1.4337 | 1.8379 | 1.8379 | 1.8379 | 1.8379 | 1.8379 | 1.4662 | 1.4662 | 1.4662 | 1.4662 | 1.4662 | 1.6278 | 1.6278 | 1.6278 | 1.6278 | 1.6278 | 2.3922 | 2.3922 | 2.3922 | 2.3922 | 2.3922 | 1.5115 | 1.5115 | 1.5115 | 1.5115 | 1.5115 | 8.1198 | 8.1198 | 8.1198 | 8.1198 | 8.1198 | 8.4799 | 8.4799 | 8.4799 | 8.4799 | 8.4799 | 1.3861 | 1.3861 | 1.3861 | 1.3861 | 1.3861 | 1.4313 | 1.4313 | 1.4313 | 1.4313 | 1.4313 |  |  |  | 33 | Pieu en béton préfabriqué (battus) | 1 | 1 | 1 | 1 | 1 | 1 | 1 | 1 | 1 | 1 | 1 | 1 | 1 | 1 | 1 | 1 | 1 | 1 | 1 | 1 | 1 | 1 | 1 | 1 | 1 | 1 | 1 | 1 | 1 | 1 | 1 | 1 | 1 | 1 | 1 | 1 | 1 | 1 | 1 | 1 | 1 | 1 | 1 | 1 | 1 | 1 | 1 | 1 | 1 | 1 | 1 | 1 | 1 | 1 | 1 | 1 | 1 | 1 | 1 | 1 |  | 33 | Pieu en béton préfabriqué (battus) | 1.3606 | 1.3606 | 1.3606 | 1.3606 | 1.3606 | 2.0967 | 2.0967 | 2.0967 | 2.0967 | 2.0967 | 1.4337 | 1.4337 | 1.4337 | 1.4337 | 1.4337 | 1.8379 | 1.8379 | 1.8379 | 1.8379 | 1.8379 | 1.4662 | 1.4662 | 1.4662 | 1.4662 | 1.4662 | 1.6278 | 1.6278 | 1.6278 | 1.6278 | 1.6278 | 2.3922 | 2.3922 | 2.3922 | 2.3922 | 2.3922 | 1.5115 | 1.5115 | 1.5115 | 1.5115 | 1.5115 | 8.1198 | 8.1198 | 8.1198 | 8.1198 | 8.1198 | 8.4799 | 8.4799 | 8.4799 | 8.4799 | 8.4799 | 1.3861 | 1.3861 | 1.3861 | 1.3861 | 1.3861 | 1.4313 | 1.4313 | 1.4313 | 1.4313 | 1.4313
| 34 |  | 1.3606 | 1.3606 | 1.3606 | 1.3606 | 1.3606 | 2.0967 | 2.0967 | 2.0967 | 2.0967 | 2.0967 | 1.4337 | 1.4337 | 1.4337 | 1.4337 | 1.4337 | 1.8379 | 1.8379 | 1.8379 | 1.8379 | 1.8379 | 1.4662 | 1.4662 | 1.4662 | 1.4662 | 1.4662 | 1.6278 | 1.6278 | 1.6278 | 1.6278 | 1.6278 | 2.3922 | 2.3922 | 2.3922 | 2.3922 | 2.3922 | 1.5115 | 1.5115 | 1.5115 | 1.5115 | 1.5115 | 8.1198 | 8.1198 | 8.1198 | 8.1198 | 8.1198 | 8.4799 | 8.4799 | 8.4799 | 8.4799 | 8.4799 | 1.3861 | 1.3861 | 1.3861 | 1.3861 | 1.3861 | 1.4313 | 1.4313 | 1.4313 | 1.4313 | 1.4313 |  |  |  | 34 |  | 1 | 1 | 1 | 1 | 1 | 1 | 1 | 1 | 1 | 1 | 1 | 1 | 1 | 1 | 1 | 1 | 1 | 1 | 1 | 1 | 1 | 1 | 1 | 1 | 1 | 1 | 1 | 1 | 1 | 1 | 1 | 1 | 1 | 1 | 1 | 1 | 1 | 1 | 1 | 1 | 1 | 1 | 1 | 1 | 1 | 1 | 1 | 1 | 1 | 1 | 1 | 1 | 1 | 1 | 1 | 1 | 1 | 1 | 1 | 1 |  | 34 |  | 1.3606 | 1.3606 | 1.3606 | 1.3606 | 1.3606 | 2.0967 | 2.0967 | 2.0967 | 2.0967 | 2.0967 | 1.4337 | 1.4337 | 1.4337 | 1.4337 | 1.4337 | 1.8379 | 1.8379 | 1.8379 | 1.8379 | 1.8379 | 1.4662 | 1.4662 | 1.4662 | 1.4662 | 1.4662 | 1.6278 | 1.6278 | 1.6278 | 1.6278 | 1.6278 | 2.3922 | 2.3922 | 2.3922 | 2.3922 | 2.3922 | 1.5115 | 1.5115 | 1.5115 | 1.5115 | 1.5115 | 8.1198 | 8.1198 | 8.1198 | 8.1198 | 8.1198 | 8.4799 | 8.4799 | 8.4799 | 8.4799 | 8.4799 | 1.3861 | 1.3861 | 1.3861 | 1.3861 | 1.3861 | 1.4313 | 1.4313 | 1.4313 | 1.4313 | 1.4313
| 35 |  | 1.3606 | 1.3606 | 1.3606 | 1.3606 | 1.3606 | 2.0967 | 2.0967 | 2.0967 | 2.0967 | 2.0967 | 1.4337 | 1.4337 | 1.4337 | 1.4337 | 1.4337 | 1.8379 | 1.8379 | 1.8379 | 1.8379 | 1.8379 | 1.4662 | 1.4662 | 1.4662 | 1.4662 | 1.4662 | 1.6278 | 1.6278 | 1.6278 | 1.6278 | 1.6278 | 2.3922 | 2.3922 | 2.3922 | 2.3922 | 2.3922 | 1.5115 | 1.5115 | 1.5115 | 1.5115 | 1.5115 | 8.1198 | 8.1198 | 8.1198 | 8.1198 | 8.1198 | 8.4799 | 8.4799 | 8.4799 | 8.4799 | 8.4799 | 1.3861 | 1.3861 | 1.3861 | 1.3861 | 1.3861 | 1.4313 | 1.4313 | 1.4313 | 1.4313 | 1.4313 |  |  |  | 35 |  | 1 | 1 | 1 | 1 | 1 | 1 | 1 | 1 | 1 | 1 | 1 | 1 | 1 | 1 | 1 | 1 | 1 | 1 | 1 | 1 | 1 | 1 | 1 | 1 | 1 | 1 | 1 | 1 | 1 | 1 | 1 | 1 | 1 | 1 | 1 | 1 | 1 | 1 | 1 | 1 | 1 | 1 | 1 | 1 | 1 | 1 | 1 | 1 | 1 | 1 | 1 | 1 | 1 | 1 | 1 | 1 | 1 | 1 | 1 | 1 |  | 35 |  | 1.3606 | 1.3606 | 1.3606 | 1.3606 | 1.3606 | 2.0967 | 2.0967 | 2.0967 | 2.0967 | 2.0967 | 1.4337 | 1.4337 | 1.4337 | 1.4337 | 1.4337 | 1.8379 | 1.8379 | 1.8379 | 1.8379 | 1.8379 | 1.4662 | 1.4662 | 1.4662 | 1.4662 | 1.4662 | 1.6278 | 1.6278 | 1.6278 | 1.6278 | 1.6278 | 2.3922 | 2.3922 | 2.3922 | 2.3922 | 2.3922 | 1.5115 | 1.5115 | 1.5115 | 1.5115 | 1.5115 | 8.1198 | 8.1198 | 8.1198 | 8.1198 | 8.1198 | 8.4799 | 8.4799 | 8.4799 | 8.4799 | 8.4799 | 1.3861 | 1.3861 | 1.3861 | 1.3861 | 1.3861 | 1.4313 | 1.4313 | 1.4313 | 1.4313 | 1.4313
| 36 |  | 1.3606 | 1.3606 | 1.3606 | 1.3606 | 1.3606 | 2.0967 | 2.0967 | 2.0967 | 2.0967 | 2.0967 | 1.4337 | 1.4337 | 1.4337 | 1.4337 | 1.4337 | 1.8379 | 1.8379 | 1.8379 | 1.8379 | 1.8379 | 1.4662 | 1.4662 | 1.4662 | 1.4662 | 1.4662 | 1.6278 | 1.6278 | 1.6278 | 1.6278 | 1.6278 | 2.3922 | 2.3922 | 2.3922 | 2.3922 | 2.3922 | 1.5115 | 1.5115 | 1.5115 | 1.5115 | 1.5115 | 8.1198 | 8.1198 | 8.1198 | 8.1198 | 8.1198 | 8.4799 | 8.4799 | 8.4799 | 8.4799 | 8.4799 | 1.3861 | 1.3861 | 1.3861 | 1.3861 | 1.3861 | 1.4313 | 1.4313 | 1.4313 | 1.4313 | 1.4313 |  |  |  | 36 |  | 1 | 1 | 1 | 1 | 1 | 1 | 1 | 1 | 1 | 1 | 1 | 1 | 1 | 1 | 1 | 1 | 1 | 1 | 1 | 1 | 1 | 1 | 1 | 1 | 1 | 1 | 1 | 1 | 1 | 1 | 1 | 1 | 1 | 1 | 1 | 1 | 1 | 1 | 1 | 1 | 1 | 1 | 1 | 1 | 1 | 1 | 1 | 1 | 1 | 1 | 1 | 1 | 1 | 1 | 1 | 1 | 1 | 1 | 1 | 1 |  | 36 |  | 1.3606 | 1.3606 | 1.3606 | 1.3606 | 1.3606 | 2.0967 | 2.0967 | 2.0967 | 2.0967 | 2.0967 | 1.4337 | 1.4337 | 1.4337 | 1.4337 | 1.4337 | 1.8379 | 1.8379 | 1.8379 | 1.8379 | 1.8379 | 1.4662 | 1.4662 | 1.4662 | 1.4662 | 1.4662 | 1.6278 | 1.6278 | 1.6278 | 1.6278 | 1.6278 | 2.3922 | 2.3922 | 2.3922 | 2.3922 | 2.3922 | 1.5115 | 1.5115 | 1.5115 | 1.5115 | 1.5115 | 8.1198 | 8.1198 | 8.1198 | 8.1198 | 8.1198 | 8.4799 | 8.4799 | 8.4799 | 8.4799 | 8.4799 | 1.3861 | 1.3861 | 1.3861 | 1.3861 | 1.3861 | 1.4313 | 1.4313 | 1.4313 | 1.4313 | 1.4313
| 37 |  | 1.3606 | 1.3606 | 1.3606 | 1.3606 | 1.3606 | 2.0967 | 2.0967 | 2.0967 | 2.0967 | 2.0967 | 1.4337 | 1.4337 | 1.4337 | 1.4337 | 1.4337 | 1.8379 | 1.8379 | 1.8379 | 1.8379 | 1.8379 | 1.4662 | 1.4662 | 1.4662 | 1.4662 | 1.4662 | 1.6278 | 1.6278 | 1.6278 | 1.6278 | 1.6278 | 2.3922 | 2.3922 | 2.3922 | 2.3922 | 2.3922 | 1.5115 | 1.5115 | 1.5115 | 1.5115 | 1.5115 | 8.1198 | 8.1198 | 8.1198 | 8.1198 | 8.1198 | 8.4799 | 8.4799 | 8.4799 | 8.4799 | 8.4799 | 1.3861 | 1.3861 | 1.3861 | 1.3861 | 1.3861 | 1.4313 | 1.4313 | 1.4313 | 1.4313 | 1.4313 |  |  |  | 37 |  | 1 | 1 | 1 | 1 | 1 | 1 | 1 | 1 | 1 | 1 | 1 | 1 | 1 | 1 | 1 | 1 | 1 | 1 | 1 | 1 | 1 | 1 | 1 | 1 | 1 | 1 | 1 | 1 | 1 | 1 | 1 | 1 | 1 | 1 | 1 | 1 | 1 | 1 | 1 | 1 | 1 | 1 | 1 | 1 | 1 | 1 | 1 | 1 | 1 | 1 | 1 | 1 | 1 | 1 | 1 | 1 | 1 | 1 | 1 | 1 |  | 37 |  | 1.3606 | 1.3606 | 1.3606 | 1.3606 | 1.3606 | 2.0967 | 2.0967 | 2.0967 | 2.0967 | 2.0967 | 1.4337 | 1.4337 | 1.4337 | 1.4337 | 1.4337 | 1.8379 | 1.8379 | 1.8379 | 1.8379 | 1.8379 | 1.4662 | 1.4662 | 1.4662 | 1.4662 | 1.4662 | 1.6278 | 1.6278 | 1.6278 | 1.6278 | 1.6278 | 2.3922 | 2.3922 | 2.3922 | 2.3922 | 2.3922 | 1.5115 | 1.5115 | 1.5115 | 1.5115 | 1.5115 | 8.1198 | 8.1198 | 8.1198 | 8.1198 | 8.1198 | 8.4799 | 8.4799 | 8.4799 | 8.4799 | 8.4799 | 1.3861 | 1.3861 | 1.3861 | 1.3861 | 1.3861 | 1.4313 | 1.4313 | 1.4313 | 1.4313 | 1.4313
| 38 |  | 1.3606 | 1.3606 | 1.3606 | 1.3606 | 1.3606 | 2.0967 | 2.0967 | 2.0967 | 2.0967 | 2.0967 | 1.4337 | 1.4337 | 1.4337 | 1.4337 | 1.4337 | 1.8379 | 1.8379 | 1.8379 | 1.8379 | 1.8379 | 1.4662 | 1.4662 | 1.4662 | 1.4662 | 1.4662 | 1.6278 | 1.6278 | 1.6278 | 1.6278 | 1.6278 | 2.3922 | 2.3922 | 2.3922 | 2.3922 | 2.3922 | 1.5115 | 1.5115 | 1.5115 | 1.5115 | 1.5115 | 8.1198 | 8.1198 | 8.1198 | 8.1198 | 8.1198 | 8.4799 | 8.4799 | 8.4799 | 8.4799 | 8.4799 | 1.3861 | 1.3861 | 1.3861 | 1.3861 | 1.3861 | 1.4313 | 1.4313 | 1.4313 | 1.4313 | 1.4313 |  |  |  | 38 |  | 1 | 1 | 1 | 1 | 1 | 1 | 1 | 1 | 1 | 1 | 1 | 1 | 1 | 1 | 1 | 1 | 1 | 1 | 1 | 1 | 1 | 1 | 1 | 1 | 1 | 1 | 1 | 1 | 1 | 1 | 1 | 1 | 1 | 1 | 1 | 1 | 1 | 1 | 1 | 1 | 1 | 1 | 1 | 1 | 1 | 1 | 1 | 1 | 1 | 1 | 1 | 1 | 1 | 1 | 1 | 1 | 1 | 1 | 1 | 1 |  | 38 |  | 1.3606 | 1.3606 | 1.3606 | 1.3606 | 1.3606 | 2.0967 | 2.0967 | 2.0967 | 2.0967 | 2.0967 | 1.4337 | 1.4337 | 1.4337 | 1.4337 | 1.4337 | 1.8379 | 1.8379 | 1.8379 | 1.8379 | 1.8379 | 1.4662 | 1.4662 | 1.4662 | 1.4662 | 1.4662 | 1.6278 | 1.6278 | 1.6278 | 1.6278 | 1.6278 | 2.3922 | 2.3922 | 2.3922 | 2.3922 | 2.3922 | 1.5115 | 1.5115 | 1.5115 | 1.5115 | 1.5115 | 8.1198 | 8.1198 | 8.1198 | 8.1198 | 8.1198 | 8.4799 | 8.4799 | 8.4799 | 8.4799 | 8.4799 | 1.3861 | 1.3861 | 1.3861 | 1.3861 | 1.3861 | 1.4313 | 1.4313 | 1.4313 | 1.4313 | 1.4313
| 39 |  | 1.3606 | 1.3606 | 1.3606 | 1.3606 | 1.3606 | 2.0967 | 2.0967 | 2.0967 | 2.0967 | 2.0967 | 1.4337 | 1.4337 | 1.4337 | 1.4337 | 1.4337 | 1.8379 | 1.8379 | 1.8379 | 1.8379 | 1.8379 | 1.4662 | 1.4662 | 1.4662 | 1.4662 | 1.4662 | 1.6278 | 1.6278 | 1.6278 | 1.6278 | 1.6278 | 2.3922 | 2.3922 | 2.3922 | 2.3922 | 2.3922 | 1.5115 | 1.5115 | 1.5115 | 1.5115 | 1.5115 | 8.1198 | 8.1198 | 8.1198 | 8.1198 | 8.1198 | 8.4799 | 8.4799 | 8.4799 | 8.4799 | 8.4799 | 1.3861 | 1.3861 | 1.3861 | 1.3861 | 1.3861 | 1.4313 | 1.4313 | 1.4313 | 1.4313 | 1.4313 |  |  |  | 39 |  | 1 | 1 | 1 | 1 | 1 | 1 | 1 | 1 | 1 | 1 | 1 | 1 | 1 | 1 | 1 | 1 | 1 | 1 | 1 | 1 | 1 | 1 | 1 | 1 | 1 | 1 | 1 | 1 | 1 | 1 | 1 | 1 | 1 | 1 | 1 | 1 | 1 | 1 | 1 | 1 | 1 | 1 | 1 | 1 | 1 | 1 | 1 | 1 | 1 | 1 | 1 | 1 | 1 | 1 | 1 | 1 | 1 | 1 | 1 | 1 |  | 39 |  | 1.3606 | 1.3606 | 1.3606 | 1.3606 | 1.3606 | 2.0967 | 2.0967 | 2.0967 | 2.0967 | 2.0967 | 1.4337 | 1.4337 | 1.4337 | 1.4337 | 1.4337 | 1.8379 | 1.8379 | 1.8379 | 1.8379 | 1.8379 | 1.4662 | 1.4662 | 1.4662 | 1.4662 | 1.4662 | 1.6278 | 1.6278 | 1.6278 | 1.6278 | 1.6278 | 2.3922 | 2.3922 | 2.3922 | 2.3922 | 2.3922 | 1.5115 | 1.5115 | 1.5115 | 1.5115 | 1.5115 | 8.1198 | 8.1198 | 8.1198 | 8.1198 | 8.1198 | 8.4799 | 8.4799 | 8.4799 | 8.4799 | 8.4799 | 1.3861 | 1.3861 | 1.3861 | 1.3861 | 1.3861 | 1.4313 | 1.4313 | 1.4313 | 1.4313 | 1.4313
Construction en bois légère | 1 | Kompaktheit 0.5 | 17.7875 | 5.6117 | 5.6759 | 5.7612 | 5.8465 | 51.7581 | 10.3082 | 10.4067 | 10.5529 | 10.6991 | 5.3816 | 5.4651 | 5.4727 | 5.4803 | 5.4942 | 7.0044 | 7.1141 | 7.1251 | 7.136 | 7.1561 | 5.3598 | 5.4475 | 5.46 | 5.4726 | 5.4955 | 4.6985 | 4.7716 | 4.7838 | 4.796 | 4.8183 | 9.9449 | 10.018 | 10.085 | 10.1581 | 10.3348 | 17.8821 | 6.117 | 6.1915 | 6.289 | 6.3865 | 75.1895 | 75.5258 | 75.834 | 76.1702 | 76.9829 | 73.8926 | 74.2282 | 74.5358 | 74.8714 | 75.6824 | 4.6244 | 4.6821 | 4.7398 | 4.7975 | 4.8552 | 4.6703 | 4.7565 | 4.8428 | 4.929 | 5.0152 |  |  | Construction en bois légère | 1 | Kompaktheit 0.5 | 17.7536 | 5.5778 | 5.642 | 5.7273 | 5.8126 | 51.5134 | 10.0635 | 10.162 | 10.3082 | 10.4545 | 5.3345 | 5.4181 | 5.4257 | 5.4333 | 5.4472 | 6.9371 | 7.0468 | 7.0577 | 7.0687 | 7.0888 | 5.291 | 5.3787 | 5.3912 | 5.4038 | 5.4268 | 4.6514 | 4.7245 | 4.7367 | 4.7489 | 4.7712 | 9.7363 | 9.8094 | 9.8765 | 9.9496 | 10.1263 | 17.8193 | 6.0541 | 6.1287 | 6.2262 | 6.3237 | 74.2486 | 74.5848 | 74.8931 | 75.2293 | 76.0419 | 72.9718 | 73.3074 | 73.615 | 73.9506 | 74.7616 | 4.5783 | 4.636 | 4.6937 | 4.7514 | 4.8091 | 4.6013 | 4.6875 | 4.7738 | 4.86 | 4.9462 | Construction en bois légère | 1 | Kompaktheit 0.5 | 17.7875 | 5.6117 | 5.6759 | 5.7612 | 5.8465 | 51.7581 | 10.3082 | 10.4067 | 10.5529 | 10.6991 | 5.3816 | 5.4651 | 5.4727 | 5.4803 | 5.4942 | 7.0044 | 7.1141 | 7.1251 | 7.136 | 7.1561 | 5.3598 | 5.4475 | 5.46 | 5.4726 | 5.4955 | 4.6985 | 4.7716 | 4.7838 | 4.796 | 4.8183 | 9.9449 | 10.018 | 10.085 | 10.1581 | 10.3348 | 17.8821 | 6.117 | 6.1915 | 6.289 | 6.3865 | 75.1895 | 75.5258 | 75.834 | 76.1702 | 76.9829 | 73.8926 | 74.2282 | 74.5358 | 74.8714 | 75.6824 | 4.6244 | 4.6821 | 4.7398 | 4.7975 | 4.8552 | 4.6703 | 4.7565 | 4.8428 | 4.929 | 5.0152
| 2 | Kompaktheit 0.6 | 18.3693 | 5.6096 | 5.6735 | 5.7588 | 5.8441 | 57.4692 | 10.6395 | 10.735 | 10.8812 | 11.0274 | 5.4779 | 5.5614 | 5.569 | 5.5766 | 5.5905 | 6.9722 | 7.0819 | 7.0941 | 7.1063 | 7.1286 | 5.5608 | 5.6486 | 5.6611 | 5.6736 | 5.6966 | 4.886 | 4.9591 | 4.9713 | 4.9835 | 5.0058 | 10.2502 | 10.3233 | 10.3903 | 10.4634 | 10.6401 | 17.9562 | 6.0961 | 6.1707 | 6.2681 | 6.3656 | 74.5365 | 74.9287 | 75.2884 | 75.6807 | 76.6287 | 72.3964 | 72.8662 | 73.2969 | 73.7667 | 74.9021 | 4.63 | 4.6992 | 4.7685 | 4.8377 | 4.907 | 4.703 | 4.7892 | 4.8754 | 4.9617 | 5.0479 |  |  |  | 2 | Kompaktheit 0.6 | 18.3233 | 5.5637 | 5.6275 | 5.7128 | 5.7981 | 57.2112 | 10.3815 | 10.477 | 10.6232 | 10.7694 | 5.4292 | 5.5128 | 5.5204 | 5.528 | 5.5419 | 6.8974 | 7.0071 | 7.0193 | 7.0315 | 7.0538 | 5.4884 | 5.5762 | 5.5887 | 5.6012 | 5.6242 | 4.8389 | 4.912 | 4.9242 | 4.9364 | 4.9587 | 10.0377 | 10.1108 | 10.1778 | 10.2509 | 10.4276 | 17.8793 | 6.0193 | 6.0938 | 6.1913 | 6.2888 | 73.4387 | 73.831 | 74.1906 | 74.5829 | 75.531 | 71.1073 | 71.5771 | 72.0078 | 72.4776 | 73.613 | 4.5746 | 4.6438 | 4.7131 | 4.7823 | 4.8516 | 4.634 | 4.7202 | 4.8064 | 4.8927 | 4.9789 |  | 2 | Kompaktheit 0.6 | 18.3693 | 5.6096 | 5.6735 | 5.7588 | 5.8441 | 57.4692 | 10.6395 | 10.735 | 10.8812 | 11.0274 | 5.4779 | 5.5614 | 5.569 | 5.5766 | 5.5905 | 6.9722 | 7.0819 | 7.0941 | 7.1063 | 7.1286 | 5.5608 | 5.6486 | 5.6611 | 5.6736 | 5.6966 | 4.886 | 4.9591 | 4.9713 | 4.9835 | 5.0058 | 10.2502 | 10.3233 | 10.3903 | 10.4634 | 10.6401 | 17.9562 | 6.0961 | 6.1707 | 6.2681 | 6.3656 | 74.5365 | 74.9287 | 75.2884 | 75.6807 | 76.6287 | 72.3964 | 72.8662 | 73.2969 | 73.7667 | 74.9021 | 4.63 | 4.6992 | 4.7685 | 4.8377 | 4.907 | 4.703 | 4.7892 | 4.8754 | 4.9617 | 5.0479
| 3 | Kompaktheit 0.7 | 19.741 | 5.672 | 5.7352 | 5.8205 | 5.9058 | 54.2423 | 10.3486 | 10.4457 | 10.5919 | 10.7382 | 5.5387 | 5.6222 | 5.6306 | 5.6389 | 5.6543 | 7.3537 | 7.4633 | 7.477 | 7.4907 | 7.5159 | 5.5031 | 5.5908 | 5.6055 | 5.6201 | 5.6469 | 5.0321 | 5.1052 | 5.1174 | 5.1296 | 5.1519 | 10.5917 | 10.6648 | 10.7318 | 10.8049 | 10.9816 | 16.5283 | 5.9494 | 6.0246 | 6.1221 | 6.2196 | 75.4255 | 75.8963 | 76.3278 | 76.7986 | 77.9362 | 74.8445 | 75.3143 | 75.745 | 76.2148 | 77.3502 | 4.6384 | 4.7249 | 4.8115 | 4.898 | 4.9846 | 4.7168 | 4.8318 | 4.9468 | 5.0618 | 5.1768 |  |  |  | 3 | Kompaktheit 0.7 | 19.6894 | 5.6205 | 5.6836 | 5.7689 | 5.8542 | 53.9197 | 10.0261 | 10.1232 | 10.2694 | 10.4156 | 5.4836 | 5.5672 | 5.5755 | 5.5839 | 5.5992 | 7.2695 | 7.3791 | 7.3929 | 7.4066 | 7.4317 | 5.4186 | 5.5064 | 5.521 | 5.5356 | 5.5624 | 4.9849 | 5.0581 | 5.0702 | 5.0824 | 5.1048 | 10.3725 | 10.4456 | 10.5126 | 10.5857 | 10.7624 | 16.4185 | 5.8397 | 5.9149 | 6.0124 | 6.1099 | 74.0656 | 74.5364 | 74.9679 | 75.4386 | 76.5763 | 73.5553 | 74.0252 | 74.4558 | 74.9257 | 76.0611 | 4.5691 | 4.6556 | 4.7422 | 4.8287 | 4.9153 | 4.6248 | 4.7398 | 4.8548 | 4.9698 | 5.0847 |  | 3 | Kompaktheit 0.7 | 19.741 | 5.672 | 5.7352 | 5.8205 | 5.9058 | 54.2423 | 10.3486 | 10.4457 | 10.5919 | 10.7382 | 5.5387 | 5.6222 | 5.6306 | 5.6389 | 5.6543 | 7.3537 | 7.4633 | 7.477 | 7.4907 | 7.5159 | 5.5031 | 5.5908 | 5.6055 | 5.6201 | 5.6469 | 5.0321 | 5.1052 | 5.1174 | 5.1296 | 5.1519 | 10.5917 | 10.6648 | 10.7318 | 10.8049 | 10.9816 | 16.5283 | 5.9494 | 6.0246 | 6.1221 | 6.2196 | 75.4255 | 75.8963 | 76.3278 | 76.7986 | 77.9362 | 74.8445 | 75.3143 | 75.745 | 76.2148 | 77.3502 | 4.6384 | 4.7249 | 4.8115 | 4.898 | 4.9846 | 4.7168 | 4.8318 | 4.9468 | 5.0618 | 5.1768
| 4 | Kompaktheit 0.8 | 23.1742 | 5.8498 | 5.9111 | 5.9964 | 6.0817 | 58.4958 | 10.5985 | 10.6934 | 10.8396 | 10.9858 | 5.6607 | 5.7442 | 5.7535 | 5.7628 | 5.7798 | 7.2178 | 7.3275 | 7.3457 | 7.364 | 7.3975 | 5.6993 | 5.7871 | 5.8017 | 5.8163 | 5.8431 | 5.0752 | 5.1483 | 5.1629 | 5.1775 | 5.2043 | 10.1701 | 10.2676 | 10.357 | 10.4545 | 10.69 | 18.6901 | 6.0777 | 6.1518 | 6.2492 | 6.3467 | 73.9548 | 74.5432 | 75.0826 | 75.6711 | 77.0932 | 74.539 | 75.1263 | 75.6646 | 76.2519 | 77.6711 | 4.7149 | 4.8014 | 4.888 | 4.9745 | 5.0611 | 5.1384 | 5.2247 | 5.3109 | 5.3971 | 5.4834 |  |  |  | 4 | Kompaktheit 0.8 | 23.1195 | 5.795 | 5.8563 | 5.9416 | 6.0269 | 58.16 | 10.2627 | 10.3576 | 10.5038 | 10.65 | 5.5964 | 5.68 | 5.6893 | 5.6986 | 5.7156 | 7.1056 | 7.2152 | 7.2335 | 7.2518 | 7.2853 | 5.6106 | 5.6983 | 5.713 | 5.7276 | 5.7544 | 5.0186 | 5.0917 | 5.1064 | 5.121 | 5.1478 | 9.8779 | 9.9754 | 10.0648 | 10.1623 | 10.3978 | 18.5723 | 5.9599 | 6.0339 | 6.1314 | 6.2289 | 72.2548 | 72.8433 | 73.3827 | 73.9711 | 75.3932 | 72.9002 | 73.4875 | 74.0258 | 74.6131 | 76.0324 | 4.6456 | 4.7322 | 4.8187 | 4.9053 | 4.9918 | 5.0694 | 5.1556 | 5.2419 | 5.3281 | 5.4143 |  | 4 | Kompaktheit 0.8 | 23.1742 | 5.8498 | 5.9111 | 5.9964 | 6.0817 | 58.4958 | 10.5985 | 10.6934 | 10.8396 | 10.9858 | 5.6607 | 5.7442 | 5.7535 | 5.7628 | 5.7798 | 7.2178 | 7.3275 | 7.3457 | 7.364 | 7.3975 | 5.6993 | 5.7871 | 5.8017 | 5.8163 | 5.8431 | 5.0752 | 5.1483 | 5.1629 | 5.1775 | 5.2043 | 10.1701 | 10.2676 | 10.357 | 10.4545 | 10.69 | 18.6901 | 6.0777 | 6.1518 | 6.2492 | 6.3467 | 73.9548 | 74.5432 | 75.0826 | 75.6711 | 77.0932 | 74.539 | 75.1263 | 75.6646 | 76.2519 | 77.6711 | 4.7149 | 4.8014 | 4.888 | 4.9745 | 5.0611 | 5.1384 | 5.2247 | 5.3109 | 5.3971 | 5.4834
| 5 | Kompaktheit 0.9 | 26.9076 | 6.0446 | 6.1039 | 6.1892 | 6.2745 | 61.3315 | 10.7651 | 10.8584 | 11.0047 | 11.1509 | 5.8633 | 5.9469 | 5.9561 | 5.9654 | 5.9824 | 7.3892 | 7.4989 | 7.5171 | 7.5354 | 7.5689 | 5.8745 | 5.9622 | 5.9769 | 5.9915 | 6.0183 | 5.081 | 5.1541 | 5.1724 | 5.1906 | 5.2241 | 10.354 | 10.4515 | 10.5409 | 10.6383 | 10.8739 | 16.4449 | 5.866 | 5.9413 | 6.0387 | 6.1362 | 75.9996 | 76.588 | 77.1274 | 77.7159 | 79.1379 | 72.0569 | 72.8399 | 73.5577 | 74.3407 | 76.2331 | 4.7288 | 4.8442 | 4.9596 | 5.075 | 5.1904 | 5.6659 | 5.7521 | 5.8384 | 5.9246 | 6.0108 |  |  |  | 5 | Kompaktheit 0.9 | 26.8493 | 5.9863 | 6.0456 | 6.1309 | 6.2162 | 60.9868 | 10.4204 | 10.5138 | 10.66 | 10.8062 | 5.7949 | 5.8784 | 5.8877 | 5.897 | 5.914 | 7.273 | 7.3826 | 7.4009 | 7.4192 | 7.4527 | 5.782 | 5.8697 | 5.8843 | 5.899 | 5.9258 | 5.0103 | 5.0834 | 5.1017 | 5.1199 | 5.1534 | 10.0565 | 10.154 | 10.2433 | 10.3408 | 10.5764 | 16.2799 | 5.7011 | 5.7763 | 5.8738 | 5.9713 | 74.2356 | 74.8241 | 75.3635 | 75.9519 | 77.374 | 69.8718 | 70.6549 | 71.3727 | 72.1557 | 74.048 | 4.6365 | 4.7519 | 4.8673 | 4.9827 | 5.0981 | 5.5969 | 5.6831 | 5.7694 | 5.8556 | 5.9418 |  | 5 | Kompaktheit 0.9 | 26.9076 | 6.0446 | 6.1039 | 6.1892 | 6.2745 | 61.3315 | 10.7651 | 10.8584 | 11.0047 | 11.1509 | 5.8633 | 5.9469 | 5.9561 | 5.9654 | 5.9824 | 7.3892 | 7.4989 | 7.5171 | 7.5354 | 7.5689 | 5.8745 | 5.9622 | 5.9769 | 5.9915 | 6.0183 | 5.081 | 5.1541 | 5.1724 | 5.1906 | 5.2241 | 10.354 | 10.4515 | 10.5409 | 10.6383 | 10.8739 | 16.4449 | 5.866 | 5.9413 | 6.0387 | 6.1362 | 75.9996 | 76.588 | 77.1274 | 77.7159 | 79.1379 | 72.0569 | 72.8399 | 73.5577 | 74.3407 | 76.2331 | 4.7288 | 4.8442 | 4.9596 | 5.075 | 5.1904 | 5.6659 | 5.7521 | 5.8384 | 5.9246 | 6.0108
| 6 | Kompaktheit 1 | 25.545 | 5.8791 | 5.939 | 6.0243 | 6.1096 | 53.1099 | 10.1194 | 10.217 | 10.3632 | 10.5094 | 5.8714 | 5.9549 | 5.9654 | 5.9758 | 5.9949 | 7.4493 | 7.5589 | 7.5809 | 7.6028 | 7.643 | 5.7808 | 5.8685 | 5.886 | 5.9036 | 5.9357 | 5.1801 | 5.2533 | 5.2776 | 5.302 | 5.3467 | 10.5992 | 10.6967 | 10.786 | 10.8835 | 11.1191 | 14.4803 | 5.6808 | 5.7571 | 5.8545 | 5.952 | 73.3495 | 74.1341 | 74.8533 | 75.6379 | 77.534 | 74.4189 | 75.2019 | 75.9197 | 76.7027 | 78.5951 | 4.8882 | 5.0036 | 5.119 | 5.2344 | 5.3498 | 5.9805 | 6.0667 | 6.1529 | 6.2392 | 6.3254 |  |  |  | 6 | Kompaktheit 1 | 25.4534 | 5.7875 | 5.8474 | 5.9327 | 6.018 | 52.66 | 9.6695 | 9.7671 | 9.9134 | 10.0596 | 5.7933 | 5.8768 | 5.8873 | 5.8977 | 5.9169 | 7.3048 | 7.4145 | 7.4364 | 7.4583 | 7.4985 | 5.6697 | 5.7575 | 5.775 | 5.7926 | 5.8247 | 5.0859 | 5.159 | 5.1834 | 5.2077 | 5.2524 | 10.2946 | 10.3921 | 10.4814 | 10.5789 | 10.8145 | 14.2741 | 5.4746 | 5.5509 | 5.6483 | 5.7458 | 70.9976 | 71.7822 | 72.5014 | 73.286 | 75.1821 | 72.2338 | 73.0169 | 73.7347 | 74.5177 | 76.41 | 4.7958 | 4.9112 | 5.0266 | 5.142 | 5.2574 | 5.9115 | 5.9977 | 6.0839 | 6.1702 | 6.2564 |  | 6 | Kompaktheit 1 | 25.545 | 5.8791 | 5.939 | 6.0243 | 6.1096 | 53.1099 | 10.1194 | 10.217 | 10.3632 | 10.5094 | 5.8714 | 5.9549 | 5.9654 | 5.9758 | 5.9949 | 7.4493 | 7.5589 | 7.5809 | 7.6028 | 7.643 | 5.7808 | 5.8685 | 5.886 | 5.9036 | 5.9357 | 5.1801 | 5.2533 | 5.2776 | 5.302 | 5.3467 | 10.5992 | 10.6967 | 10.786 | 10.8835 | 11.1191 | 14.4803 | 5.6808 | 5.7571 | 5.8545 | 5.952 | 73.3495 | 74.1341 | 74.8533 | 75.6379 | 77.534 | 74.4189 | 75.2019 | 75.9197 | 76.7027 | 78.5951 | 4.8882 | 5.0036 | 5.119 | 5.2344 | 5.3498 | 5.9805 | 6.0667 | 6.1529 | 6.2392 | 6.3254
| 7 | Kompaktheit 1.2 | 26.118 | 5.895 | 5.9547 | 6.04 | 6.1253 | 58.3311 | 10.4338 | 10.5286 | 10.6748 | 10.8211 | 5.9104 | 5.994 | 6.0079 | 6.0218 | 6.0473 | 7.3768 | 7.4865 | 7.5139 | 7.5413 | 7.5916 | 5.8385 | 5.9262 | 5.9481 | 5.9701 | 6.0103 | 5.4099 | 5.483 | 5.5074 | 5.5318 | 5.5765 | 10.8584 | 10.9559 | 11.0453 | 11.1428 | 11.3783 | 17.8092 | 5.8958 | 5.9703 | 6.0678 | 6.1652 | 78.8876 | 79.6722 | 80.3914 | 81.176 | 83.0721 | 65.1609 | 66.3355 | 67.4122 | 68.5867 | 71.4252 | 5.3662 | 5.4816 | 5.597 | 5.7124 | 5.8278 | 6.1087 | 6.2237 | 6.3387 | 6.4537 | 6.5687 |  |  |  | 7 | Kompaktheit 1.2 | 26.0255 | 5.8025 | 5.8622 | 5.9475 | 6.0328 | 57.8568 | 9.9595 | 10.0544 | 10.2006 | 10.3468 | 5.8012 | 5.8848 | 5.8987 | 5.9127 | 5.9382 | 7.1921 | 7.3018 | 7.3292 | 7.3566 | 7.4068 | 5.6926 | 5.7804 | 5.8023 | 5.8242 | 5.8645 | 5.3157 | 5.3888 | 5.4131 | 5.4375 | 5.4822 | 10.5464 | 10.6439 | 10.7332 | 10.8307 | 11.0663 | 17.5721 | 5.6587 | 5.7332 | 5.8306 | 5.9281 | 76.2797 | 77.0642 | 77.7835 | 78.568 | 80.4642 | 61.8834 | 63.0579 | 64.1346 | 65.3092 | 68.1477 | 5.2739 | 5.3893 | 5.5047 | 5.6201 | 5.7355 | 6.0167 | 6.1317 | 6.2467 | 6.3617 | 6.4766 |  | 7 | Kompaktheit 1.2 | 26.118 | 5.895 | 5.9547 | 6.04 | 6.1253 | 58.3311 | 10.4338 | 10.5286 | 10.6748 | 10.8211 | 5.9104 | 5.994 | 6.0079 | 6.0218 | 6.0473 | 7.3768 | 7.4865 | 7.5139 | 7.5413 | 7.5916 | 5.8385 | 5.9262 | 5.9481 | 5.9701 | 6.0103 | 5.4099 | 5.483 | 5.5074 | 5.5318 | 5.5765 | 10.8584 | 10.9559 | 11.0453 | 11.1428 | 11.3783 | 17.8092 | 5.8958 | 5.9703 | 6.0678 | 6.1652 | 78.8876 | 79.6722 | 80.3914 | 81.176 | 83.0721 | 65.1609 | 66.3355 | 67.4122 | 68.5867 | 71.4252 | 5.3662 | 5.4816 | 5.597 | 5.7124 | 5.8278 | 6.1087 | 6.2237 | 6.3387 | 6.4537 | 6.5687
| 8 | Kompaktheit 1.4 | 29.3315 | 6.0623 | 6.1202 | 6.2055 | 6.2908 | 56.2655 | 10.3094 | 10.4054 | 10.5516 | 10.6978 | 5.92 | 6.0036 | 6.0203 | 6.037 | 6.0676 | 7.9381 | 8.0478 | 8.0752 | 8.1026 | 8.1529 | 6.2863 | 6.374 | 6.3959 | 6.4179 | 6.4581 | 5.7224 | 5.7955 | 5.8199 | 5.8443 | 5.889 | 11.0983 | 11.1958 | 11.2851 | 11.3826 | 11.6182 | 22.0892 | 6.1722 | 6.2444 | 6.3419 | 6.4394 | 73.9039 | 75.0808 | 76.1596 | 77.3365 | 80.1806 | 74.8193 | 75.9938 | 77.0705 | 78.2451 | 81.0836 | 5.6943 | 5.8097 | 5.9251 | 6.0405 | 6.1559 | 6.3947 | 6.5097 | 6.6247 | 6.7397 | 6.8546 |  |  |  | 8 | Kompaktheit 1.4 | 29.2339 | 5.9647 | 6.0226 | 6.1079 | 6.1932 | 55.8009 | 9.8448 | 9.9407 | 10.087 | 10.2332 | 5.7847 | 5.8682 | 5.8849 | 5.9016 | 5.9323 | 7.732 | 7.8417 | 7.8691 | 7.8965 | 7.9467 | 6.1246 | 6.2123 | 6.2342 | 6.2562 | 6.2964 | 5.6282 | 5.7013 | 5.7256 | 5.75 | 5.7947 | 10.7793 | 10.8768 | 10.9661 | 11.0636 | 11.2992 | 21.8123 | 5.8953 | 5.9675 | 6.065 | 6.1625 | 70.6107 | 71.7876 | 72.8664 | 74.0433 | 76.8874 | 71.5417 | 72.7163 | 73.793 | 74.9675 | 77.806 | 5.6019 | 5.7173 | 5.8327 | 5.9481 | 6.0635 | 6.3027 | 6.4177 | 6.5327 | 6.6476 | 6.7626 |  | 8 | Kompaktheit 1.4 | 29.3315 | 6.0623 | 6.1202 | 6.2055 | 6.2908 | 56.2655 | 10.3094 | 10.4054 | 10.5516 | 10.6978 | 5.92 | 6.0036 | 6.0203 | 6.037 | 6.0676 | 7.9381 | 8.0478 | 8.0752 | 8.1026 | 8.1529 | 6.2863 | 6.374 | 6.3959 | 6.4179 | 6.4581 | 5.7224 | 5.7955 | 5.8199 | 5.8443 | 5.889 | 11.0983 | 11.1958 | 11.2851 | 11.3826 | 11.6182 | 22.0892 | 6.1722 | 6.2444 | 6.3419 | 6.4394 | 73.9039 | 75.0808 | 76.1596 | 77.3365 | 80.1806 | 74.8193 | 75.9938 | 77.0705 | 78.2451 | 81.0836 | 5.6943 | 5.8097 | 5.9251 | 6.0405 | 6.1559 | 6.3947 | 6.5097 | 6.6247 | 6.7397 | 6.8546
| 9 | Kompaktheit 1.6 | 30.8303 | 6.1313 | 6.1884 | 6.2737 | 6.359 | 60.8556 | 10.5858 | 10.6793 | 10.8255 | 10.9717 | 5.911 | 5.9946 | 6.0155 | 6.0364 | 6.0747 | 8.3558 | 8.4655 | 8.4929 | 8.5203 | 8.5706 | 6.5102 | 6.5979 | 6.6199 | 6.6418 | 6.682 | 5.8787 | 5.9518 | 5.9762 | 6.0005 | 6.0452 | 11.5186 | 11.616 | 11.7054 | 11.8029 | 12.0384 | 25.8937 | 6.4179 | 6.4881 | 6.5856 | 6.6831 | 78.6234 | 79.8003 | 80.8791 | 82.056 | 84.9001 | 81.159 | 82.3336 | 83.4103 | 84.5848 | 87.4233 | 5.3941 | 5.5672 | 5.7403 | 5.9134 | 6.0865 | 6.259 | 6.4315 | 6.604 | 6.7764 | 6.9489 |  |  |  | 9 | Kompaktheit 1.6 | 30.7304 | 6.0313 | 6.0885 | 6.1738 | 6.2591 | 60.3696 | 10.0997 | 10.1933 | 10.3395 | 10.4857 | 5.7343 | 5.8179 | 5.8387 | 5.8596 | 5.8979 | 8.1338 | 8.2434 | 8.2709 | 8.2983 | 8.3485 | 6.3405 | 6.4283 | 6.4502 | 6.4721 | 6.5123 | 5.7844 | 5.8575 | 5.8819 | 5.9063 | 5.9509 | 11.1875 | 11.2849 | 11.3743 | 11.4718 | 11.7074 | 25.5814 | 6.1056 | 6.1759 | 6.2733 | 6.3708 | 75.1382 | 76.3151 | 77.3939 | 78.5708 | 81.4149 | 77.6381 | 78.8127 | 79.8894 | 81.0639 | 83.9024 | 5.2555 | 5.4286 | 5.6017 | 5.7748 | 5.9479 | 6.121 | 6.2935 | 6.466 | 6.6384 | 6.8109 |  | 9 | Kompaktheit 1.6 | 30.8303 | 6.1313 | 6.1884 | 6.2737 | 6.359 | 60.8556 | 10.5858 | 10.6793 | 10.8255 | 10.9717 | 5.911 | 5.9946 | 6.0155 | 6.0364 | 6.0747 | 8.3558 | 8.4655 | 8.4929 | 8.5203 | 8.5706 | 6.5102 | 6.5979 | 6.6199 | 6.6418 | 6.682 | 5.8787 | 5.9518 | 5.9762 | 6.0005 | 6.0452 | 11.5186 | 11.616 | 11.7054 | 11.8029 | 12.0384 | 25.8937 | 6.4179 | 6.4881 | 6.5856 | 6.6831 | 78.6234 | 79.8003 | 80.8791 | 82.056 | 84.9001 | 81.159 | 82.3336 | 83.4103 | 84.5848 | 87.4233 | 5.3941 | 5.5672 | 5.7403 | 5.9134 | 6.0865 | 6.259 | 6.4315 | 6.604 | 6.7764 | 6.9489
| 10 | Kompaktheit 1.8 | 34.1217 | 6.303 | 6.3584 | 6.4436 | 6.5289 | 35.2544 | 8.7098 | 8.8166 | 8.9628 | 9.1091 | 5.6479 | 5.7315 | 5.7593 | 5.7872 | 5.8382 | 8.6169 | 8.7265 | 8.7539 | 8.7814 | 8.8316 | 6.3448 | 6.4325 | 6.4618 | 6.491 | 6.5446 | 6.2693 | 6.3424 | 6.3668 | 6.3911 | 6.4358 | 10.0433 | 10.1895 | 10.3236 | 10.4698 | 10.8231 | 20.1655 | 6.0279 | 6.1011 | 6.1986 | 6.2961 | 85.9649 | 87.1418 | 88.2206 | 89.3975 | 92.2416 | 86.7063 | 87.8809 | 88.9576 | 90.1321 | 92.9707 | 5.7221 | 5.8952 | 6.0683 | 6.2414 | 6.4145 | 6.5532 | 6.7257 | 6.8981 | 7.0706 | 7.2431 |  |  |  | 10 | Kompaktheit 1.8 | 34.0166 | 6.1978 | 6.2532 | 6.3385 | 6.4238 | 34.6358 | 8.0912 | 8.198 | 8.3443 | 8.4905 | 5.4122 | 5.4958 | 5.5237 | 5.5515 | 5.6026 | 8.3849 | 8.4946 | 8.522 | 8.5494 | 8.5996 | 6.1106 | 6.1984 | 6.2276 | 6.2569 | 6.3105 | 6.175 | 6.2481 | 6.2725 | 6.2969 | 6.3416 | 9.5648 | 9.7111 | 9.8451 | 9.9913 | 10.3447 | 19.7257 | 5.588 | 5.6613 | 5.7587 | 5.8562 | 82.1809 | 83.3578 | 84.4366 | 85.6135 | 88.4577 | 82.9725 | 84.147 | 85.2237 | 86.3983 | 89.2368 | 5.5836 | 5.7567 | 5.9298 | 6.1029 | 6.276 | 6.4152 | 6.5876 | 6.7601 | 6.9326 | 7.105 |  | 10 | Kompaktheit 1.8 | 34.1217 | 6.303 | 6.3584 | 6.4436 | 6.5289 | 35.2544 | 8.7098 | 8.8166 | 8.9628 | 9.1091 | 5.6479 | 5.7315 | 5.7593 | 5.7872 | 5.8382 | 8.6169 | 8.7265 | 8.7539 | 8.7814 | 8.8316 | 6.3448 | 6.4325 | 6.4618 | 6.491 | 6.5446 | 6.2693 | 6.3424 | 6.3668 | 6.3911 | 6.4358 | 10.0433 | 10.1895 | 10.3236 | 10.4698 | 10.8231 | 20.1655 | 6.0279 | 6.1011 | 6.1986 | 6.2961 | 85.9649 | 87.1418 | 88.2206 | 89.3975 | 92.2416 | 86.7063 | 87.8809 | 88.9576 | 90.1321 | 92.9707 | 5.7221 | 5.8952 | 6.0683 | 6.2414 | 6.4145 | 6.5532 | 6.7257 | 6.8981 | 7.0706 | 7.2431
| 11 | Kompaktheit 2 | 33.2499 | 6.2063 | 6.2621 | 6.3474 | 6.4327 | 41.4734 | 9.1226 | 9.2262 | 9.3724 | 9.5186 | 5.777 | 5.8606 | 5.8885 | 5.9163 | 5.9674 | 8.4243 | 8.5339 | 8.5705 | 8.607 | 8.674 | 6.598 | 6.6858 | 6.715 | 6.7442 | 6.7979 | 5.9456 | 6.0187 | 6.0552 | 6.0918 | 6.1588 | 10.3676 | 10.5138 | 10.6479 | 10.7941 | 11.1474 | 23.9857 | 6.2893 | 6.3605 | 6.458 | 6.5555 | 91.2088 | 92.3857 | 93.4645 | 94.6414 | 97.4855 | 91.1442 | 92.3187 | 93.3954 | 94.57 | 97.4085 | 6.1322 | 6.3053 | 6.4784 | 6.6515 | 6.8246 | 6.8228 | 6.9953 | 7.1678 | 7.3402 | 7.5127 |  |  |  | 11 | Kompaktheit 2 | 33.1273 | 6.0836 | 6.1395 | 6.2248 | 6.3101 | 40.8617 | 8.5109 | 8.6145 | 8.7607 | 8.9069 | 5.5313 | 5.6148 | 5.6427 | 5.6706 | 5.7216 | 8.1017 | 8.2114 | 8.2479 | 8.2845 | 8.3515 | 6.3506 | 6.4383 | 6.4676 | 6.4968 | 6.5504 | 5.8042 | 5.8773 | 5.9138 | 5.9504 | 6.0174 | 9.871 | 10.0172 | 10.1512 | 10.2974 | 10.6508 | 23.5458 | 5.8494 | 5.9206 | 6.0181 | 6.1156 | 87.2114 | 88.3883 | 89.4672 | 90.644 | 93.4882 | 87.24 | 88.4145 | 89.4912 | 90.6657 | 93.5043 | 5.9936 | 6.1667 | 6.3398 | 6.5129 | 6.686 | 6.6848 | 6.8573 | 7.0297 | 7.2022 | 7.3747 |  | 11 | Kompaktheit 2 | 33.2499 | 6.2063 | 6.2621 | 6.3474 | 6.4327 | 41.4734 | 9.1226 | 9.2262 | 9.3724 | 9.5186 | 5.777 | 5.8606 | 5.8885 | 5.9163 | 5.9674 | 8.4243 | 8.5339 | 8.5705 | 8.607 | 8.674 | 6.598 | 6.6858 | 6.715 | 6.7442 | 6.7979 | 5.9456 | 6.0187 | 6.0552 | 6.0918 | 6.1588 | 10.3676 | 10.5138 | 10.6479 | 10.7941 | 11.1474 | 23.9857 | 6.2893 | 6.3605 | 6.458 | 6.5555 | 91.2088 | 92.3857 | 93.4645 | 94.6414 | 97.4855 | 91.1442 | 92.3187 | 93.3954 | 94.57 | 97.4085 | 6.1322 | 6.3053 | 6.4784 | 6.6515 | 6.8246 | 6.8228 | 6.9953 | 7.1678 | 7.3402 | 7.5127
| 12 | Kompaktheit 2.5 | 36.1236 | 6.3152 | 6.3694 | 6.4547 | 6.54 | 44.5888 | 9.3184 | 9.4203 | 9.5665 | 9.7128 | 5.2261 | 5.3096 | 5.3514 | 5.3932 | 5.4698 | 8.0032 | 8.1129 | 8.1677 | 8.2225 | 8.323 | 6.1978 | 6.2855 | 6.3294 | 6.3732 | 6.4537 | 6.5297 | 6.6028 | 6.6759 | 6.749 | 6.8831 | 11.7864 | 11.9326 | 12.0667 | 12.2129 | 12.5663 | 29.448 | 6.6676 | 6.736 | 6.8335 | 6.931 | 104.843 | 106.0199 | 107.0987 | 108.2756 | 111.1197 | 107.7861 | 108.9607 | 110.0373 | 111.2119 | 114.0504 | 5.1846 | 5.5308 | 5.877 | 6.2232 | 6.5694 | 6.3422 | 6.6872 | 7.0321 | 7.377 | 7.722 |  |  |  | 12 | Kompaktheit 2.5 | 35.9669 | 6.1584 | 6.2127 | 6.298 | 6.3833 | 43.9539 | 8.6835 | 8.7854 | 8.9316 | 9.0779 | 4.8574 | 4.941 | 4.9828 | 5.0245 | 5.1011 | 7.4995 | 7.6092 | 7.664 | 7.7188 | 7.8193 | 5.7948 | 5.8826 | 5.9264 | 5.9703 | 6.0507 | 6.2469 | 6.32 | 6.3931 | 6.4662 | 6.6003 | 11.2103 | 11.3565 | 11.4905 | 11.6367 | 11.9901 | 28.9728 | 6.1924 | 6.2608 | 6.3583 | 6.4557 | 100.2908 | 101.4677 | 102.5465 | 103.7234 | 106.5676 | 103.243 | 104.4175 | 105.4942 | 106.6688 | 109.5073 | 4.9076 | 5.2538 | 5.6 | 5.9462 | 6.2924 | 6.0662 | 6.4111 | 6.7561 | 7.101 | 7.4459 |  | 12 | Kompaktheit 2.5 | 36.1236 | 6.3152 | 6.3694 | 6.4547 | 6.54 | 44.5888 | 9.3184 | 9.4203 | 9.5665 | 9.7128 | 5.2261 | 5.3096 | 5.3514 | 5.3932 | 5.4698 | 8.0032 | 8.1129 | 8.1677 | 8.2225 | 8.323 | 6.1978 | 6.2855 | 6.3294 | 6.3732 | 6.4537 | 6.5297 | 6.6028 | 6.6759 | 6.749 | 6.8831 | 11.7864 | 11.9326 | 12.0667 | 12.2129 | 12.5663 | 29.448 | 6.6676 | 6.736 | 6.8335 | 6.931 | 104.843 | 106.0199 | 107.0987 | 108.2756 | 111.1197 | 107.7861 | 108.9607 | 110.0373 | 111.2119 | 114.0504 | 5.1846 | 5.5308 | 5.877 | 6.2232 | 6.5694 | 6.3422 | 6.6872 | 7.0321 | 7.377 | 7.722
| 13 | Proportion de fenêtres | 0 | 0 | 0 | 0 | 0 | 0 | 0 | 0 | 0 | 0 | 0 | 0 | 0 | 0 | 0 | 0 | 0 | 0 | 0 | 0 | 6.8617 | 6.9495 | 6.9641 | 6.9787 | 7.0055 | 0 | 0 | 0 | 0 | 0 | 12.1479 | 12.2941 | 12.4281 | 12.5744 | 12.9277 | 23.9031 | 6.2067 | 6.2779 | 6.3754 | 6.4729 | 78.4314 | 79.6082 | 80.6871 | 81.8639 | 84.7081 | 79.5222 | 80.6968 | 81.7734 | 82.948 | 85.7865 | 6.3166 | 6.6628 | 7.009 | 7.3552 | 7.7014 | 8.0091 | 8.354 | 8.699 | 9.0439 | 9.3888 |  |  |  | 13 | Proportion de fenêtres | 0 | 0 | 0 | 0 | 0 | 0 | 0 | 0 | 0 | 0 | 0 | 0 | 0 | 0 | 0 | 0 | 0 | 0 | 0 | 0 | 6.7692 | 6.857 | 6.8716 | 6.8862 | 6.913 | 0 | 0 | 0 | 0 | 0 | 11.6694 | 11.8157 | 11.9497 | 12.0959 | 12.4493 | 23.6969 | 6.0005 | 6.0717 | 6.1692 | 6.2667 | 75.1382 | 76.3151 | 77.3939 | 78.5708 | 81.4149 | 76.2447 | 77.4192 | 78.4959 | 79.6705 | 82.509 | 6.0396 | 6.3858 | 6.732 | 7.0782 | 7.4244 | 7.7331 | 8.078 | 8.4229 | 8.7679 | 9.1128 |  | 13 | Proportion de fenêtres | 0 | 0 | 0 | 0 | 0 | 0 | 0 | 0 | 0 | 0 | 0 | 0 | 0 | 0 | 0 | 0 | 0 | 0 | 0 | 0 | 6.8617 | 6.9495 | 6.9641 | 6.9787 | 7.0055 | 0 | 0 | 0 | 0 | 0 | 12.1479 | 12.2941 | 12.4281 | 12.5744 | 12.9277 | 23.9031 | 6.2067 | 6.2779 | 6.3754 | 6.4729 | 78.4314 | 79.6082 | 80.6871 | 81.8639 | 84.7081 | 79.5222 | 80.6968 | 81.7734 | 82.948 | 85.7865 | 6.3166 | 6.6628 | 7.009 | 7.3552 | 7.7014 | 8.0091 | 8.354 | 8.699 | 9.0439 | 9.3888
| 14 | Proportion de fenêtres | 0 | 0 | 0 | 0 | 0 | 0 | 0 | 0 | 0 | 0 | 0 | 0 | 0 | 0 | 0 | 0 | 0 | 0 | 0 | 0 | 6.6643 | 6.752 | 6.7667 | 6.7813 | 6.8081 | 0 | 0 | 0 | 0 | 0 | 11.727 | 11.8732 | 12.0072 | 12.1534 | 12.5068 | 22.0185 | 6.1015 | 6.1737 | 6.2712 | 6.3687 | 76.9222 | 78.0991 | 79.1779 | 80.3548 | 83.1989 | 77.9546 | 79.1291 | 80.2058 | 81.3803 | 84.2189 | 6.1425 | 6.4887 | 6.8349 | 7.1811 | 7.5273 | 7.6757 | 8.0207 | 8.3656 | 8.7105 | 9.0555 |  |  |  | 14 | Proportion de fenêtres | 0 | 0 | 0 | 0 | 0 | 0 | 0 | 0 | 0 | 0 | 0 | 0 | 0 | 0 | 0 | 0 | 0 | 0 | 0 | 0 | 6.5718 | 6.6595 | 6.6741 | 6.6888 | 6.7156 | 0 | 0 | 0 | 0 | 0 | 11.2485 | 11.3947 | 11.5288 | 11.675 | 12.0284 | 21.8123 | 5.8953 | 5.9675 | 6.065 | 6.1625 | 73.629 | 74.8059 | 75.8847 | 77.0616 | 79.9058 | 74.677 | 75.8516 | 76.9283 | 78.1028 | 80.9413 | 5.8654 | 6.2116 | 6.5579 | 6.9041 | 7.2503 | 7.3997 | 7.7446 | 8.0896 | 8.4345 | 8.7794 |  | 14 | Proportion de fenêtres | 0 | 0 | 0 | 0 | 0 | 0 | 0 | 0 | 0 | 0 | 0 | 0 | 0 | 0 | 0 | 0 | 0 | 0 | 0 | 0 | 6.6643 | 6.752 | 6.7667 | 6.7813 | 6.8081 | 0 | 0 | 0 | 0 | 0 | 11.727 | 11.8732 | 12.0072 | 12.1534 | 12.5068 | 22.0185 | 6.1015 | 6.1737 | 6.2712 | 6.3687 | 76.9222 | 78.0991 | 79.1779 | 80.3548 | 83.1989 | 77.9546 | 79.1291 | 80.2058 | 81.3803 | 84.2189 | 6.1425 | 6.4887 | 6.8349 | 7.1811 | 7.5273 | 7.6757 | 8.0207 | 8.3656 | 8.7105 | 9.0555
| 15 | Proportion de fenêtres | 0 | 0 | 0 | 0 | 0 | 0 | 0 | 0 | 0 | 0 | 0 | 0 | 0 | 0 | 0 | 0 | 0 | 0 | 0 | 0 | 6.4669 | 6.5546 | 6.5692 | 6.5838 | 6.6106 | 0 | 0 | 0 | 0 | 0 | 11.3061 | 11.4523 | 11.5863 | 11.7325 | 12.0859 | 20.134 | 5.9963 | 6.0696 | 6.167 | 6.2645 | 75.413 | 76.5899 | 77.6687 | 78.8456 | 81.6898 | 76.3869 | 77.5615 | 78.6381 | 79.8127 | 82.6512 | 5.9684 | 6.3146 | 6.6608 | 7.007 | 7.3532 | 7.3424 | 7.6873 | 8.0322 | 8.3772 | 8.7221 |  |  |  | 15 | Proportion de fenêtres | 0 | 0 | 0 | 0 | 0 | 0 | 0 | 0 | 0 | 0 | 0 | 0 | 0 | 0 | 0 | 0 | 0 | 0 | 0 | 0 | 6.3743 | 6.4621 | 6.4767 | 6.4913 | 6.5181 | 0 | 0 | 0 | 0 | 0 | 10.8276 | 10.9738 | 11.1079 | 11.2541 | 11.6074 | 19.9278 | 5.7901 | 5.8634 | 5.9608 | 6.0583 | 72.1198 | 73.2967 | 74.3756 | 75.5524 | 78.3966 | 73.1094 | 74.2839 | 75.3606 | 76.5352 | 79.3737 | 5.6913 | 6.0375 | 6.3837 | 6.7299 | 7.0762 | 7.0663 | 7.4113 | 7.7562 | 8.1011 | 8.4461 |  | 15 | Proportion de fenêtres | 0 | 0 | 0 | 0 | 0 | 0 | 0 | 0 | 0 | 0 | 0 | 0 | 0 | 0 | 0 | 0 | 0 | 0 | 0 | 0 | 6.4669 | 6.5546 | 6.5692 | 6.5838 | 6.6106 | 0 | 0 | 0 | 0 | 0 | 11.3061 | 11.4523 | 11.5863 | 11.7325 | 12.0859 | 20.134 | 5.9963 | 6.0696 | 6.167 | 6.2645 | 75.413 | 76.5899 | 77.6687 | 78.8456 | 81.6898 | 76.3869 | 77.5615 | 78.6381 | 79.8127 | 82.6512 | 5.9684 | 6.3146 | 6.6608 | 7.007 | 7.3532 | 7.3424 | 7.6873 | 8.0322 | 8.3772 | 8.7221
| 16 | Proportion de fenêtres | 34.6767 | 6.3305 | 6.3856 | 6.4709 | 6.5562 | 55.2404 | 9.8909 | 9.9872 | 10.1334 | 10.2796 | 6.3267 | 6.4103 | 6.4207 | 6.4312 | 6.4503 | 9.4064 | 9.5161 | 9.5526 | 9.5892 | 9.6562 | 6.2694 | 6.3571 | 6.3718 | 6.3864 | 6.4132 | 5.279 | 5.3521 | 5.4252 | 5.4983 | 5.6324 | 10.8851 | 11.0314 | 11.1654 | 11.3116 | 11.665 | 18.2494 | 5.8912 | 5.9654 | 6.0629 | 6.1604 | 73.9039 | 75.0808 | 76.1596 | 77.3365 | 80.1806 | 74.8193 | 75.9938 | 77.0705 | 78.2451 | 81.0836 | 5.7943 | 6.1405 | 6.4867 | 6.8329 | 7.1791 | 7.009 | 7.3539 | 7.6989 | 8.0438 | 8.3887 |  |  |  | 16 | Proportion de fenêtres | 34.5842 | 6.238 | 6.2931 | 6.3784 | 6.4636 | 54.6287 | 9.2792 | 9.3755 | 9.5217 | 9.6679 | 6.2486 | 6.3322 | 6.3426 | 6.3531 | 6.3722 | 9.0839 | 9.1935 | 9.2301 | 9.2666 | 9.3336 | 6.1769 | 6.2646 | 6.2792 | 6.2939 | 6.3207 | 4.9962 | 5.0693 | 5.1424 | 5.2155 | 5.3496 | 10.4067 | 10.5529 | 10.6869 | 10.8332 | 11.1865 | 18.0432 | 5.685 | 5.7592 | 5.8567 | 5.9542 | 70.6107 | 71.7876 | 72.8664 | 74.0433 | 76.8874 | 71.5417 | 72.7163 | 73.793 | 74.9675 | 77.806 | 5.5172 | 5.8634 | 6.2096 | 6.5558 | 6.902 | 6.733 | 7.0779 | 7.4228 | 7.7678 | 8.1127 |  | 16 | Proportion de fenêtres | 34.6767 | 6.3305 | 6.3856 | 6.4709 | 6.5562 | 55.2404 | 9.8909 | 9.9872 | 10.1334 | 10.2796 | 6.3267 | 6.4103 | 6.4207 | 6.4312 | 6.4503 | 9.4064 | 9.5161 | 9.5526 | 9.5892 | 9.6562 | 6.2694 | 6.3571 | 6.3718 | 6.3864 | 6.4132 | 5.279 | 5.3521 | 5.4252 | 5.4983 | 5.6324 | 10.8851 | 11.0314 | 11.1654 | 11.3116 | 11.665 | 18.2494 | 5.8912 | 5.9654 | 6.0629 | 6.1604 | 73.9039 | 75.0808 | 76.1596 | 77.3365 | 80.1806 | 74.8193 | 75.9938 | 77.0705 | 78.2451 | 81.0836 | 5.7943 | 6.1405 | 6.4867 | 6.8329 | 7.1791 | 7.009 | 7.3539 | 7.6989 | 8.0438 | 8.3887
| 17 | Proportion de fenêtres | 30.375 | 6.0904 | 6.1478 | 6.2331 | 6.3184 | 48.3569 | 9.5067 | 9.6067 | 9.7529 | 9.8991 | 6.099 | 6.1826 | 6.193 | 6.2035 | 6.2226 | 8.9153 | 9.025 | 9.0615 | 9.0981 | 9.1651 | 6.072 | 6.1597 | 6.1743 | 6.1889 | 6.2157 | 5.0681 | 5.1412 | 5.2143 | 5.2874 | 5.4214 | 10.4642 | 10.6104 | 10.7445 | 10.8907 | 11.2441 | 16.3649 | 5.786 | 5.8612 | 5.9587 | 6.0562 | 72.3947 | 73.5716 | 74.6504 | 75.8273 | 78.6715 | 73.2516 | 74.4262 | 75.5029 | 76.6774 | 79.5159 | 5.6201 | 5.9664 | 6.3126 | 6.6588 | 7.005 | 6.6756 | 7.0206 | 7.3655 | 7.7104 | 8.0554 |  |  |  | 17 | Proportion de fenêtres | 30.2825 | 5.9979 | 6.0553 | 6.1406 | 6.2259 | 47.7452 | 8.895 | 8.995 | 9.1412 | 9.2874 | 6.0209 | 6.1045 | 6.1149 | 6.1254 | 6.1445 | 8.5928 | 8.7024 | 8.739 | 8.7756 | 8.8426 | 5.9794 | 6.0672 | 6.0818 | 6.0964 | 6.1232 | 4.7853 | 4.8584 | 4.9315 | 5.0046 | 5.1386 | 9.9858 | 10.132 | 10.266 | 10.4122 | 10.7656 | 16.1587 | 5.5798 | 5.655 | 5.7525 | 5.85 | 69.1015 | 70.2784 | 71.3572 | 72.5341 | 75.3783 | 69.9741 | 71.1486 | 72.2253 | 73.3999 | 76.2384 | 5.3431 | 5.6893 | 6.0355 | 6.3817 | 6.7279 | 6.3996 | 6.7445 | 7.0894 | 7.4344 | 7.7793 |  | 17 | Proportion de fenêtres | 30.375 | 6.0904 | 6.1478 | 6.2331 | 6.3184 | 48.3569 | 9.5067 | 9.6067 | 9.7529 | 9.8991 | 6.099 | 6.1826 | 6.193 | 6.2035 | 6.2226 | 8.9153 | 9.025 | 9.0615 | 9.0981 | 9.1651 | 6.072 | 6.1597 | 6.1743 | 6.1889 | 6.2157 | 5.0681 | 5.1412 | 5.2143 | 5.2874 | 5.4214 | 10.4642 | 10.6104 | 10.7445 | 10.8907 | 11.2441 | 16.3649 | 5.786 | 5.8612 | 5.9587 | 6.0562 | 72.3947 | 73.5716 | 74.6504 | 75.8273 | 78.6715 | 73.2516 | 74.4262 | 75.5029 | 76.6774 | 79.5159 | 5.6201 | 5.9664 | 6.3126 | 6.6588 | 7.005 | 6.6756 | 7.0206 | 7.3655 | 7.7104 | 8.0554
| 18 | Proportion de fenêtres | 26.0733 | 5.8504 | 5.91 | 5.9953 | 6.0806 | 41.4734 | 9.1226 | 9.2262 | 9.3724 | 9.5186 | 5.8714 | 5.9549 | 5.9654 | 5.9758 | 5.9949 | 8.4243 | 8.5339 | 8.5705 | 8.607 | 8.674 | 5.8745 | 5.9622 | 5.9769 | 5.9915 | 6.0183 | 4.8571 | 4.9302 | 5.0033 | 5.0764 | 5.2105 | 10.0433 | 10.1895 | 10.3236 | 10.4698 | 10.8231 | 14.4803 | 5.6808 | 5.7571 | 5.8545 | 5.952 | 70.8856 | 72.0624 | 73.1413 | 74.3182 | 77.1623 | 71.684 | 72.8585 | 73.9352 | 75.1098 | 77.9483 | 5.446 | 5.7922 | 6.1384 | 6.4847 | 6.8309 | 6.3422 | 6.6872 | 7.0321 | 7.377 | 7.722 |  |  |  | 18 | Proportion de fenêtres | 25.9808 | 5.7578 | 5.8175 | 5.9028 | 5.9881 | 40.8617 | 8.5109 | 8.6145 | 8.7607 | 8.9069 | 5.7933 | 5.8768 | 5.8873 | 5.8977 | 5.9169 | 8.1017 | 8.2114 | 8.2479 | 8.2845 | 8.3515 | 5.782 | 5.8697 | 5.8843 | 5.899 | 5.9258 | 4.5743 | 4.6474 | 4.7206 | 4.7937 | 4.9277 | 9.5648 | 9.7111 | 9.8451 | 9.9913 | 10.3447 | 14.2741 | 5.4746 | 5.5509 | 5.6483 | 5.7458 | 67.5924 | 68.7693 | 69.8481 | 71.025 | 73.8691 | 68.4064 | 69.581 | 70.6577 | 71.8322 | 74.6708 | 5.169 | 5.5152 | 5.8614 | 6.2076 | 6.5538 | 6.0662 | 6.4111 | 6.7561 | 7.101 | 7.4459 |  | 18 | Proportion de fenêtres | 26.0733 | 5.8504 | 5.91 | 5.9953 | 6.0806 | 41.4734 | 9.1226 | 9.2262 | 9.3724 | 9.5186 | 5.8714 | 5.9549 | 5.9654 | 5.9758 | 5.9949 | 8.4243 | 8.5339 | 8.5705 | 8.607 | 8.674 | 5.8745 | 5.9622 | 5.9769 | 5.9915 | 6.0183 | 4.8571 | 4.9302 | 5.0033 | 5.0764 | 5.2105 | 10.0433 | 10.1895 | 10.3236 | 10.4698 | 10.8231 | 14.4803 | 5.6808 | 5.7571 | 5.8545 | 5.952 | 70.8856 | 72.0624 | 73.1413 | 74.3182 | 77.1623 | 71.684 | 72.8585 | 73.9352 | 75.1098 | 77.9483 | 5.446 | 5.7922 | 6.1384 | 6.4847 | 6.8309 | 6.3422 | 6.6872 | 7.0321 | 7.377 | 7.722
| 19 | Proportion de fenêtres | 21.7716 | 5.6103 | 5.6723 | 5.7576 | 5.8429 | 34.5898 | 8.7385 | 8.8457 | 8.9919 | 9.1382 | 5.6437 | 5.7272 | 5.7377 | 5.7481 | 5.7673 | 7.9332 | 8.0428 | 8.0794 | 8.116 | 8.183 | 5.6771 | 5.7648 | 5.7794 | 5.794 | 5.8208 | 4.6462 | 4.7193 | 4.7924 | 4.8655 | 4.9995 | 9.6224 | 9.7686 | 9.9026 | 10.0489 | 10.4022 | 12.5957 | 5.5757 | 5.6529 | 5.7504 | 5.8479 | 69.3764 | 70.5533 | 71.6321 | 72.809 | 75.6531 | 70.1163 | 71.2909 | 72.3676 | 73.5421 | 76.3806 | 5.2719 | 5.6181 | 5.9643 | 6.3105 | 6.6567 | 6.0089 | 6.3538 | 6.6987 | 7.0437 | 7.3886 |  |  |  | 19 | Proportion de fenêtres | 21.6791 | 5.5178 | 5.5797 | 5.665 | 5.7503 | 33.9781 | 8.1268 | 8.234 | 8.3802 | 8.5265 | 5.5656 | 5.6491 | 5.6596 | 5.67 | 5.6892 | 7.6106 | 7.7203 | 7.7569 | 7.7934 | 7.8604 | 5.5845 | 5.6723 | 5.6869 | 5.7015 | 5.7283 | 4.3634 | 4.4365 | 4.5096 | 4.5827 | 4.7168 | 9.1439 | 9.2901 | 9.4242 | 9.5704 | 9.9238 | 12.3895 | 5.3695 | 5.4467 | 5.5442 | 5.6417 | 66.0832 | 67.2601 | 68.3389 | 69.5158 | 72.36 | 66.8388 | 68.0134 | 69.09 | 70.2646 | 73.1031 | 4.9949 | 5.3411 | 5.6873 | 6.0335 | 6.3797 | 5.7328 | 6.0778 | 6.4227 | 6.7676 | 7.1126 |  | 19 | Proportion de fenêtres | 21.7716 | 5.6103 | 5.6723 | 5.7576 | 5.8429 | 34.5898 | 8.7385 | 8.8457 | 8.9919 | 9.1382 | 5.6437 | 5.7272 | 5.7377 | 5.7481 | 5.7673 | 7.9332 | 8.0428 | 8.0794 | 8.116 | 8.183 | 5.6771 | 5.7648 | 5.7794 | 5.794 | 5.8208 | 4.6462 | 4.7193 | 4.7924 | 4.8655 | 4.9995 | 9.6224 | 9.7686 | 9.9026 | 10.0489 | 10.4022 | 12.5957 | 5.5757 | 5.6529 | 5.7504 | 5.8479 | 69.3764 | 70.5533 | 71.6321 | 72.809 | 75.6531 | 70.1163 | 71.2909 | 72.3676 | 73.5421 | 76.3806 | 5.2719 | 5.6181 | 5.9643 | 6.3105 | 6.6567 | 6.0089 | 6.3538 | 6.6987 | 7.0437 | 7.3886
| 20 | Proportion de fenêtres | 17.4699 | 5.3703 | 5.4345 | 5.5198 | 5.6051 | 27.7063 | 8.3543 | 8.4652 | 8.6115 | 8.7577 | 5.416 | 5.4996 | 5.51 | 5.5204 | 5.5396 | 7.4421 | 7.5518 | 7.5883 | 7.6249 | 7.6919 | 5.4796 | 5.5673 | 5.582 | 5.5966 | 5.6234 | 4.4352 | 4.5084 | 4.5815 | 4.6546 | 4.7886 | 9.2015 | 9.3477 | 9.4817 | 9.6279 | 9.9813 | 10.7112 | 5.4705 | 5.5487 | 5.6462 | 5.7437 | 67.8672 | 69.0441 | 70.1229 | 71.2998 | 74.144 | 68.5487 | 69.7232 | 70.7999 | 71.9745 | 74.813 | 5.0978 | 5.444 | 5.7902 | 6.1364 | 6.4826 | 5.6755 | 6.0204 | 6.3654 | 6.7103 | 7.0552 |  |  |  | 20 | Proportion de fenêtres | 17.3774 | 5.2777 | 5.342 | 5.4273 | 5.5126 | 27.0946 | 7.7426 | 7.8535 | 7.9998 | 8.146 | 5.3379 | 5.4215 | 5.4319 | 5.4424 | 5.4615 | 7.1196 | 7.2292 | 7.2658 | 7.3023 | 7.3694 | 5.3871 | 5.4748 | 5.4895 | 5.5041 | 5.5309 | 4.1525 | 4.2256 | 4.2987 | 4.3718 | 4.5058 | 8.723 | 8.8692 | 9.0033 | 9.1495 | 9.5028 | 10.505 | 5.2643 | 5.3425 | 5.44 | 5.5375 | 64.574 | 65.7509 | 66.8298 | 68.0066 | 70.8508 | 65.2712 | 66.4457 | 67.5224 | 68.6969 | 71.5355 | 4.8207 | 5.167 | 5.5132 | 5.8594 | 6.2056 | 5.3995 | 5.7444 | 6.0893 | 6.4343 | 6.7792 |  | 20 | Proportion de fenêtres | 17.4699 | 5.3703 | 5.4345 | 5.5198 | 5.6051 | 27.7063 | 8.3543 | 8.4652 | 8.6115 | 8.7577 | 5.416 | 5.4996 | 5.51 | 5.5204 | 5.5396 | 7.4421 | 7.5518 | 7.5883 | 7.6249 | 7.6919 | 5.4796 | 5.5673 | 5.582 | 5.5966 | 5.6234 | 4.4352 | 4.5084 | 4.5815 | 4.6546 | 4.7886 | 9.2015 | 9.3477 | 9.4817 | 9.6279 | 9.9813 | 10.7112 | 5.4705 | 5.5487 | 5.6462 | 5.7437 | 67.8672 | 69.0441 | 70.1229 | 71.2998 | 74.144 | 68.5487 | 69.7232 | 70.7999 | 71.9745 | 74.813 | 5.0978 | 5.444 | 5.7902 | 6.1364 | 6.4826 | 5.6755 | 6.0204 | 6.3654 | 6.7103 | 7.0552
| 21 | Proportion de fenêtres | 13.1682 | 5.1302 | 5.1967 | 5.282 | 5.3673 | 20.8228 | 7.9702 | 8.0848 | 8.231 | 8.3772 | 5.1883 | 5.2719 | 5.2823 | 5.2928 | 5.3119 | 6.951 | 7.0607 | 7.0973 | 7.1338 | 7.2008 | 5.2822 | 5.3699 | 5.3845 | 5.3991 | 5.4259 | 4.2243 | 4.2974 | 4.3705 | 4.4436 | 4.5777 | 8.7805 | 8.9268 | 9.0608 | 9.207 | 9.5604 | 8.8266 | 5.3653 | 5.4446 | 5.542 | 5.6395 | 66.3581 | 67.535 | 68.6138 | 69.7907 | 72.6348 | 66.981 | 68.1556 | 69.2323 | 70.4068 | 73.2454 | 4.9237 | 5.2699 | 5.6161 | 5.9623 | 6.3085 | 5.3421 | 5.6871 | 6.032 | 6.3769 | 6.7219 |  |  |  | 21 | Proportion de fenêtres | 13.0757 | 5.0377 | 5.1042 | 5.1895 | 5.2748 | 20.2111 | 7.3585 | 7.4731 | 7.6193 | 7.7655 | 5.1102 | 5.1938 | 5.2042 | 5.2147 | 5.2338 | 6.6285 | 6.7382 | 6.7747 | 6.8113 | 6.8783 | 5.1896 | 5.2774 | 5.292 | 5.3066 | 5.3334 | 3.9415 | 4.0146 | 4.0877 | 4.1609 | 4.2949 | 8.3021 | 8.4483 | 8.5823 | 8.7286 | 9.0819 | 8.6204 | 5.1591 | 5.2384 | 5.3358 | 5.4333 | 63.0649 | 64.2418 | 65.3206 | 66.4975 | 69.3416 | 63.7035 | 64.8781 | 65.9547 | 67.1293 | 69.9678 | 4.6466 | 4.9928 | 5.339 | 5.6853 | 6.0315 | 5.0661 | 5.411 | 5.756 | 6.1009 | 6.4458 |  | 21 | Proportion de fenêtres | 13.1682 | 5.1302 | 5.1967 | 5.282 | 5.3673 | 20.8228 | 7.9702 | 8.0848 | 8.231 | 8.3772 | 5.1883 | 5.2719 | 5.2823 | 5.2928 | 5.3119 | 6.951 | 7.0607 | 7.0973 | 7.1338 | 7.2008 | 5.2822 | 5.3699 | 5.3845 | 5.3991 | 5.4259 | 4.2243 | 4.2974 | 4.3705 | 4.4436 | 4.5777 | 8.7805 | 8.9268 | 9.0608 | 9.207 | 9.5604 | 8.8266 | 5.3653 | 5.4446 | 5.542 | 5.6395 | 66.3581 | 67.535 | 68.6138 | 69.7907 | 72.6348 | 66.981 | 68.1556 | 69.2323 | 70.4068 | 73.2454 | 4.9237 | 5.2699 | 5.6161 | 5.9623 | 6.3085 | 5.3421 | 5.6871 | 6.032 | 6.3769 | 6.7219
| 22 | Proportion de fenêtres | 8.8665 | 4.8902 | 4.959 | 5.0443 | 5.1296 | 13.9393 | 7.5861 | 7.7043 | 7.8505 | 7.9967 | 4.9606 | 5.0442 | 5.0546 | 5.0651 | 5.0842 | 6.46 | 6.5696 | 6.6062 | 6.6427 | 6.7098 | 5.0847 | 5.1724 | 5.1871 | 5.2017 | 5.2285 | 4.0134 | 4.0865 | 4.1596 | 4.2327 | 4.3667 | 8.3596 | 8.5059 | 8.6399 | 8.7861 | 9.1395 | 6.9421 | 5.2602 | 5.3404 | 5.4379 | 5.5354 | 64.8489 | 66.0258 | 67.1046 | 68.2815 | 71.1257 | 65.4134 | 66.588 | 67.6646 | 68.8392 | 71.6777 | 4.7496 | 5.0958 | 5.442 | 5.7882 | 6.1344 | 5.0088 | 5.3537 | 5.6986 | 6.0436 | 6.3885 |  |  |  | 22 | Proportion de fenêtres | 8.774 | 4.7976 | 4.8664 | 4.9517 | 5.037 | 13.3276 | 6.9744 | 7.0926 | 7.2388 | 7.385 | 4.8826 | 4.9661 | 4.9765 | 4.987 | 5.0061 | 6.1374 | 6.2471 | 6.2836 | 6.3202 | 6.3872 | 4.9922 | 5.0799 | 5.0946 | 5.1092 | 5.136 | 3.7306 | 3.8037 | 3.8768 | 3.9499 | 4.0839 | 7.8812 | 8.0274 | 8.1614 | 8.3076 | 8.661 | 6.7359 | 5.054 | 5.1342 | 5.2317 | 5.3292 | 61.5557 | 62.7326 | 63.8114 | 64.9883 | 67.8325 | 62.1359 | 63.3104 | 64.3871 | 65.5617 | 68.4002 | 4.4725 | 4.8187 | 5.1649 | 5.5111 | 5.8573 | 4.7327 | 5.0777 | 5.4226 | 5.7675 | 6.1125 |  | 22 | Proportion de fenêtres | 8.8665 | 4.8902 | 4.959 | 5.0443 | 5.1296 | 13.9393 | 7.5861 | 7.7043 | 7.8505 | 7.9967 | 4.9606 | 5.0442 | 5.0546 | 5.0651 | 5.0842 | 6.46 | 6.5696 | 6.6062 | 6.6427 | 6.7098 | 5.0847 | 5.1724 | 5.1871 | 5.2017 | 5.2285 | 4.0134 | 4.0865 | 4.1596 | 4.2327 | 4.3667 | 8.3596 | 8.5059 | 8.6399 | 8.7861 | 9.1395 | 6.9421 | 5.2602 | 5.3404 | 5.4379 | 5.5354 | 64.8489 | 66.0258 | 67.1046 | 68.2815 | 71.1257 | 65.4134 | 66.588 | 67.6646 | 68.8392 | 71.6777 | 4.7496 | 5.0958 | 5.442 | 5.7882 | 6.1344 | 5.0088 | 5.3537 | 5.6986 | 6.0436 | 6.3885
| 23 | Proportion de fenêtres | 4.5648 | 4.6501 | 4.7212 | 4.8065 | 4.8918 | 7.0557 | 7.202 | 7.3238 | 7.47 | 7.6162 | 4.733 | 4.8165 | 4.827 | 4.8374 | 4.8566 | 5.9689 | 6.0786 | 6.1151 | 6.1517 | 6.2187 | 4.8873 | 4.975 | 4.9896 | 5.0042 | 5.031 | 3.8024 | 3.8755 | 3.9487 | 4.0218 | 4.1558 | 7.9387 | 8.0849 | 8.219 | 8.3652 | 8.7185 | 5.0575 | 5.155 | 5.2362 | 5.3337 | 5.4312 | 63.3398 | 64.5166 | 65.5955 | 66.7724 | 69.6165 | 63.8458 | 65.0203 | 66.097 | 67.2715 | 70.1101 | 4.5755 | 4.9217 | 5.2679 | 5.6141 | 5.9603 | 4.6754 | 5.0203 | 5.3653 | 5.7102 | 6.0551 |  |  |  | 23 | Proportion de fenêtres | 4.4723 | 4.5576 | 4.6287 | 4.714 | 4.7992 | 6.444 | 6.5903 | 6.7121 | 6.8583 | 7.0045 | 4.6549 | 4.7384 | 4.7489 | 4.7593 | 4.7785 | 5.6464 | 5.756 | 5.7926 | 5.8291 | 5.8961 | 4.7948 | 4.8825 | 4.8971 | 4.9117 | 4.9385 | 3.5197 | 3.5928 | 3.6659 | 3.739 | 3.873 | 7.4603 | 7.6065 | 7.7405 | 7.8867 | 8.2401 | 4.8513 | 4.9488 | 5.03 | 5.1275 | 5.225 | 60.0466 | 61.2235 | 62.3023 | 63.4792 | 66.3233 | 60.5682 | 61.7428 | 62.8195 | 63.994 | 66.8325 | 4.2984 | 4.6446 | 4.9908 | 5.337 | 5.6832 | 4.3994 | 4.7443 | 5.0892 | 5.4342 | 5.7791 |  | 23 | Proportion de fenêtres | 4.5648 | 4.6501 | 4.7212 | 4.8065 | 4.8918 | 7.0557 | 7.202 | 7.3238 | 7.47 | 7.6162 | 4.733 | 4.8165 | 4.827 | 4.8374 | 4.8566 | 5.9689 | 6.0786 | 6.1151 | 6.1517 | 6.2187 | 4.8873 | 4.975 | 4.9896 | 5.0042 | 5.031 | 3.8024 | 3.8755 | 3.9487 | 4.0218 | 4.1558 | 7.9387 | 8.0849 | 8.219 | 8.3652 | 8.7185 | 5.0575 | 5.155 | 5.2362 | 5.3337 | 5.4312 | 63.3398 | 64.5166 | 65.5955 | 66.7724 | 69.6165 | 63.8458 | 65.0203 | 66.097 | 67.2715 | 70.1101 | 4.5755 | 4.9217 | 5.2679 | 5.6141 | 5.9603 | 4.6754 | 5.0203 | 5.3653 | 5.7102 | 6.0551
| 24 | kein UG | 1.2869 | 1.2869 | 1.2869 | 1.2869 | 1.2869 | 1.5981 | 1.5981 | 1.5981 | 1.5981 | 1.5981 | 1.3607 | 1.3607 | 1.3607 | 1.3607 | 1.3607 | 1.533 | 1.533 | 1.533 | 1.533 | 1.533 | 1.3808 | 1.3808 | 1.3808 | 1.3808 | 1.3808 | 1.6278 | 1.6278 | 1.6278 | 1.6278 | 1.6278 | 1.9137 | 1.9137 | 1.9137 | 1.9137 | 1.9137 | 0.95312 | 0.95312 | 0.95312 | 0.95312 | 0.95312 | 13.1561 | 13.1561 | 13.1561 | 13.1561 | 13.1561 | 13.5154 | 13.5154 | 13.5154 | 13.5154 | 13.5154 | 1.3861 | 1.3861 | 1.3861 | 1.3861 | 1.3861 | 1.4313 | 1.4313 | 1.4313 | 1.4313 | 1.4313 |  |  |  | 24 | kein UG | 1 | 1 | 1 | 1 | 1 | 1 | 1 | 1 | 1 | 1 | 1 | 1 | 1 | 1 | 1 | 1 | 1 | 1 | 1 | 1 | 1 | 1 | 1 | 1 | 1 | 1 | 1 | 1 | 1 | 1 | 1 | 1 | 1 | 1 | 1 | 0.66667 | 0.66667 | 0.66667 | 0.66667 | 0.66667 | 8.1915 | 8.1915 | 8.1915 | 8.1915 | 8.1915 | 8.1772 | 8.1772 | 8.1772 | 8.1772 | 8.1772 | 1 | 1 | 1 | 1 | 1 | 1 | 1 | 1 | 1 | 1 |  | 24 | kein UG | 1.2869 | 1.2869 | 1.2869 | 1.2869 | 1.2869 | 1.5981 | 1.5981 | 1.5981 | 1.5981 | 1.5981 | 1.3607 | 1.3607 | 1.3607 | 1.3607 | 1.3607 | 1.533 | 1.533 | 1.533 | 1.533 | 1.533 | 1.3808 | 1.3808 | 1.3808 | 1.3808 | 1.3808 | 1.6278 | 1.6278 | 1.6278 | 1.6278 | 1.6278 | 1.9137 | 1.9137 | 1.9137 | 1.9137 | 1.9137 | 0.95312 | 0.95312 | 0.95312 | 0.95312 | 0.95312 | 13.1561 | 13.1561 | 13.1561 | 13.1561 | 13.1561 | 13.5154 | 13.5154 | 13.5154 | 13.5154 | 13.5154 | 1.3861 | 1.3861 | 1.3861 | 1.3861 | 1.3861 | 1.4313 | 1.4313 | 1.4313 | 1.4313 | 1.4313
| 25 | UG<GGF | 1.3137 | 1.3137 | 1.3137 | 1.3137 | 1.3137 | 1.7873 | 1.7873 | 1.7873 | 1.7873 | 1.7873 | 1.4053 | 1.4053 | 1.4053 | 1.4053 | 1.4053 | 1.7252 | 1.7252 | 1.7252 | 1.7252 | 1.7252 | 1.4298 | 1.4298 | 1.4298 | 1.4298 | 1.4298 | 1.8982 | 1.8982 | 1.8982 | 1.8982 | 1.8982 | 2.1927 | 2.1927 | 2.1927 | 2.1927 | 2.1927 | 1.0285 | 1.0285 | 1.0285 | 1.0285 | 1.0285 | 12.0091 | 12.0091 | 12.0091 | 12.0091 | 12.0091 | 12.366 | 12.366 | 12.366 | 12.366 | 12.366 | 1.2468 | 1.2468 | 1.2468 | 1.2468 | 1.2468 | 1.3027 | 1.3027 | 1.3027 | 1.3027 | 1.3027 |  |  |  | 25 | UG<GGF | 1 | 1 | 1 | 1 | 1 | 1 | 1 | 1 | 1 | 1 | 1 | 1 | 1 | 1 | 1 | 1 | 1 | 1 | 1 | 1 | 1 | 1 | 1 | 1 | 1 | 1 | 1 | 1 | 1 | 1 | 1 | 1 | 1 | 1 | 1 | 0.66667 | 0.66667 | 0.66667 | 0.66667 | 0.66667 | 6.3936 | 6.3936 | 6.3936 | 6.3936 | 6.3936 | 6.3829 | 6.3829 | 6.3829 | 6.3829 | 6.3829 | 0.78115 | 0.78115 | 0.78115 | 0.78115 | 0.78115 | 0.78196 | 0.78196 | 0.78196 | 0.78196 | 0.78196 |  | 25 | UG<GGF | 1.3137 | 1.3137 | 1.3137 | 1.3137 | 1.3137 | 1.7873 | 1.7873 | 1.7873 | 1.7873 | 1.7873 | 1.4053 | 1.4053 | 1.4053 | 1.4053 | 1.4053 | 1.7252 | 1.7252 | 1.7252 | 1.7252 | 1.7252 | 1.4298 | 1.4298 | 1.4298 | 1.4298 | 1.4298 | 1.8982 | 1.8982 | 1.8982 | 1.8982 | 1.8982 | 2.1927 | 2.1927 | 2.1927 | 2.1927 | 2.1927 | 1.0285 | 1.0285 | 1.0285 | 1.0285 | 1.0285 | 12.0091 | 12.0091 | 12.0091 | 12.0091 | 12.0091 | 12.366 | 12.366 | 12.366 | 12.366 | 12.366 | 1.2468 | 1.2468 | 1.2468 | 1.2468 | 1.2468 | 1.3027 | 1.3027 | 1.3027 | 1.3027 | 1.3027
| 26 | UG≙GGF | 1.3606 | 1.3606 | 1.3606 | 1.3606 | 1.3606 | 2.0967 | 2.0967 | 2.0967 | 2.0967 | 2.0967 | 1.4337 | 1.4337 | 1.4337 | 1.4337 | 1.4337 | 1.8379 | 1.8379 | 1.8379 | 1.8379 | 1.8379 | 1.4662 | 1.4662 | 1.4662 | 1.4662 | 1.4662 | 2.0891 | 2.0891 | 2.0891 | 2.0891 | 2.0891 | 2.3922 | 2.3922 | 2.3922 | 2.3922 | 2.3922 | 1.5115 | 1.5115 | 1.5115 | 1.5115 | 1.5115 | 8.1198 | 8.1198 | 8.1198 | 8.1198 | 8.1198 | 8.4799 | 8.4799 | 8.4799 | 8.4799 | 8.4799 | 0.7737 | 0.7737 | 0.7737 | 0.7737 | 0.7737 | 0.84159 | 0.84159 | 0.84159 | 0.84159 | 0.84159 |  |  |  | 26 | UG≙GGF | 1 | 1 | 1 | 1 | 1 | 1 | 1 | 1 | 1 | 1 | 1 | 1 | 1 | 1 | 1 | 1 | 1 | 1 | 1 | 1 | 1 | 1 | 1 | 1 | 1 | 1 | 1 | 1 | 1 | 1 | 1 | 1 | 1 | 1 | 1 | 1 | 1 | 1 | 1 | 1 | 1 | 1 | 1 | 1 | 1 | 1 | 1 | 1 | 1 | 1 | 0.12461 | 0.12461 | 0.12461 | 0.12461 | 0.12461 | 0.12784 | 0.12784 | 0.12784 | 0.12784 | 0.12784 |  | 26 | UG≙GGF | 1.3606 | 1.3606 | 1.3606 | 1.3606 | 1.3606 | 2.0967 | 2.0967 | 2.0967 | 2.0967 | 2.0967 | 1.4337 | 1.4337 | 1.4337 | 1.4337 | 1.4337 | 1.8379 | 1.8379 | 1.8379 | 1.8379 | 1.8379 | 1.4662 | 1.4662 | 1.4662 | 1.4662 | 1.4662 | 2.0891 | 2.0891 | 2.0891 | 2.0891 | 2.0891 | 2.3922 | 2.3922 | 2.3922 | 2.3922 | 2.3922 | 1.5115 | 1.5115 | 1.5115 | 1.5115 | 1.5115 | 8.1198 | 8.1198 | 8.1198 | 8.1198 | 8.1198 | 8.4799 | 8.4799 | 8.4799 | 8.4799 | 8.4799 | 0.7737 | 0.7737 | 0.7737 | 0.7737 | 0.7737 | 0.84159 | 0.84159 | 0.84159 | 0.84159 | 0.84159
| 27 | UG>GGF | 1.4193 | 1.4193 | 1.4193 | 1.4193 | 1.4193 | 2.4716 | 2.4716 | 2.4716 | 2.4716 | 2.4716 | 1.4848 | 1.4848 | 1.4848 | 1.4848 | 1.4848 | 2.0301 | 2.0301 | 2.0301 | 2.0301 | 2.0301 | 1.5344 | 1.5344 | 1.5344 | 1.5344 | 1.5344 | 2.439 | 2.439 | 2.439 | 2.439 | 2.439 | 2.733 | 2.733 | 2.733 | 2.733 | 2.733 | 1.8302 | 1.8302 | 1.8302 | 1.8302 | 1.8302 | 10.7444 | 10.7444 | 10.7444 | 10.7444 | 10.7444 | 11.1267 | 11.1267 | 11.1267 | 11.1267 | 11.1267 | 1.0974 | 1.0974 | 1.0974 | 1.0974 | 1.0974 | 1.1677 | 1.1677 | 1.1677 | 1.1677 | 1.1677 |  |  |  | 27 | UG>GGF | 1 | 1 | 1 | 1 | 1 | 1 | 1 | 1 | 1 | 1 | 1 | 1 | 1 | 1 | 1 | 1 | 1 | 1 | 1 | 1 | 1 | 1 | 1 | 1 | 1 | 1 | 1 | 1 | 1 | 1 | 1 | 1 | 1 | 1 | 1 | 1.1667 | 1.1667 | 1.1667 | 1.1667 | 1.1667 | 1 | 1 | 1 | 1 | 1 | 1 | 1 | 1 | 1 | 1 | 0.12461 | 0.12461 | 0.12461 | 0.12461 | 0.12461 | 0.12784 | 0.12784 | 0.12784 | 0.12784 | 0.12784 |  | 27 | UG>GGF | 1.4193 | 1.4193 | 1.4193 | 1.4193 | 1.4193 | 2.4716 | 2.4716 | 2.4716 | 2.4716 | 2.4716 | 1.4848 | 1.4848 | 1.4848 | 1.4848 | 1.4848 | 2.0301 | 2.0301 | 2.0301 | 2.0301 | 2.0301 | 1.5344 | 1.5344 | 1.5344 | 1.5344 | 1.5344 | 2.439 | 2.439 | 2.439 | 2.439 | 2.439 | 2.733 | 2.733 | 2.733 | 2.733 | 2.733 | 1.8302 | 1.8302 | 1.8302 | 1.8302 | 1.8302 | 10.7444 | 10.7444 | 10.7444 | 10.7444 | 10.7444 | 11.1267 | 11.1267 | 11.1267 | 11.1267 | 11.1267 | 1.0974 | 1.0974 | 1.0974 | 1.0974 | 1.0974 | 1.1677 | 1.1677 | 1.1677 | 1.1677 | 1.1677
| 28 | UG>>GGF | 1.9132 | 1.9132 | 1.9132 | 1.9132 | 1.9132 | 2.8465 | 2.8465 | 2.8465 | 2.8465 | 2.8465 | 1.536 | 1.536 | 1.536 | 1.536 | 1.536 | 2.2223 | 2.2223 | 2.2223 | 2.2223 | 2.2223 | 1.6025 | 1.6025 | 1.6025 | 1.6025 | 1.6025 | 2.7889 | 2.7889 | 2.7889 | 2.7889 | 2.7889 | 3.0739 | 3.0739 | 3.0739 | 3.0739 | 3.0739 | 2.1488 | 2.1488 | 2.1488 | 2.1488 | 2.1488 | 13.369 | 13.369 | 13.369 | 13.369 | 13.369 | 13.7734 | 13.7734 | 13.7734 | 13.7734 | 13.7734 | 1.4211 | 1.4211 | 1.4211 | 1.4211 | 1.4211 | 1.4937 | 1.4937 | 1.4937 | 1.4937 | 1.4937 |  |  |  | 28 | UG>>GGF | 1.3333 | 1.3333 | 1.3333 | 1.3333 | 1.3333 | 1 | 1 | 1 | 1 | 1 | 1 | 1 | 1 | 1 | 1 | 1 | 1 | 1 | 1 | 1 | 1 | 1 | 1 | 1 | 1 | 1 | 1 | 1 | 1 | 1 | 1 | 1 | 1 | 1 | 1 | 1.3333 | 1.3333 | 1.3333 | 1.3333 | 1.3333 | 1 | 1 | 1 | 1 | 1 | 1 | 1 | 1 | 1 | 1 | 0.12461 | 0.12461 | 0.12461 | 0.12461 | 0.12461 | 0.12784 | 0.12784 | 0.12784 | 0.12784 | 0.12784 |  | 28 | UG>>GGF | 1.9132 | 1.9132 | 1.9132 | 1.9132 | 1.9132 | 2.8465 | 2.8465 | 2.8465 | 2.8465 | 2.8465 | 1.536 | 1.536 | 1.536 | 1.536 | 1.536 | 2.2223 | 2.2223 | 2.2223 | 2.2223 | 2.2223 | 1.6025 | 1.6025 | 1.6025 | 1.6025 | 1.6025 | 2.7889 | 2.7889 | 2.7889 | 2.7889 | 2.7889 | 3.0739 | 3.0739 | 3.0739 | 3.0739 | 3.0739 | 2.1488 | 2.1488 | 2.1488 | 2.1488 | 2.1488 | 13.369 | 13.369 | 13.369 | 13.369 | 13.369 | 13.7734 | 13.7734 | 13.7734 | 13.7734 | 13.7734 | 1.4211 | 1.4211 | 1.4211 | 1.4211 | 1.4211 | 1.4937 | 1.4937 | 1.4937 | 1.4937 | 1.4937
| 29 | Fondation superficielle | 1.3606 | 1.3606 | 1.3606 | 1.3606 | 1.3606 | 2.0967 | 2.0967 | 2.0967 | 2.0967 | 2.0967 | 1.4337 | 1.4337 | 1.4337 | 1.4337 | 1.4337 | 1.8379 | 1.8379 | 1.8379 | 1.8379 | 1.8379 | 1.4662 | 1.4662 | 1.4662 | 1.4662 | 1.4662 | 1.6278 | 1.6278 | 1.6278 | 1.6278 | 1.6278 | 2.3922 | 2.3922 | 2.3922 | 2.3922 | 2.3922 | 1.5115 | 1.5115 | 1.5115 | 1.5115 | 1.5115 | 8.1198 | 8.1198 | 8.1198 | 8.1198 | 8.1198 | 8.4799 | 8.4799 | 8.4799 | 8.4799 | 8.4799 | 1.3861 | 1.3861 | 1.3861 | 1.3861 | 1.3861 | 1.4313 | 1.4313 | 1.4313 | 1.4313 | 1.4313 |  |  |  | 29 | Fondation superficielle | 1 | 1 | 1 | 1 | 1 | 1 | 1 | 1 | 1 | 1 | 1 | 1 | 1 | 1 | 1 | 1 | 1 | 1 | 1 | 1 | 1 | 1 | 1 | 1 | 1 | 1 | 1 | 1 | 1 | 1 | 1 | 1 | 1 | 1 | 1 | 1 | 1 | 1 | 1 | 1 | 1 | 1 | 1 | 1 | 1 | 1 | 1 | 1 | 1 | 1 | 1 | 1 | 1 | 1 | 1 | 1 | 1 | 1 | 1 | 1 |  | 29 | Fondation superficielle | 1.3606 | 1.3606 | 1.3606 | 1.3606 | 1.3606 | 2.0967 | 2.0967 | 2.0967 | 2.0967 | 2.0967 | 1.4337 | 1.4337 | 1.4337 | 1.4337 | 1.4337 | 1.8379 | 1.8379 | 1.8379 | 1.8379 | 1.8379 | 1.4662 | 1.4662 | 1.4662 | 1.4662 | 1.4662 | 1.6278 | 1.6278 | 1.6278 | 1.6278 | 1.6278 | 2.3922 | 2.3922 | 2.3922 | 2.3922 | 2.3922 | 1.5115 | 1.5115 | 1.5115 | 1.5115 | 1.5115 | 8.1198 | 8.1198 | 8.1198 | 8.1198 | 8.1198 | 8.4799 | 8.4799 | 8.4799 | 8.4799 | 8.4799 | 1.3861 | 1.3861 | 1.3861 | 1.3861 | 1.3861 | 1.4313 | 1.4313 | 1.4313 | 1.4313 | 1.4313
| 30 | Micro-pieux | 1.3606 | 1.3606 | 1.3606 | 1.3606 | 1.3606 | 2.0967 | 2.0967 | 2.0967 | 2.0967 | 2.0967 | 1.4337 | 1.4337 | 1.4337 | 1.4337 | 1.4337 | 1.8379 | 1.8379 | 1.8379 | 1.8379 | 1.8379 | 1.4662 | 1.4662 | 1.4662 | 1.4662 | 1.4662 | 1.6278 | 1.6278 | 1.6278 | 1.6278 | 1.6278 | 2.3922 | 2.3922 | 2.3922 | 2.3922 | 2.3922 | 1.5115 | 1.5115 | 1.5115 | 1.5115 | 1.5115 | 8.1198 | 8.1198 | 8.1198 | 8.1198 | 8.1198 | 8.4799 | 8.4799 | 8.4799 | 8.4799 | 8.4799 | 1.3861 | 1.3861 | 1.3861 | 1.3861 | 1.3861 | 1.4313 | 1.4313 | 1.4313 | 1.4313 | 1.4313 |  |  |  | 30 | Micro-pieux | 1 | 1 | 1 | 1 | 1 | 1 | 1 | 1 | 1 | 1 | 1 | 1 | 1 | 1 | 1 | 1 | 1 | 1 | 1 | 1 | 1 | 1 | 1 | 1 | 1 | 1 | 1 | 1 | 1 | 1 | 1 | 1 | 1 | 1 | 1 | 1 | 1 | 1 | 1 | 1 | 1 | 1 | 1 | 1 | 1 | 1 | 1 | 1 | 1 | 1 | 1 | 1 | 1 | 1 | 1 | 1 | 1 | 1 | 1 | 1 |  | 30 | Micro-pieux | 1.3606 | 1.3606 | 1.3606 | 1.3606 | 1.3606 | 2.0967 | 2.0967 | 2.0967 | 2.0967 | 2.0967 | 1.4337 | 1.4337 | 1.4337 | 1.4337 | 1.4337 | 1.8379 | 1.8379 | 1.8379 | 1.8379 | 1.8379 | 1.4662 | 1.4662 | 1.4662 | 1.4662 | 1.4662 | 1.6278 | 1.6278 | 1.6278 | 1.6278 | 1.6278 | 2.3922 | 2.3922 | 2.3922 | 2.3922 | 2.3922 | 1.5115 | 1.5115 | 1.5115 | 1.5115 | 1.5115 | 8.1198 | 8.1198 | 8.1198 | 8.1198 | 8.1198 | 8.4799 | 8.4799 | 8.4799 | 8.4799 | 8.4799 | 1.3861 | 1.3861 | 1.3861 | 1.3861 | 1.3861 | 1.4313 | 1.4313 | 1.4313 | 1.4313 | 1.4313
| 31 | Pieux en béton coulé sur place | 1.3606 | 1.3606 | 1.3606 | 1.3606 | 1.3606 | 2.0967 | 2.0967 | 2.0967 | 2.0967 | 2.0967 | 1.4337 | 1.4337 | 1.4337 | 1.4337 | 1.4337 | 1.8379 | 1.8379 | 1.8379 | 1.8379 | 1.8379 | 1.4662 | 1.4662 | 1.4662 | 1.4662 | 1.4662 | 1.6278 | 1.6278 | 1.6278 | 1.6278 | 1.6278 | 2.3922 | 2.3922 | 2.3922 | 2.3922 | 2.3922 | 1.5115 | 1.5115 | 1.5115 | 1.5115 | 1.5115 | 8.1198 | 8.1198 | 8.1198 | 8.1198 | 8.1198 | 8.4799 | 8.4799 | 8.4799 | 8.4799 | 8.4799 | 1.3861 | 1.3861 | 1.3861 | 1.3861 | 1.3861 | 1.4313 | 1.4313 | 1.4313 | 1.4313 | 1.4313 |  |  |  | 31 | Pieux en béton coulé sur place | 1 | 1 | 1 | 1 | 1 | 1 | 1 | 1 | 1 | 1 | 1 | 1 | 1 | 1 | 1 | 1 | 1 | 1 | 1 | 1 | 1 | 1 | 1 | 1 | 1 | 1 | 1 | 1 | 1 | 1 | 1 | 1 | 1 | 1 | 1 | 1 | 1 | 1 | 1 | 1 | 1 | 1 | 1 | 1 | 1 | 1 | 1 | 1 | 1 | 1 | 1 | 1 | 1 | 1 | 1 | 1 | 1 | 1 | 1 | 1 |  | 31 | Pieux en béton coulé sur place | 1.3606 | 1.3606 | 1.3606 | 1.3606 | 1.3606 | 2.0967 | 2.0967 | 2.0967 | 2.0967 | 2.0967 | 1.4337 | 1.4337 | 1.4337 | 1.4337 | 1.4337 | 1.8379 | 1.8379 | 1.8379 | 1.8379 | 1.8379 | 1.4662 | 1.4662 | 1.4662 | 1.4662 | 1.4662 | 1.6278 | 1.6278 | 1.6278 | 1.6278 | 1.6278 | 2.3922 | 2.3922 | 2.3922 | 2.3922 | 2.3922 | 1.5115 | 1.5115 | 1.5115 | 1.5115 | 1.5115 | 8.1198 | 8.1198 | 8.1198 | 8.1198 | 8.1198 | 8.4799 | 8.4799 | 8.4799 | 8.4799 | 8.4799 | 1.3861 | 1.3861 | 1.3861 | 1.3861 | 1.3861 | 1.4313 | 1.4313 | 1.4313 | 1.4313 | 1.4313
| 32 | Colonnes ballastées | 1.3606 | 1.3606 | 1.3606 | 1.3606 | 1.3606 | 2.0967 | 2.0967 | 2.0967 | 2.0967 | 2.0967 | 1.4337 | 1.4337 | 1.4337 | 1.4337 | 1.4337 | 1.8379 | 1.8379 | 1.8379 | 1.8379 | 1.8379 | 1.4662 | 1.4662 | 1.4662 | 1.4662 | 1.4662 | 1.6278 | 1.6278 | 1.6278 | 1.6278 | 1.6278 | 2.3922 | 2.3922 | 2.3922 | 2.3922 | 2.3922 | 1.5115 | 1.5115 | 1.5115 | 1.5115 | 1.5115 | 8.1198 | 8.1198 | 8.1198 | 8.1198 | 8.1198 | 8.4799 | 8.4799 | 8.4799 | 8.4799 | 8.4799 | 1.3861 | 1.3861 | 1.3861 | 1.3861 | 1.3861 | 1.4313 | 1.4313 | 1.4313 | 1.4313 | 1.4313 |  |  |  | 32 | Colonnes ballastées | 1 | 1 | 1 | 1 | 1 | 1 | 1 | 1 | 1 | 1 | 1 | 1 | 1 | 1 | 1 | 1 | 1 | 1 | 1 | 1 | 1 | 1 | 1 | 1 | 1 | 1 | 1 | 1 | 1 | 1 | 1 | 1 | 1 | 1 | 1 | 1 | 1 | 1 | 1 | 1 | 1 | 1 | 1 | 1 | 1 | 1 | 1 | 1 | 1 | 1 | 1 | 1 | 1 | 1 | 1 | 1 | 1 | 1 | 1 | 1 |  | 32 | Colonnes ballastées | 1.3606 | 1.3606 | 1.3606 | 1.3606 | 1.3606 | 2.0967 | 2.0967 | 2.0967 | 2.0967 | 2.0967 | 1.4337 | 1.4337 | 1.4337 | 1.4337 | 1.4337 | 1.8379 | 1.8379 | 1.8379 | 1.8379 | 1.8379 | 1.4662 | 1.4662 | 1.4662 | 1.4662 | 1.4662 | 1.6278 | 1.6278 | 1.6278 | 1.6278 | 1.6278 | 2.3922 | 2.3922 | 2.3922 | 2.3922 | 2.3922 | 1.5115 | 1.5115 | 1.5115 | 1.5115 | 1.5115 | 8.1198 | 8.1198 | 8.1198 | 8.1198 | 8.1198 | 8.4799 | 8.4799 | 8.4799 | 8.4799 | 8.4799 | 1.3861 | 1.3861 | 1.3861 | 1.3861 | 1.3861 | 1.4313 | 1.4313 | 1.4313 | 1.4313 | 1.4313
| 33 | Pieu en béton préfabriqué (battus) | 1.3606 | 1.3606 | 1.3606 | 1.3606 | 1.3606 | 2.0967 | 2.0967 | 2.0967 | 2.0967 | 2.0967 | 1.4337 | 1.4337 | 1.4337 | 1.4337 | 1.4337 | 1.8379 | 1.8379 | 1.8379 | 1.8379 | 1.8379 | 1.4662 | 1.4662 | 1.4662 | 1.4662 | 1.4662 | 1.6278 | 1.6278 | 1.6278 | 1.6278 | 1.6278 | 2.3922 | 2.3922 | 2.3922 | 2.3922 | 2.3922 | 1.5115 | 1.5115 | 1.5115 | 1.5115 | 1.5115 | 8.1198 | 8.1198 | 8.1198 | 8.1198 | 8.1198 | 8.4799 | 8.4799 | 8.4799 | 8.4799 | 8.4799 | 1.3861 | 1.3861 | 1.3861 | 1.3861 | 1.3861 | 1.4313 | 1.4313 | 1.4313 | 1.4313 | 1.4313 |  |  |  | 33 | Pieu en béton préfabriqué (battus) | 1 | 1 | 1 | 1 | 1 | 1 | 1 | 1 | 1 | 1 | 1 | 1 | 1 | 1 | 1 | 1 | 1 | 1 | 1 | 1 | 1 | 1 | 1 | 1 | 1 | 1 | 1 | 1 | 1 | 1 | 1 | 1 | 1 | 1 | 1 | 1 | 1 | 1 | 1 | 1 | 1 | 1 | 1 | 1 | 1 | 1 | 1 | 1 | 1 | 1 | 1 | 1 | 1 | 1 | 1 | 1 | 1 | 1 | 1 | 1 |  | 33 | Pieu en béton préfabriqué (battus) | 1.3606 | 1.3606 | 1.3606 | 1.3606 | 1.3606 | 2.0967 | 2.0967 | 2.0967 | 2.0967 | 2.0967 | 1.4337 | 1.4337 | 1.4337 | 1.4337 | 1.4337 | 1.8379 | 1.8379 | 1.8379 | 1.8379 | 1.8379 | 1.4662 | 1.4662 | 1.4662 | 1.4662 | 1.4662 | 1.6278 | 1.6278 | 1.6278 | 1.6278 | 1.6278 | 2.3922 | 2.3922 | 2.3922 | 2.3922 | 2.3922 | 1.5115 | 1.5115 | 1.5115 | 1.5115 | 1.5115 | 8.1198 | 8.1198 | 8.1198 | 8.1198 | 8.1198 | 8.4799 | 8.4799 | 8.4799 | 8.4799 | 8.4799 | 1.3861 | 1.3861 | 1.3861 | 1.3861 | 1.3861 | 1.4313 | 1.4313 | 1.4313 | 1.4313 | 1.4313
| 34 |  | 1.3606 | 1.3606 | 1.3606 | 1.3606 | 1.3606 | 2.0967 | 2.0967 | 2.0967 | 2.0967 | 2.0967 | 1.4337 | 1.4337 | 1.4337 | 1.4337 | 1.4337 | 1.8379 | 1.8379 | 1.8379 | 1.8379 | 1.8379 | 1.4662 | 1.4662 | 1.4662 | 1.4662 | 1.4662 | 1.6278 | 1.6278 | 1.6278 | 1.6278 | 1.6278 | 2.3922 | 2.3922 | 2.3922 | 2.3922 | 2.3922 | 1.5115 | 1.5115 | 1.5115 | 1.5115 | 1.5115 | 8.1198 | 8.1198 | 8.1198 | 8.1198 | 8.1198 | 8.4799 | 8.4799 | 8.4799 | 8.4799 | 8.4799 | 1.3861 | 1.3861 | 1.3861 | 1.3861 | 1.3861 | 1.4313 | 1.4313 | 1.4313 | 1.4313 | 1.4313 |  |  |  | 34 |  | 1 | 1 | 1 | 1 | 1 | 1 | 1 | 1 | 1 | 1 | 1 | 1 | 1 | 1 | 1 | 1 | 1 | 1 | 1 | 1 | 1 | 1 | 1 | 1 | 1 | 1 | 1 | 1 | 1 | 1 | 1 | 1 | 1 | 1 | 1 | 1 | 1 | 1 | 1 | 1 | 1 | 1 | 1 | 1 | 1 | 1 | 1 | 1 | 1 | 1 | 1 | 1 | 1 | 1 | 1 | 1 | 1 | 1 | 1 | 1 |  | 34 |  | 1.3606 | 1.3606 | 1.3606 | 1.3606 | 1.3606 | 2.0967 | 2.0967 | 2.0967 | 2.0967 | 2.0967 | 1.4337 | 1.4337 | 1.4337 | 1.4337 | 1.4337 | 1.8379 | 1.8379 | 1.8379 | 1.8379 | 1.8379 | 1.4662 | 1.4662 | 1.4662 | 1.4662 | 1.4662 | 1.6278 | 1.6278 | 1.6278 | 1.6278 | 1.6278 | 2.3922 | 2.3922 | 2.3922 | 2.3922 | 2.3922 | 1.5115 | 1.5115 | 1.5115 | 1.5115 | 1.5115 | 8.1198 | 8.1198 | 8.1198 | 8.1198 | 8.1198 | 8.4799 | 8.4799 | 8.4799 | 8.4799 | 8.4799 | 1.3861 | 1.3861 | 1.3861 | 1.3861 | 1.3861 | 1.4313 | 1.4313 | 1.4313 | 1.4313 | 1.4313
| 35 |  | 1.3606 | 1.3606 | 1.3606 | 1.3606 | 1.3606 | 2.0967 | 2.0967 | 2.0967 | 2.0967 | 2.0967 | 1.4337 | 1.4337 | 1.4337 | 1.4337 | 1.4337 | 1.8379 | 1.8379 | 1.8379 | 1.8379 | 1.8379 | 1.4662 | 1.4662 | 1.4662 | 1.4662 | 1.4662 | 1.6278 | 1.6278 | 1.6278 | 1.6278 | 1.6278 | 2.3922 | 2.3922 | 2.3922 | 2.3922 | 2.3922 | 1.5115 | 1.5115 | 1.5115 | 1.5115 | 1.5115 | 8.1198 | 8.1198 | 8.1198 | 8.1198 | 8.1198 | 8.4799 | 8.4799 | 8.4799 | 8.4799 | 8.4799 | 1.3861 | 1.3861 | 1.3861 | 1.3861 | 1.3861 | 1.4313 | 1.4313 | 1.4313 | 1.4313 | 1.4313 |  |  |  | 35 |  | 1 | 1 | 1 | 1 | 1 | 1 | 1 | 1 | 1 | 1 | 1 | 1 | 1 | 1 | 1 | 1 | 1 | 1 | 1 | 1 | 1 | 1 | 1 | 1 | 1 | 1 | 1 | 1 | 1 | 1 | 1 | 1 | 1 | 1 | 1 | 1 | 1 | 1 | 1 | 1 | 1 | 1 | 1 | 1 | 1 | 1 | 1 | 1 | 1 | 1 | 1 | 1 | 1 | 1 | 1 | 1 | 1 | 1 | 1 | 1 |  | 35 |  | 1.3606 | 1.3606 | 1.3606 | 1.3606 | 1.3606 | 2.0967 | 2.0967 | 2.0967 | 2.0967 | 2.0967 | 1.4337 | 1.4337 | 1.4337 | 1.4337 | 1.4337 | 1.8379 | 1.8379 | 1.8379 | 1.8379 | 1.8379 | 1.4662 | 1.4662 | 1.4662 | 1.4662 | 1.4662 | 1.6278 | 1.6278 | 1.6278 | 1.6278 | 1.6278 | 2.3922 | 2.3922 | 2.3922 | 2.3922 | 2.3922 | 1.5115 | 1.5115 | 1.5115 | 1.5115 | 1.5115 | 8.1198 | 8.1198 | 8.1198 | 8.1198 | 8.1198 | 8.4799 | 8.4799 | 8.4799 | 8.4799 | 8.4799 | 1.3861 | 1.3861 | 1.3861 | 1.3861 | 1.3861 | 1.4313 | 1.4313 | 1.4313 | 1.4313 | 1.4313
| 36 |  | 1.3606 | 1.3606 | 1.3606 | 1.3606 | 1.3606 | 2.0967 | 2.0967 | 2.0967 | 2.0967 | 2.0967 | 1.4337 | 1.4337 | 1.4337 | 1.4337 | 1.4337 | 1.8379 | 1.8379 | 1.8379 | 1.8379 | 1.8379 | 1.4662 | 1.4662 | 1.4662 | 1.4662 | 1.4662 | 1.6278 | 1.6278 | 1.6278 | 1.6278 | 1.6278 | 2.3922 | 2.3922 | 2.3922 | 2.3922 | 2.3922 | 1.5115 | 1.5115 | 1.5115 | 1.5115 | 1.5115 | 8.1198 | 8.1198 | 8.1198 | 8.1198 | 8.1198 | 8.4799 | 8.4799 | 8.4799 | 8.4799 | 8.4799 | 1.3861 | 1.3861 | 1.3861 | 1.3861 | 1.3861 | 1.4313 | 1.4313 | 1.4313 | 1.4313 | 1.4313 |  |  |  | 36 |  | 1 | 1 | 1 | 1 | 1 | 1 | 1 | 1 | 1 | 1 | 1 | 1 | 1 | 1 | 1 | 1 | 1 | 1 | 1 | 1 | 1 | 1 | 1 | 1 | 1 | 1 | 1 | 1 | 1 | 1 | 1 | 1 | 1 | 1 | 1 | 1 | 1 | 1 | 1 | 1 | 1 | 1 | 1 | 1 | 1 | 1 | 1 | 1 | 1 | 1 | 1 | 1 | 1 | 1 | 1 | 1 | 1 | 1 | 1 | 1 |  | 36 |  | 1.3606 | 1.3606 | 1.3606 | 1.3606 | 1.3606 | 2.0967 | 2.0967 | 2.0967 | 2.0967 | 2.0967 | 1.4337 | 1.4337 | 1.4337 | 1.4337 | 1.4337 | 1.8379 | 1.8379 | 1.8379 | 1.8379 | 1.8379 | 1.4662 | 1.4662 | 1.4662 | 1.4662 | 1.4662 | 1.6278 | 1.6278 | 1.6278 | 1.6278 | 1.6278 | 2.3922 | 2.3922 | 2.3922 | 2.3922 | 2.3922 | 1.5115 | 1.5115 | 1.5115 | 1.5115 | 1.5115 | 8.1198 | 8.1198 | 8.1198 | 8.1198 | 8.1198 | 8.4799 | 8.4799 | 8.4799 | 8.4799 | 8.4799 | 1.3861 | 1.3861 | 1.3861 | 1.3861 | 1.3861 | 1.4313 | 1.4313 | 1.4313 | 1.4313 | 1.4313
| 37 |  | 1.3606 | 1.3606 | 1.3606 | 1.3606 | 1.3606 | 2.0967 | 2.0967 | 2.0967 | 2.0967 | 2.0967 | 1.4337 | 1.4337 | 1.4337 | 1.4337 | 1.4337 | 1.8379 | 1.8379 | 1.8379 | 1.8379 | 1.8379 | 1.4662 | 1.4662 | 1.4662 | 1.4662 | 1.4662 | 1.6278 | 1.6278 | 1.6278 | 1.6278 | 1.6278 | 2.3922 | 2.3922 | 2.3922 | 2.3922 | 2.3922 | 1.5115 | 1.5115 | 1.5115 | 1.5115 | 1.5115 | 8.1198 | 8.1198 | 8.1198 | 8.1198 | 8.1198 | 8.4799 | 8.4799 | 8.4799 | 8.4799 | 8.4799 | 1.3861 | 1.3861 | 1.3861 | 1.3861 | 1.3861 | 1.4313 | 1.4313 | 1.4313 | 1.4313 | 1.4313 |  |  |  | 37 |  | 1 | 1 | 1 | 1 | 1 | 1 | 1 | 1 | 1 | 1 | 1 | 1 | 1 | 1 | 1 | 1 | 1 | 1 | 1 | 1 | 1 | 1 | 1 | 1 | 1 | 1 | 1 | 1 | 1 | 1 | 1 | 1 | 1 | 1 | 1 | 1 | 1 | 1 | 1 | 1 | 1 | 1 | 1 | 1 | 1 | 1 | 1 | 1 | 1 | 1 | 1 | 1 | 1 | 1 | 1 | 1 | 1 | 1 | 1 | 1 |  | 37 |  | 1.3606 | 1.3606 | 1.3606 | 1.3606 | 1.3606 | 2.0967 | 2.0967 | 2.0967 | 2.0967 | 2.0967 | 1.4337 | 1.4337 | 1.4337 | 1.4337 | 1.4337 | 1.8379 | 1.8379 | 1.8379 | 1.8379 | 1.8379 | 1.4662 | 1.4662 | 1.4662 | 1.4662 | 1.4662 | 1.6278 | 1.6278 | 1.6278 | 1.6278 | 1.6278 | 2.3922 | 2.3922 | 2.3922 | 2.3922 | 2.3922 | 1.5115 | 1.5115 | 1.5115 | 1.5115 | 1.5115 | 8.1198 | 8.1198 | 8.1198 | 8.1198 | 8.1198 | 8.4799 | 8.4799 | 8.4799 | 8.4799 | 8.4799 | 1.3861 | 1.3861 | 1.3861 | 1.3861 | 1.3861 | 1.4313 | 1.4313 | 1.4313 | 1.4313 | 1.4313
| 38 |  | 1.3606 | 1.3606 | 1.3606 | 1.3606 | 1.3606 | 2.0967 | 2.0967 | 2.0967 | 2.0967 | 2.0967 | 1.4337 | 1.4337 | 1.4337 | 1.4337 | 1.4337 | 1.8379 | 1.8379 | 1.8379 | 1.8379 | 1.8379 | 1.4662 | 1.4662 | 1.4662 | 1.4662 | 1.4662 | 1.6278 | 1.6278 | 1.6278 | 1.6278 | 1.6278 | 2.3922 | 2.3922 | 2.3922 | 2.3922 | 2.3922 | 1.5115 | 1.5115 | 1.5115 | 1.5115 | 1.5115 | 8.1198 | 8.1198 | 8.1198 | 8.1198 | 8.1198 | 8.4799 | 8.4799 | 8.4799 | 8.4799 | 8.4799 | 1.3861 | 1.3861 | 1.3861 | 1.3861 | 1.3861 | 1.4313 | 1.4313 | 1.4313 | 1.4313 | 1.4313 |  |  |  | 38 |  | 1 | 1 | 1 | 1 | 1 | 1 | 1 | 1 | 1 | 1 | 1 | 1 | 1 | 1 | 1 | 1 | 1 | 1 | 1 | 1 | 1 | 1 | 1 | 1 | 1 | 1 | 1 | 1 | 1 | 1 | 1 | 1 | 1 | 1 | 1 | 1 | 1 | 1 | 1 | 1 | 1 | 1 | 1 | 1 | 1 | 1 | 1 | 1 | 1 | 1 | 1 | 1 | 1 | 1 | 1 | 1 | 1 | 1 | 1 | 1 |  | 38 |  | 1.3606 | 1.3606 | 1.3606 | 1.3606 | 1.3606 | 2.0967 | 2.0967 | 2.0967 | 2.0967 | 2.0967 | 1.4337 | 1.4337 | 1.4337 | 1.4337 | 1.4337 | 1.8379 | 1.8379 | 1.8379 | 1.8379 | 1.8379 | 1.4662 | 1.4662 | 1.4662 | 1.4662 | 1.4662 | 1.6278 | 1.6278 | 1.6278 | 1.6278 | 1.6278 | 2.3922 | 2.3922 | 2.3922 | 2.3922 | 2.3922 | 1.5115 | 1.5115 | 1.5115 | 1.5115 | 1.5115 | 8.1198 | 8.1198 | 8.1198 | 8.1198 | 8.1198 | 8.4799 | 8.4799 | 8.4799 | 8.4799 | 8.4799 | 1.3861 | 1.3861 | 1.3861 | 1.3861 | 1.3861 | 1.4313 | 1.4313 | 1.4313 | 1.4313 | 1.4313
| 39 |  | 1.3606 | 1.3606 | 1.3606 | 1.3606 | 1.3606 | 2.0967 | 2.0967 | 2.0967 | 2.0967 | 2.0967 | 1.4337 | 1.4337 | 1.4337 | 1.4337 | 1.4337 | 1.8379 | 1.8379 | 1.8379 | 1.8379 | 1.8379 | 1.4662 | 1.4662 | 1.4662 | 1.4662 | 1.4662 | 1.6278 | 1.6278 | 1.6278 | 1.6278 | 1.6278 | 2.3922 | 2.3922 | 2.3922 | 2.3922 | 2.3922 | 1.5115 | 1.5115 | 1.5115 | 1.5115 | 1.5115 | 8.1198 | 8.1198 | 8.1198 | 8.1198 | 8.1198 | 8.4799 | 8.4799 | 8.4799 | 8.4799 | 8.4799 | 1.3861 | 1.3861 | 1.3861 | 1.3861 | 1.3861 | 1.4313 | 1.4313 | 1.4313 | 1.4313 | 1.4313 |  |  |  | 39 |  | 1 | 1 | 1 | 1 | 1 | 1 | 1 | 1 | 1 | 1 | 1 | 1 | 1 | 1 | 1 | 1 | 1 | 1 | 1 | 1 | 1 | 1 | 1 | 1 | 1 | 1 | 1 | 1 | 1 | 1 | 1 | 1 | 1 | 1 | 1 | 1 | 1 | 1 | 1 | 1 | 1 | 1 | 1 | 1 | 1 | 1 | 1 | 1 | 1 | 1 | 1 | 1 | 1 | 1 | 1 | 1 | 1 | 1 | 1 | 1 |  | 39 |  | 1.3606 | 1.3606 | 1.3606 | 1.3606 | 1.3606 | 2.0967 | 2.0967 | 2.0967 | 2.0967 | 2.0967 | 1.4337 | 1.4337 | 1.4337 | 1.4337 | 1.4337 | 1.8379 | 1.8379 | 1.8379 | 1.8379 | 1.8379 | 1.4662 | 1.4662 | 1.4662 | 1.4662 | 1.4662 | 1.6278 | 1.6278 | 1.6278 | 1.6278 | 1.6278 | 2.3922 | 2.3922 | 2.3922 | 2.3922 | 2.3922 | 1.5115 | 1.5115 | 1.5115 | 1.5115 | 1.5115 | 8.1198 | 8.1198 | 8.1198 | 8.1198 | 8.1198 | 8.4799 | 8.4799 | 8.4799 | 8.4799 | 8.4799 | 1.3861 | 1.3861 | 1.3861 | 1.3861 | 1.3861 | 1.4313 | 1.4313 | 1.4313 | 1.4313 | 1.4313
Construction métallique | 1 | Kompaktheit 0.5 | 0 | 0 | 0 | 0 | 0 | 0 | 0 | 0 | 0 | 0 | 0 | 0 | 0 | 0 | 0 | 0 | 0 | 0 | 0 | 0 | 0 | 0 | 0 | 0 | 0 | 0 | 0 | 0 | 0 | 0 | 0.92724 | 0.92758 | 0.92799 | 0.92845 | 0.92902 | 0 | 0 | 0 | 0 | 0 | 5.5773 | 5.5789 | 5.5807 | 5.5829 | 5.5855 | 5.5427 | 5.5443 | 5.5462 | 5.5483 | 5.5509 | 0.46253 | 0.46271 | 0.46293 | 0.46318 | 0.46349 | 0.54638 | 0.54666 | 0.54698 | 0.54736 | 0.54782 |  |  | Construction métallique | 1 | Kompaktheit 0.5 | 0 | 0 | 0 | 0 | 0 | 0 | 0 | 0 | 0 | 0 | 0 | 0 | 0 | 0 | 0 | 0 | 0 | 0 | 0 | 0 | 0 | 0 | 0 | 0 | 0 | 0 | 0 | 0 | 0 | 0 | 0.17256 | 0.17291 | 0.17332 | 0.17378 | 0.17435 | 0 | 0 | 0 | 0 | 0 | 1.5332 | 1.5348 | 1.5366 | 1.5388 | 1.5414 | 1.5249 | 1.5265 | 1.5284 | 1.5305 | 1.5331 | 0.25416 | 0.25434 | 0.25456 | 0.25481 | 0.25512 | 0.32727 | 0.32755 | 0.32788 | 0.32825 | 0.32872 | Construction métallique | 1 | Kompaktheit 0.5 | 0 | 0 | 0 | 0 | 0 | 0 | 0 | 0 | 0 | 0 | 0 | 0 | 0 | 0 | 0 | 0 | 0 | 0 | 0 | 0 | 0 | 0 | 0 | 0 | 0 | 0 | 0 | 0 | 0 | 0 | 0.92724 | 0.92758 | 0.92799 | 0.92845 | 0.92902 | 0 | 0 | 0 | 0 | 0 | 5.5773 | 5.5789 | 5.5807 | 5.5829 | 5.5855 | 5.5427 | 5.5443 | 5.5462 | 5.5483 | 5.5509 | 0.46253 | 0.46271 | 0.46293 | 0.46318 | 0.46349 | 0.54638 | 0.54666 | 0.54698 | 0.54736 | 0.54782
| 2 | Kompaktheit 0.6 | 0 | 0 | 0 | 0 | 0 | 0 | 0 | 0 | 0 | 0 | 0 | 0 | 0 | 0 | 0 | 0 | 0 | 0 | 0 | 0 | 0 | 0 | 0 | 0 | 0 | 0 | 0 | 0 | 0 | 0 | 0.9326 | 0.93295 | 0.93335 | 0.93382 | 0.93439 | 0 | 0 | 0 | 0 | 0 | 5.6425 | 5.6444 | 5.6465 | 5.649 | 5.6521 | 5.6921 | 5.6943 | 5.6969 | 5.6999 | 5.7036 | 0.49678 | 0.49701 | 0.49727 | 0.49757 | 0.49795 | 0.54653 | 0.54681 | 0.54713 | 0.54751 | 0.54798 |  |  |  | 2 | Kompaktheit 0.6 | 0 | 0 | 0 | 0 | 0 | 0 | 0 | 0 | 0 | 0 | 0 | 0 | 0 | 0 | 0 | 0 | 0 | 0 | 0 | 0 | 0 | 0 | 0 | 0 | 0 | 0 | 0 | 0 | 0 | 0 | 0.17395 | 0.1743 | 0.1747 | 0.17517 | 0.17574 | 0 | 0 | 0 | 0 | 0 | 1.4958 | 1.4977 | 1.4998 | 1.5023 | 1.5054 | 1.4358 | 1.438 | 1.4406 | 1.4436 | 1.4473 | 0.2838 | 0.28402 | 0.28428 | 0.28458 | 0.28496 | 0.32742 | 0.3277 | 0.32803 | 0.3284 | 0.32887 |  | 2 | Kompaktheit 0.6 | 0 | 0 | 0 | 0 | 0 | 0 | 0 | 0 | 0 | 0 | 0 | 0 | 0 | 0 | 0 | 0 | 0 | 0 | 0 | 0 | 0 | 0 | 0 | 0 | 0 | 0 | 0 | 0 | 0 | 0 | 0.9326 | 0.93295 | 0.93335 | 0.93382 | 0.93439 | 0 | 0 | 0 | 0 | 0 | 5.6425 | 5.6444 | 5.6465 | 5.649 | 5.6521 | 5.6921 | 5.6943 | 5.6969 | 5.6999 | 5.7036 | 0.49678 | 0.49701 | 0.49727 | 0.49757 | 0.49795 | 0.54653 | 0.54681 | 0.54713 | 0.54751 | 0.54798
| 3 | Kompaktheit 0.7 | 0 | 0 | 0 | 0 | 0 | 0 | 0 | 0 | 0 | 0 | 0 | 0 | 0 | 0 | 0 | 0 | 0 | 0 | 0 | 0 | 0 | 0 | 0 | 0 | 0 | 0 | 0 | 0 | 0 | 0 | 0.94077 | 0.94112 | 0.94152 | 0.94199 | 0.94256 | 0 | 0 | 0 | 0 | 0 | 5.7847 | 5.7869 | 5.7895 | 5.7925 | 5.7962 | 6.0837 | 6.086 | 6.0886 | 6.0916 | 6.0952 | 0.54817 | 0.54845 | 0.54877 | 0.54915 | 0.54962 | 0.63186 | 0.63223 | 0.63266 | 0.63316 | 0.63379 |  |  |  | 3 | Kompaktheit 0.7 | 0 | 0 | 0 | 0 | 0 | 0 | 0 | 0 | 0 | 0 | 0 | 0 | 0 | 0 | 0 | 0 | 0 | 0 | 0 | 0 | 0 | 0 | 0 | 0 | 0 | 0 | 0 | 0 | 0 | 0 | 0.17549 | 0.17584 | 0.17625 | 0.17671 | 0.17728 | 0 | 0 | 0 | 0 | 0 | 1.4516 | 1.4538 | 1.4564 | 1.4594 | 1.4631 | 1.4441 | 1.4463 | 1.4489 | 1.4519 | 1.4556 | 0.32826 | 0.32854 | 0.32886 | 0.32924 | 0.32971 | 0.40125 | 0.40162 | 0.40205 | 0.40256 | 0.40318 |  | 3 | Kompaktheit 0.7 | 0 | 0 | 0 | 0 | 0 | 0 | 0 | 0 | 0 | 0 | 0 | 0 | 0 | 0 | 0 | 0 | 0 | 0 | 0 | 0 | 0 | 0 | 0 | 0 | 0 | 0 | 0 | 0 | 0 | 0 | 0.94077 | 0.94112 | 0.94152 | 0.94199 | 0.94256 | 0 | 0 | 0 | 0 | 0 | 5.7847 | 5.7869 | 5.7895 | 5.7925 | 5.7962 | 6.0837 | 6.086 | 6.0886 | 6.0916 | 6.0952 | 0.54817 | 0.54845 | 0.54877 | 0.54915 | 0.54962 | 0.63186 | 0.63223 | 0.63266 | 0.63316 | 0.63379
| 4 | Kompaktheit 0.8 | 0 | 0 | 0 | 0 | 0 | 0 | 0 | 0 | 0 | 0 | 0 | 0 | 0 | 0 | 0 | 0 | 0 | 0 | 0 | 0 | 0 | 0 | 0 | 0 | 0 | 0 | 0 | 0 | 0 | 0 | 0.97335 | 0.97382 | 0.97435 | 0.97497 | 0.97573 | 0 | 0 | 0 | 0 | 0 | 5.9319 | 5.9347 | 5.9379 | 5.9417 | 5.9462 | 6.2463 | 6.2491 | 6.2523 | 6.2561 | 6.2607 | 0.54852 | 0.5488 | 0.54913 | 0.54951 | 0.54998 | 0.59458 | 0.59486 | 0.59518 | 0.59556 | 0.59602 |  |  |  | 4 | Kompaktheit 0.8 | 0 | 0 | 0 | 0 | 0 | 0 | 0 | 0 | 0 | 0 | 0 | 0 | 0 | 0 | 0 | 0 | 0 | 0 | 0 | 0 | 0 | 0 | 0 | 0 | 0 | 0 | 0 | 0 | 0 | 0 | 0.15859 | 0.15905 | 0.15959 | 0.16021 | 0.16097 | 0 | 0 | 0 | 0 | 0 | 1.3726 | 1.3754 | 1.3787 | 1.3824 | 1.387 | 1.3706 | 1.3734 | 1.3766 | 1.3803 | 1.3849 | 0.32861 | 0.32889 | 0.32921 | 0.32959 | 0.33006 | 0.32889 | 0.32917 | 0.32949 | 0.32987 | 0.33034 |  | 4 | Kompaktheit 0.8 | 0 | 0 | 0 | 0 | 0 | 0 | 0 | 0 | 0 | 0 | 0 | 0 | 0 | 0 | 0 | 0 | 0 | 0 | 0 | 0 | 0 | 0 | 0 | 0 | 0 | 0 | 0 | 0 | 0 | 0 | 0.97335 | 0.97382 | 0.97435 | 0.97497 | 0.97573 | 0 | 0 | 0 | 0 | 0 | 5.9319 | 5.9347 | 5.9379 | 5.9417 | 5.9462 | 6.2463 | 6.2491 | 6.2523 | 6.2561 | 6.2607 | 0.54852 | 0.5488 | 0.54913 | 0.54951 | 0.54998 | 0.59458 | 0.59486 | 0.59518 | 0.59556 | 0.59602
| 5 | Kompaktheit 0.9 | 0 | 0 | 0 | 0 | 0 | 0 | 0 | 0 | 0 | 0 | 0 | 0 | 0 | 0 | 0 | 0 | 0 | 0 | 0 | 0 | 0 | 0 | 0 | 0 | 0 | 0 | 0 | 0 | 0 | 0 | 0.97948 | 0.97994 | 0.98048 | 0.9811 | 0.98186 | 0 | 0 | 0 | 0 | 0 | 6.005 | 6.0078 | 6.0111 | 6.0148 | 6.0194 | 6.4718 | 6.4755 | 6.4799 | 6.4848 | 6.491 | 0.63417 | 0.63454 | 0.63497 | 0.63548 | 0.6361 | 0.6584 | 0.65868 | 0.659 | 0.65938 | 0.65984 |  |  |  | 5 | Kompaktheit 0.9 | 0 | 0 | 0 | 0 | 0 | 0 | 0 | 0 | 0 | 0 | 0 | 0 | 0 | 0 | 0 | 0 | 0 | 0 | 0 | 0 | 0 | 0 | 0 | 0 | 0 | 0 | 0 | 0 | 0 | 0 | 0.15941 | 0.15987 | 0.16041 | 0.16103 | 0.16179 | 0 | 0 | 0 | 0 | 0 | 1.3817 | 1.3845 | 1.3878 | 1.3915 | 1.3961 | 1.2391 | 1.2429 | 1.2472 | 1.2522 | 1.2583 | 0.40271 | 0.40308 | 0.40351 | 0.40402 | 0.40465 | 0.3306 | 0.33088 | 0.33121 | 0.33158 | 0.33205 |  | 5 | Kompaktheit 0.9 | 0 | 0 | 0 | 0 | 0 | 0 | 0 | 0 | 0 | 0 | 0 | 0 | 0 | 0 | 0 | 0 | 0 | 0 | 0 | 0 | 0 | 0 | 0 | 0 | 0 | 0 | 0 | 0 | 0 | 0 | 0.97948 | 0.97994 | 0.98048 | 0.9811 | 0.98186 | 0 | 0 | 0 | 0 | 0 | 6.005 | 6.0078 | 6.0111 | 6.0148 | 6.0194 | 6.4718 | 6.4755 | 6.4799 | 6.4848 | 6.491 | 0.63417 | 0.63454 | 0.63497 | 0.63548 | 0.6361 | 0.6584 | 0.65868 | 0.659 | 0.65938 | 0.65984
| 6 | Kompaktheit 1 | 0 | 0 | 0 | 0 | 0 | 0 | 0 | 0 | 0 | 0 | 0 | 0 | 0 | 0 | 0 | 0 | 0 | 0 | 0 | 0 | 0 | 0 | 0 | 0 | 0 | 0 | 0 | 0 | 0 | 0 | 0.98764 | 0.98811 | 0.98864 | 0.98926 | 0.99003 | 0 | 0 | 0 | 0 | 0 | 6.2707 | 6.2744 | 6.2787 | 6.2837 | 6.2898 | 6.8631 | 6.8668 | 6.8711 | 6.8761 | 6.8822 | 0.65031 | 0.65068 | 0.65111 | 0.65162 | 0.65224 | 0.65985 | 0.66013 | 0.66045 | 0.66083 | 0.66129 |  |  |  | 6 | Kompaktheit 1 | 0 | 0 | 0 | 0 | 0 | 0 | 0 | 0 | 0 | 0 | 0 | 0 | 0 | 0 | 0 | 0 | 0 | 0 | 0 | 0 | 0 | 0 | 0 | 0 | 0 | 0 | 0 | 0 | 0 | 0 | 0.16051 | 0.16097 | 0.16151 | 0.16213 | 0.16289 | 0 | 0 | 0 | 0 | 0 | 1.2491 | 1.2528 | 1.2572 | 1.2621 | 1.2683 | 1.247 | 1.2508 | 1.2551 | 1.2601 | 1.2662 | 0.40326 | 0.40364 | 0.40407 | 0.40457 | 0.4052 | 0.33205 | 0.33233 | 0.33265 | 0.33303 | 0.3335 |  | 6 | Kompaktheit 1 | 0 | 0 | 0 | 0 | 0 | 0 | 0 | 0 | 0 | 0 | 0 | 0 | 0 | 0 | 0 | 0 | 0 | 0 | 0 | 0 | 0 | 0 | 0 | 0 | 0 | 0 | 0 | 0 | 0 | 0 | 0.98764 | 0.98811 | 0.98864 | 0.98926 | 0.99003 | 0 | 0 | 0 | 0 | 0 | 6.2707 | 6.2744 | 6.2787 | 6.2837 | 6.2898 | 6.8631 | 6.8668 | 6.8711 | 6.8761 | 6.8822 | 0.65031 | 0.65068 | 0.65111 | 0.65162 | 0.65224 | 0.65985 | 0.66013 | 0.66045 | 0.66083 | 0.66129
| 7 | Kompaktheit 1.2 | 0 | 0 | 0 | 0 | 0 | 0 | 0 | 0 | 0 | 0 | 0 | 0 | 0 | 0 | 0 | 0 | 0 | 0 | 0 | 0 | 0 | 0 | 0 | 0 | 0 | 0 | 0 | 0 | 0 | 0 | 0.99628 | 0.99674 | 0.99728 | 0.9979 | 0.99866 | 0 | 0 | 0 | 0 | 0 | 6.551 | 6.5548 | 6.5591 | 6.5641 | 6.5702 | 6.5336 | 6.5391 | 6.5456 | 6.5531 | 6.5623 | 0.69872 | 0.69909 | 0.69953 | 0.70003 | 0.70066 | 0.7457 | 0.74607 | 0.7465 | 0.74701 | 0.74763 |  |  |  | 7 | Kompaktheit 1.2 | 0 | 0 | 0 | 0 | 0 | 0 | 0 | 0 | 0 | 0 | 0 | 0 | 0 | 0 | 0 | 0 | 0 | 0 | 0 | 0 | 0 | 0 | 0 | 0 | 0 | 0 | 0 | 0 | 0 | 0 | 0.16167 | 0.16213 | 0.16267 | 0.16329 | 0.16405 | 0 | 0 | 0 | 0 | 0 | 1.2734 | 1.2772 | 1.2815 | 1.2865 | 1.2926 | 0.97027 | 0.97587 | 0.98236 | 0.98982 | 0.99899 | 0.40493 | 0.4053 | 0.40573 | 0.40624 | 0.40686 | 0.40641 | 0.40678 | 0.40721 | 0.40771 | 0.40834 |  | 7 | Kompaktheit 1.2 | 0 | 0 | 0 | 0 | 0 | 0 | 0 | 0 | 0 | 0 | 0 | 0 | 0 | 0 | 0 | 0 | 0 | 0 | 0 | 0 | 0 | 0 | 0 | 0 | 0 | 0 | 0 | 0 | 0 | 0 | 0.99628 | 0.99674 | 0.99728 | 0.9979 | 0.99866 | 0 | 0 | 0 | 0 | 0 | 6.551 | 6.5548 | 6.5591 | 6.5641 | 6.5702 | 6.5336 | 6.5391 | 6.5456 | 6.5531 | 6.5623 | 0.69872 | 0.69909 | 0.69953 | 0.70003 | 0.70066 | 0.7457 | 0.74607 | 0.7465 | 0.74701 | 0.74763
| 8 | Kompaktheit 1.4 | 0 | 0 | 0 | 0 | 0 | 0 | 0 | 0 | 0 | 0 | 0 | 0 | 0 | 0 | 0 | 0 | 0 | 0 | 0 | 0 | 0 | 0 | 0 | 0 | 0 | 0 | 0 | 0 | 0 | 0 | 1.0043 | 1.0047 | 1.0053 | 1.0059 | 1.0066 | 0 | 0 | 0 | 0 | 0 | 8.1198 | 8.1254 | 8.1319 | 8.1394 | 8.1486 | 8.4799 | 8.4855 | 8.492 | 8.4995 | 8.5086 | 0.70023 | 0.70061 | 0.70104 | 0.70154 | 0.70217 | 0.74702 | 0.74739 | 0.74782 | 0.74832 | 0.74895 |  |  |  | 8 | Kompaktheit 1.4 | 0 | 0 | 0 | 0 | 0 | 0 | 0 | 0 | 0 | 0 | 0 | 0 | 0 | 0 | 0 | 0 | 0 | 0 | 0 | 0 | 0 | 0 | 0 | 0 | 0 | 0 | 0 | 0 | 0 | 0 | 0.16274 | 0.1632 | 0.16374 | 0.16436 | 0.16512 | 0 | 0 | 0 | 0 | 0 | 1 | 1.0056 | 1.0121 | 1.0196 | 1.0288 | 1 | 1.0056 | 1.0121 | 1.0196 | 1.0287 | 0.40644 | 0.40681 | 0.40724 | 0.40775 | 0.40837 | 0.40773 | 0.4081 | 0.40853 | 0.40903 | 0.40965 |  | 8 | Kompaktheit 1.4 | 0 | 0 | 0 | 0 | 0 | 0 | 0 | 0 | 0 | 0 | 0 | 0 | 0 | 0 | 0 | 0 | 0 | 0 | 0 | 0 | 0 | 0 | 0 | 0 | 0 | 0 | 0 | 0 | 0 | 0 | 1.0043 | 1.0047 | 1.0053 | 1.0059 | 1.0066 | 0 | 0 | 0 | 0 | 0 | 8.1198 | 8.1254 | 8.1319 | 8.1394 | 8.1486 | 8.4799 | 8.4855 | 8.492 | 8.4995 | 8.5086 | 0.70023 | 0.70061 | 0.70104 | 0.70154 | 0.70217 | 0.74702 | 0.74739 | 0.74782 | 0.74832 | 0.74895
| 9 | Kompaktheit 1.6 | 0 | 0 | 0 | 0 | 0 | 0 | 0 | 0 | 0 | 0 | 0 | 0 | 0 | 0 | 0 | 0 | 0 | 0 | 0 | 0 | 0 | 0 | 0 | 0 | 0 | 0 | 0 | 0 | 0 | 0 | 1.0183 | 1.0187 | 1.0193 | 1.0199 | 1.0206 | 0 | 0 | 0 | 0 | 0 | 8.3327 | 8.3383 | 8.3448 | 8.3523 | 8.3615 | 8.7514 | 8.757 | 8.7635 | 8.7709 | 8.7801 | 0.87001 | 0.87057 | 0.87122 | 0.87198 | 0.87292 | 0.91693 | 0.91748 | 0.91813 | 0.91888 | 0.91982 |  |  |  | 9 | Kompaktheit 1.6 | 0 | 0 | 0 | 0 | 0 | 0 | 0 | 0 | 0 | 0 | 0 | 0 | 0 | 0 | 0 | 0 | 0 | 0 | 0 | 0 | 0 | 0 | 0 | 0 | 0 | 0 | 0 | 0 | 0 | 0 | 0.16462 | 0.16508 | 0.16562 | 0.16624 | 0.167 | 0 | 0 | 0 | 0 | 0 | 1.0209 | 1.0265 | 1.033 | 1.0404 | 1.0496 | 1.0281 | 1.0337 | 1.0402 | 1.0476 | 1.0568 | 0.55313 | 0.55369 | 0.55433 | 0.55509 | 0.55603 | 0.55463 | 0.55519 | 0.55583 | 0.55659 | 0.55752 |  | 9 | Kompaktheit 1.6 | 0 | 0 | 0 | 0 | 0 | 0 | 0 | 0 | 0 | 0 | 0 | 0 | 0 | 0 | 0 | 0 | 0 | 0 | 0 | 0 | 0 | 0 | 0 | 0 | 0 | 0 | 0 | 0 | 0 | 0 | 1.0183 | 1.0187 | 1.0193 | 1.0199 | 1.0206 | 0 | 0 | 0 | 0 | 0 | 8.3327 | 8.3383 | 8.3448 | 8.3523 | 8.3615 | 8.7514 | 8.757 | 8.7635 | 8.7709 | 8.7801 | 0.87001 | 0.87057 | 0.87122 | 0.87198 | 0.87292 | 0.91693 | 0.91748 | 0.91813 | 0.91888 | 0.91982
| 10 | Kompaktheit 1.8 | 0 | 0 | 0 | 0 | 0 | 0 | 0 | 0 | 0 | 0 | 0 | 0 | 0 | 0 | 0 | 0 | 0 | 0 | 0 | 0 | 0 | 0 | 0 | 0 | 0 | 0 | 0 | 0 | 0 | 0 | 1.0818 | 1.0825 | 1.0833 | 1.0842 | 1.0853 | 0 | 0 | 0 | 0 | 0 | 8.6639 | 8.6695 | 8.676 | 8.6835 | 8.6927 | 8.9889 | 8.9945 | 9.001 | 9.0084 | 9.0176 | 0.87152 | 0.87208 | 0.87273 | 0.87349 | 0.87443 | 0.91828 | 0.91884 | 0.91948 | 0.92024 | 0.92117 |  |  |  | 10 | Kompaktheit 1.8 | 0 | 0 | 0 | 0 | 0 | 0 | 0 | 0 | 0 | 0 | 0 | 0 | 0 | 0 | 0 | 0 | 0 | 0 | 0 | 0 | 0 | 0 | 0 | 0 | 0 | 0 | 0 | 0 | 0 | 0 | 0.12789 | 0.12859 | 0.12939 | 0.13032 | 0.13146 | 0 | 0 | 0 | 0 | 0 | 1.0533 | 1.0589 | 1.0654 | 1.0729 | 1.0821 | 1.0526 | 1.0582 | 1.0647 | 1.0722 | 1.0814 | 0.55464 | 0.5552 | 0.55585 | 0.5566 | 0.55754 | 0.55598 | 0.55654 | 0.55719 | 0.55794 | 0.55888 |  | 10 | Kompaktheit 1.8 | 0 | 0 | 0 | 0 | 0 | 0 | 0 | 0 | 0 | 0 | 0 | 0 | 0 | 0 | 0 | 0 | 0 | 0 | 0 | 0 | 0 | 0 | 0 | 0 | 0 | 0 | 0 | 0 | 0 | 0 | 1.0818 | 1.0825 | 1.0833 | 1.0842 | 1.0853 | 0 | 0 | 0 | 0 | 0 | 8.6639 | 8.6695 | 8.676 | 8.6835 | 8.6927 | 8.9889 | 8.9945 | 9.001 | 9.0084 | 9.0176 | 0.87152 | 0.87208 | 0.87273 | 0.87349 | 0.87443 | 0.91828 | 0.91884 | 0.91948 | 0.92024 | 0.92117
| 11 | Kompaktheit 2 | 0 | 0 | 0 | 0 | 0 | 0 | 0 | 0 | 0 | 0 | 0 | 0 | 0 | 0 | 0 | 0 | 0 | 0 | 0 | 0 | 0 | 0 | 0 | 0 | 0 | 0 | 0 | 0 | 0 | 0 | 1.1014 | 1.1021 | 1.1029 | 1.1038 | 1.1049 | 0 | 0 | 0 | 0 | 0 | 8.9004 | 8.9061 | 8.9126 | 8.92 | 8.9292 | 9.1789 | 9.1845 | 9.191 | 9.1985 | 9.2076 | 0.87341 | 0.87397 | 0.87462 | 0.87537 | 0.87631 | 0.91952 | 0.92008 | 0.92073 | 0.92148 | 0.92242 |  |  |  | 11 | Kompaktheit 2 | 0 | 0 | 0 | 0 | 0 | 0 | 0 | 0 | 0 | 0 | 0 | 0 | 0 | 0 | 0 | 0 | 0 | 0 | 0 | 0 | 0 | 0 | 0 | 0 | 0 | 0 | 0 | 0 | 0 | 0 | 0.1293 | 0.13 | 0.1308 | 0.13173 | 0.13287 | 0 | 0 | 0 | 0 | 0 | 1.0765 | 1.0821 | 1.0886 | 1.0961 | 1.1052 | 1.0723 | 1.0779 | 1.0844 | 1.0919 | 1.101 | 0.55653 | 0.55709 | 0.55773 | 0.55849 | 0.55943 | 0.55722 | 0.55778 | 0.55843 | 0.55918 | 0.56012 |  | 11 | Kompaktheit 2 | 0 | 0 | 0 | 0 | 0 | 0 | 0 | 0 | 0 | 0 | 0 | 0 | 0 | 0 | 0 | 0 | 0 | 0 | 0 | 0 | 0 | 0 | 0 | 0 | 0 | 0 | 0 | 0 | 0 | 0 | 1.1014 | 1.1021 | 1.1029 | 1.1038 | 1.1049 | 0 | 0 | 0 | 0 | 0 | 8.9004 | 8.9061 | 8.9126 | 8.92 | 8.9292 | 9.1789 | 9.1845 | 9.191 | 9.1985 | 9.2076 | 0.87341 | 0.87397 | 0.87462 | 0.87537 | 0.87631 | 0.91952 | 0.92008 | 0.92073 | 0.92148 | 0.92242
| 12 | Kompaktheit 2.5 | 0 | 0 | 0 | 0 | 0 | 0 | 0 | 0 | 0 | 0 | 0 | 0 | 0 | 0 | 0 | 0 | 0 | 0 | 0 | 0 | 0 | 0 | 0 | 0 | 0 | 0 | 0 | 0 | 0 | 0 | 1.1871 | 1.1878 | 1.1886 | 1.1895 | 1.1906 | 0 | 0 | 0 | 0 | 0 | 9.5155 | 9.5211 | 9.5276 | 9.5351 | 9.5443 | 9.8915 | 9.8971 | 9.9036 | 9.9111 | 9.9202 | 1.3209 | 1.322 | 1.3233 | 1.3248 | 1.3267 | 1.4289 | 1.43 | 1.4313 | 1.4328 | 1.4347 |  |  |  | 12 | Kompaktheit 2.5 | 0 | 0 | 0 | 0 | 0 | 0 | 0 | 0 | 0 | 0 | 0 | 0 | 0 | 0 | 0 | 0 | 0 | 0 | 0 | 0 | 0 | 0 | 0 | 0 | 0 | 0 | 0 | 0 | 0 | 0 | 0.13547 | 0.13617 | 0.13697 | 0.1379 | 0.13904 | 0 | 0 | 0 | 0 | 0 | 1.1367 | 1.1423 | 1.1488 | 1.1563 | 1.1655 | 1.146 | 1.1516 | 1.1581 | 1.1656 | 1.1747 | 0.9971 | 0.99822 | 0.99952 | 1.001 | 1.0029 | 0.99759 | 0.99871 | 1 | 1.0015 | 1.0034 |  | 12 | Kompaktheit 2.5 | 0 | 0 | 0 | 0 | 0 | 0 | 0 | 0 | 0 | 0 | 0 | 0 | 0 | 0 | 0 | 0 | 0 | 0 | 0 | 0 | 0 | 0 | 0 | 0 | 0 | 0 | 0 | 0 | 0 | 0 | 1.1871 | 1.1878 | 1.1886 | 1.1895 | 1.1906 | 0 | 0 | 0 | 0 | 0 | 9.5155 | 9.5211 | 9.5276 | 9.5351 | 9.5443 | 9.8915 | 9.8971 | 9.9036 | 9.9111 | 9.9202 | 1.3209 | 1.322 | 1.3233 | 1.3248 | 1.3267 | 1.4289 | 1.43 | 1.4313 | 1.4328 | 1.4347
| 13 | Proportion de fenêtres | 0 | 0 | 0 | 0 | 0 | 0 | 0 | 0 | 0 | 0 | 0 | 0 | 0 | 0 | 0 | 0 | 0 | 0 | 0 | 0 | 0 | 0 | 0 | 0 | 0 | 0 | 0 | 0 | 0 | 0 | 1.0915 | 1.0922 | 1.093 | 1.0939 | 1.095 | 0 | 0 | 0 | 0 | 0 | 8.1407 | 8.1463 | 8.1528 | 8.1603 | 8.1695 | 8.5016 | 8.5072 | 8.5137 | 8.5211 | 8.5303 | 1.3877 | 1.3889 | 1.3902 | 1.3917 | 1.3936 | 1.4366 | 1.4377 | 1.439 | 1.4405 | 1.4424 |  |  |  | 13 | Proportion de fenêtres | 0 | 0 | 0 | 0 | 0 | 0 | 0 | 0 | 0 | 0 | 0 | 0 | 0 | 0 | 0 | 0 | 0 | 0 | 0 | 0 | 0 | 0 | 0 | 0 | 0 | 0 | 0 | 0 | 0 | 0 | 0.13758 | 0.13828 | 0.13909 | 0.14002 | 0.14116 | 0 | 0 | 0 | 0 | 0 | 1.0209 | 1.0265 | 1.033 | 1.0404 | 1.0496 | 1.0217 | 1.0273 | 1.0337 | 1.0412 | 1.0504 | 1.0016 | 1.0027 | 1.004 | 1.0055 | 1.0074 | 1.0053 | 1.0064 | 1.0077 | 1.0092 | 1.0111 |  | 13 | Proportion de fenêtres | 0 | 0 | 0 | 0 | 0 | 0 | 0 | 0 | 0 | 0 | 0 | 0 | 0 | 0 | 0 | 0 | 0 | 0 | 0 | 0 | 0 | 0 | 0 | 0 | 0 | 0 | 0 | 0 | 0 | 0 | 1.0915 | 1.0922 | 1.093 | 1.0939 | 1.095 | 0 | 0 | 0 | 0 | 0 | 8.1407 | 8.1463 | 8.1528 | 8.1603 | 8.1695 | 8.5016 | 8.5072 | 8.5137 | 8.5211 | 8.5303 | 1.3877 | 1.3889 | 1.3902 | 1.3917 | 1.3936 | 1.4366 | 1.4377 | 1.439 | 1.4405 | 1.4424
| 14 | Proportion de fenêtres | 0 | 0 | 0 | 0 | 0 | 0 | 0 | 0 | 0 | 0 | 0 | 0 | 0 | 0 | 0 | 0 | 0 | 0 | 0 | 0 | 0 | 0 | 0 | 0 | 0 | 0 | 0 | 0 | 0 | 0 | 1.0895 | 1.0902 | 1.091 | 1.092 | 1.0931 | 0 | 0 | 0 | 0 | 0 | 8.1337 | 8.1393 | 8.1458 | 8.1533 | 8.1625 | 8.4943 | 8.4999 | 8.5064 | 8.5139 | 8.5231 | 1.3869 | 1.3881 | 1.3894 | 1.3909 | 1.3927 | 1.435 | 1.4362 | 1.4374 | 1.439 | 1.4408 |  |  |  | 14 | Proportion de fenêtres | 0 | 0 | 0 | 0 | 0 | 0 | 0 | 0 | 0 | 0 | 0 | 0 | 0 | 0 | 0 | 0 | 0 | 0 | 0 | 0 | 0 | 0 | 0 | 0 | 0 | 0 | 0 | 0 | 0 | 0 | 0.13564 | 0.13634 | 0.13715 | 0.13808 | 0.13922 | 0 | 0 | 0 | 0 | 0 | 1.0139 | 1.0195 | 1.026 | 1.0335 | 1.0427 | 1.0144 | 1.02 | 1.0265 | 1.034 | 1.0432 | 1.0008 | 1.0019 | 1.0032 | 1.0047 | 1.0066 | 1.0037 | 1.0049 | 1.0061 | 1.0077 | 1.0095 |  | 14 | Proportion de fenêtres | 0 | 0 | 0 | 0 | 0 | 0 | 0 | 0 | 0 | 0 | 0 | 0 | 0 | 0 | 0 | 0 | 0 | 0 | 0 | 0 | 0 | 0 | 0 | 0 | 0 | 0 | 0 | 0 | 0 | 0 | 1.0895 | 1.0902 | 1.091 | 1.092 | 1.0931 | 0 | 0 | 0 | 0 | 0 | 8.1337 | 8.1393 | 8.1458 | 8.1533 | 8.1625 | 8.4943 | 8.4999 | 8.5064 | 8.5139 | 8.5231 | 1.3869 | 1.3881 | 1.3894 | 1.3909 | 1.3927 | 1.435 | 1.4362 | 1.4374 | 1.439 | 1.4408
| 15 | Proportion de fenêtres | 0 | 0 | 0 | 0 | 0 | 0 | 0 | 0 | 0 | 0 | 0 | 0 | 0 | 0 | 0 | 0 | 0 | 0 | 0 | 0 | 0 | 0 | 0 | 0 | 0 | 0 | 0 | 0 | 0 | 0 | 1.0876 | 1.0883 | 1.0891 | 1.09 | 1.0912 | 0 | 0 | 0 | 0 | 0 | 8.1268 | 8.1324 | 8.1389 | 8.1464 | 8.1555 | 8.4871 | 8.4927 | 8.4992 | 8.5067 | 8.5158 | 1.3861 | 1.3873 | 1.3886 | 1.3901 | 1.3919 | 1.4335 | 1.4346 | 1.4359 | 1.4374 | 1.4393 |  |  |  | 15 | Proportion de fenêtres | 0 | 0 | 0 | 0 | 0 | 0 | 0 | 0 | 0 | 0 | 0 | 0 | 0 | 0 | 0 | 0 | 0 | 0 | 0 | 0 | 0 | 0 | 0 | 0 | 0 | 0 | 0 | 0 | 0 | 0 | 0.13371 | 0.1344 | 0.13521 | 0.13614 | 0.13728 | 0 | 0 | 0 | 0 | 0 | 1.007 | 1.0126 | 1.0191 | 1.0265 | 1.0357 | 1.0072 | 1.0128 | 1.0193 | 1.0268 | 1.0359 | 0.99999 | 1.0011 | 1.0024 | 1.0039 | 1.0058 | 1.0022 | 1.0033 | 1.0046 | 1.0061 | 1.008 |  | 15 | Proportion de fenêtres | 0 | 0 | 0 | 0 | 0 | 0 | 0 | 0 | 0 | 0 | 0 | 0 | 0 | 0 | 0 | 0 | 0 | 0 | 0 | 0 | 0 | 0 | 0 | 0 | 0 | 0 | 0 | 0 | 0 | 0 | 1.0876 | 1.0883 | 1.0891 | 1.09 | 1.0912 | 0 | 0 | 0 | 0 | 0 | 8.1268 | 8.1324 | 8.1389 | 8.1464 | 8.1555 | 8.4871 | 8.4927 | 8.4992 | 8.5067 | 8.5158 | 1.3861 | 1.3873 | 1.3886 | 1.3901 | 1.3919 | 1.4335 | 1.4346 | 1.4359 | 1.4374 | 1.4393
| 16 | Proportion de fenêtres | 0 | 0 | 0 | 0 | 0 | 0 | 0 | 0 | 0 | 0 | 0 | 0 | 0 | 0 | 0 | 0 | 0 | 0 | 0 | 0 | 0 | 0 | 0 | 0 | 0 | 0 | 0 | 0 | 0 | 0 | 1.0856 | 1.0863 | 1.0872 | 1.0881 | 1.0892 | 0 | 0 | 0 | 0 | 0 | 8.1198 | 8.1254 | 8.1319 | 8.1394 | 8.1486 | 8.4799 | 8.4855 | 8.492 | 8.4995 | 8.5086 | 1.3853 | 1.3865 | 1.3878 | 1.3893 | 1.3911 | 1.432 | 1.4331 | 1.4344 | 1.4359 | 1.4378 |  |  |  | 16 | Proportion de fenêtres | 0 | 0 | 0 | 0 | 0 | 0 | 0 | 0 | 0 | 0 | 0 | 0 | 0 | 0 | 0 | 0 | 0 | 0 | 0 | 0 | 0 | 0 | 0 | 0 | 0 | 0 | 0 | 0 | 0 | 0 | 0.13177 | 0.13246 | 0.13327 | 0.1342 | 0.13534 | 0 | 0 | 0 | 0 | 0 | 1 | 1.0056 | 1.0121 | 1.0196 | 1.0288 | 1 | 1.0056 | 1.0121 | 1.0196 | 1.0287 | 0.99919 | 1.0003 | 1.0016 | 1.0031 | 1.005 | 1.0007 | 1.0018 | 1.0031 | 1.0046 | 1.0065 |  | 16 | Proportion de fenêtres | 0 | 0 | 0 | 0 | 0 | 0 | 0 | 0 | 0 | 0 | 0 | 0 | 0 | 0 | 0 | 0 | 0 | 0 | 0 | 0 | 0 | 0 | 0 | 0 | 0 | 0 | 0 | 0 | 0 | 0 | 1.0856 | 1.0863 | 1.0872 | 1.0881 | 1.0892 | 0 | 0 | 0 | 0 | 0 | 8.1198 | 8.1254 | 8.1319 | 8.1394 | 8.1486 | 8.4799 | 8.4855 | 8.492 | 8.4995 | 8.5086 | 1.3853 | 1.3865 | 1.3878 | 1.3893 | 1.3911 | 1.432 | 1.4331 | 1.4344 | 1.4359 | 1.4378
| 17 | Proportion de fenêtres | 0 | 0 | 0 | 0 | 0 | 0 | 0 | 0 | 0 | 0 | 0 | 0 | 0 | 0 | 0 | 0 | 0 | 0 | 0 | 0 | 0 | 0 | 0 | 0 | 0 | 0 | 0 | 0 | 0 | 0 | 1.0837 | 1.0844 | 1.0852 | 1.0861 | 1.0873 | 0 | 0 | 0 | 0 | 0 | 8.1129 | 8.1185 | 8.125 | 8.1325 | 8.1416 | 8.4727 | 8.4783 | 8.4848 | 8.4922 | 8.5014 | 1.3845 | 1.3857 | 1.3869 | 1.3885 | 1.3903 | 1.4304 | 1.4316 | 1.4328 | 1.4344 | 1.4362 |  |  |  | 17 | Proportion de fenêtres | 0 | 0 | 0 | 0 | 0 | 0 | 0 | 0 | 0 | 0 | 0 | 0 | 0 | 0 | 0 | 0 | 0 | 0 | 0 | 0 | 0 | 0 | 0 | 0 | 0 | 0 | 0 | 0 | 0 | 0 | 0.12983 | 0.13053 | 0.13133 | 0.13226 | 0.1334 | 0 | 0 | 0 | 0 | 0 | 0.99305 | 0.99866 | 1.0052 | 1.0126 | 1.0218 | 0.99278 | 0.99838 | 1.0049 | 1.0123 | 1.0215 | 0.99839 | 0.99951 | 1.0008 | 1.0023 | 1.0042 | 0.99913 | 1.0002 | 1.0015 | 1.003 | 1.0049 |  | 17 | Proportion de fenêtres | 0 | 0 | 0 | 0 | 0 | 0 | 0 | 0 | 0 | 0 | 0 | 0 | 0 | 0 | 0 | 0 | 0 | 0 | 0 | 0 | 0 | 0 | 0 | 0 | 0 | 0 | 0 | 0 | 0 | 0 | 1.0837 | 1.0844 | 1.0852 | 1.0861 | 1.0873 | 0 | 0 | 0 | 0 | 0 | 8.1129 | 8.1185 | 8.125 | 8.1325 | 8.1416 | 8.4727 | 8.4783 | 8.4848 | 8.4922 | 8.5014 | 1.3845 | 1.3857 | 1.3869 | 1.3885 | 1.3903 | 1.4304 | 1.4316 | 1.4328 | 1.4344 | 1.4362
| 18 | Proportion de fenêtres | 0 | 0 | 0 | 0 | 0 | 0 | 0 | 0 | 0 | 0 | 0 | 0 | 0 | 0 | 0 | 0 | 0 | 0 | 0 | 0 | 0 | 0 | 0 | 0 | 0 | 0 | 0 | 0 | 0 | 0 | 1.0818 | 1.0825 | 1.0833 | 1.0842 | 1.0853 | 0 | 0 | 0 | 0 | 0 | 8.1059 | 8.1115 | 8.118 | 8.1255 | 8.1347 | 8.4655 | 8.4711 | 8.4776 | 8.485 | 8.4942 | 1.3837 | 1.3849 | 1.3861 | 1.3877 | 1.3895 | 1.4289 | 1.43 | 1.4313 | 1.4328 | 1.4347 |  |  |  | 18 | Proportion de fenêtres | 0 | 0 | 0 | 0 | 0 | 0 | 0 | 0 | 0 | 0 | 0 | 0 | 0 | 0 | 0 | 0 | 0 | 0 | 0 | 0 | 0 | 0 | 0 | 0 | 0 | 0 | 0 | 0 | 0 | 0 | 0.12789 | 0.12859 | 0.12939 | 0.13032 | 0.13146 | 0 | 0 | 0 | 0 | 0 | 0.9861 | 0.99171 | 0.99821 | 1.0057 | 1.0149 | 0.98556 | 0.99116 | 0.99765 | 1.0051 | 1.0143 | 0.99759 | 0.9987 | 1 | 1.0015 | 1.0034 | 0.99759 | 0.99871 | 1 | 1.0015 | 1.0034 |  | 18 | Proportion de fenêtres | 0 | 0 | 0 | 0 | 0 | 0 | 0 | 0 | 0 | 0 | 0 | 0 | 0 | 0 | 0 | 0 | 0 | 0 | 0 | 0 | 0 | 0 | 0 | 0 | 0 | 0 | 0 | 0 | 0 | 0 | 1.0818 | 1.0825 | 1.0833 | 1.0842 | 1.0853 | 0 | 0 | 0 | 0 | 0 | 8.1059 | 8.1115 | 8.118 | 8.1255 | 8.1347 | 8.4655 | 8.4711 | 8.4776 | 8.485 | 8.4942 | 1.3837 | 1.3849 | 1.3861 | 1.3877 | 1.3895 | 1.4289 | 1.43 | 1.4313 | 1.4328 | 1.4347
| 19 | Proportion de fenêtres | 0 | 0 | 0 | 0 | 0 | 0 | 0 | 0 | 0 | 0 | 0 | 0 | 0 | 0 | 0 | 0 | 0 | 0 | 0 | 0 | 0 | 0 | 0 | 0 | 0 | 0 | 0 | 0 | 0 | 0 | 1.0798 | 1.0805 | 1.0813 | 1.0823 | 1.0834 | 0 | 0 | 0 | 0 | 0 | 8.099 | 8.1046 | 8.1111 | 8.1186 | 8.1277 | 8.4582 | 8.4638 | 8.4703 | 8.4778 | 8.487 | 1.3829 | 1.384 | 1.3853 | 1.3869 | 1.3887 | 1.4274 | 1.4285 | 1.4298 | 1.4313 | 1.4332 |  |  |  | 19 | Proportion de fenêtres | 0 | 0 | 0 | 0 | 0 | 0 | 0 | 0 | 0 | 0 | 0 | 0 | 0 | 0 | 0 | 0 | 0 | 0 | 0 | 0 | 0 | 0 | 0 | 0 | 0 | 0 | 0 | 0 | 0 | 0 | 0.12595 | 0.12665 | 0.12746 | 0.12838 | 0.12953 | 0 | 0 | 0 | 0 | 0 | 0.97915 | 0.98476 | 0.99126 | 0.99874 | 1.0079 | 0.97834 | 0.98394 | 0.99043 | 0.99789 | 1.0071 | 0.99678 | 0.9979 | 0.9992 | 1.0007 | 1.0026 | 0.99606 | 0.99717 | 0.99846 | 0.99997 | 1.0018 |  | 19 | Proportion de fenêtres | 0 | 0 | 0 | 0 | 0 | 0 | 0 | 0 | 0 | 0 | 0 | 0 | 0 | 0 | 0 | 0 | 0 | 0 | 0 | 0 | 0 | 0 | 0 | 0 | 0 | 0 | 0 | 0 | 0 | 0 | 1.0798 | 1.0805 | 1.0813 | 1.0823 | 1.0834 | 0 | 0 | 0 | 0 | 0 | 8.099 | 8.1046 | 8.1111 | 8.1186 | 8.1277 | 8.4582 | 8.4638 | 8.4703 | 8.4778 | 8.487 | 1.3829 | 1.384 | 1.3853 | 1.3869 | 1.3887 | 1.4274 | 1.4285 | 1.4298 | 1.4313 | 1.4332
| 20 | Proportion de fenêtres | 0 | 0 | 0 | 0 | 0 | 0 | 0 | 0 | 0 | 0 | 0 | 0 | 0 | 0 | 0 | 0 | 0 | 0 | 0 | 0 | 0 | 0 | 0 | 0 | 0 | 0 | 0 | 0 | 0 | 0 | 1.0779 | 1.0786 | 1.0794 | 1.0803 | 1.0815 | 0 | 0 | 0 | 0 | 0 | 8.092 | 8.0976 | 8.1041 | 8.1116 | 8.1208 | 8.451 | 8.4566 | 8.4631 | 8.4706 | 8.4797 | 1.3821 | 1.3832 | 1.3845 | 1.3861 | 1.3879 | 1.4258 | 1.4269 | 1.4282 | 1.4297 | 1.4316 |  |  |  | 20 | Proportion de fenêtres | 0 | 0 | 0 | 0 | 0 | 0 | 0 | 0 | 0 | 0 | 0 | 0 | 0 | 0 | 0 | 0 | 0 | 0 | 0 | 0 | 0 | 0 | 0 | 0 | 0 | 0 | 0 | 0 | 0 | 0 | 0.12401 | 0.12471 | 0.12552 | 0.12645 | 0.12759 | 0 | 0 | 0 | 0 | 0 | 0.9722 | 0.9778 | 0.98431 | 0.99179 | 1.001 | 0.97112 | 0.97672 | 0.98321 | 0.99067 | 0.99984 | 0.99598 | 0.9971 | 0.9984 | 0.99991 | 1.0018 | 0.99452 | 0.99564 | 0.99693 | 0.99844 | 1.0003 |  | 20 | Proportion de fenêtres | 0 | 0 | 0 | 0 | 0 | 0 | 0 | 0 | 0 | 0 | 0 | 0 | 0 | 0 | 0 | 0 | 0 | 0 | 0 | 0 | 0 | 0 | 0 | 0 | 0 | 0 | 0 | 0 | 0 | 0 | 1.0779 | 1.0786 | 1.0794 | 1.0803 | 1.0815 | 0 | 0 | 0 | 0 | 0 | 8.092 | 8.0976 | 8.1041 | 8.1116 | 8.1208 | 8.451 | 8.4566 | 8.4631 | 8.4706 | 8.4797 | 1.3821 | 1.3832 | 1.3845 | 1.3861 | 1.3879 | 1.4258 | 1.4269 | 1.4282 | 1.4297 | 1.4316
| 21 | Proportion de fenêtres | 0 | 0 | 0 | 0 | 0 | 0 | 0 | 0 | 0 | 0 | 0 | 0 | 0 | 0 | 0 | 0 | 0 | 0 | 0 | 0 | 0 | 0 | 0 | 0 | 0 | 0 | 0 | 0 | 0 | 0 | 1.076 | 1.0767 | 1.0775 | 1.0784 | 1.0795 | 0 | 0 | 0 | 0 | 0 | 8.0851 | 8.0907 | 8.0972 | 8.1047 | 8.1138 | 8.4438 | 8.4494 | 8.4559 | 8.4634 | 8.4725 | 1.3813 | 1.3824 | 1.3837 | 1.3853 | 1.3871 | 1.4243 | 1.4254 | 1.4267 | 1.4282 | 1.4301 |  |  |  | 21 | Proportion de fenêtres | 0 | 0 | 0 | 0 | 0 | 0 | 0 | 0 | 0 | 0 | 0 | 0 | 0 | 0 | 0 | 0 | 0 | 0 | 0 | 0 | 0 | 0 | 0 | 0 | 0 | 0 | 0 | 0 | 0 | 0 | 0.12207 | 0.12277 | 0.12358 | 0.12451 | 0.12565 | 0 | 0 | 0 | 0 | 0 | 0.96524 | 0.97085 | 0.97736 | 0.98483 | 0.99402 | 0.9639 | 0.9695 | 0.97599 | 0.98345 | 0.99262 | 0.99518 | 0.9963 | 0.99759 | 0.99911 | 1.001 | 0.99299 | 0.9941 | 0.99539 | 0.9969 | 0.99877 |  | 21 | Proportion de fenêtres | 0 | 0 | 0 | 0 | 0 | 0 | 0 | 0 | 0 | 0 | 0 | 0 | 0 | 0 | 0 | 0 | 0 | 0 | 0 | 0 | 0 | 0 | 0 | 0 | 0 | 0 | 0 | 0 | 0 | 0 | 1.076 | 1.0767 | 1.0775 | 1.0784 | 1.0795 | 0 | 0 | 0 | 0 | 0 | 8.0851 | 8.0907 | 8.0972 | 8.1047 | 8.1138 | 8.4438 | 8.4494 | 8.4559 | 8.4634 | 8.4725 | 1.3813 | 1.3824 | 1.3837 | 1.3853 | 1.3871 | 1.4243 | 1.4254 | 1.4267 | 1.4282 | 1.4301
| 22 | Proportion de fenêtres | 0 | 0 | 0 | 0 | 0 | 0 | 0 | 0 | 0 | 0 | 0 | 0 | 0 | 0 | 0 | 0 | 0 | 0 | 0 | 0 | 0 | 0 | 0 | 0 | 0 | 0 | 0 | 0 | 0 | 0 | 1.074 | 1.0747 | 1.0755 | 1.0765 | 1.0776 | 0 | 0 | 0 | 0 | 0 | 8.0781 | 8.0837 | 8.0902 | 8.0977 | 8.1069 | 8.4366 | 8.4422 | 8.4487 | 8.4561 | 8.4653 | 1.3805 | 1.3816 | 1.3829 | 1.3845 | 1.3863 | 1.4228 | 1.4239 | 1.4252 | 1.4267 | 1.4285 |  |  |  | 22 | Proportion de fenêtres | 0 | 0 | 0 | 0 | 0 | 0 | 0 | 0 | 0 | 0 | 0 | 0 | 0 | 0 | 0 | 0 | 0 | 0 | 0 | 0 | 0 | 0 | 0 | 0 | 0 | 0 | 0 | 0 | 0 | 0 | 0.12013 | 0.12083 | 0.12164 | 0.12257 | 0.12371 | 0 | 0 | 0 | 0 | 0 | 0.95829 | 0.9639 | 0.97041 | 0.97788 | 0.98707 | 0.95668 | 0.96227 | 0.96877 | 0.97623 | 0.9854 | 0.99438 | 0.9955 | 0.99679 | 0.99831 | 1.0002 | 0.99145 | 0.99257 | 0.99386 | 0.99537 | 0.99724 |  | 22 | Proportion de fenêtres | 0 | 0 | 0 | 0 | 0 | 0 | 0 | 0 | 0 | 0 | 0 | 0 | 0 | 0 | 0 | 0 | 0 | 0 | 0 | 0 | 0 | 0 | 0 | 0 | 0 | 0 | 0 | 0 | 0 | 0 | 1.074 | 1.0747 | 1.0755 | 1.0765 | 1.0776 | 0 | 0 | 0 | 0 | 0 | 8.0781 | 8.0837 | 8.0902 | 8.0977 | 8.1069 | 8.4366 | 8.4422 | 8.4487 | 8.4561 | 8.4653 | 1.3805 | 1.3816 | 1.3829 | 1.3845 | 1.3863 | 1.4228 | 1.4239 | 1.4252 | 1.4267 | 1.4285
| 23 | Proportion de fenêtres | 0 | 0 | 0 | 0 | 0 | 0 | 0 | 0 | 0 | 0 | 0 | 0 | 0 | 0 | 0 | 0 | 0 | 0 | 0 | 0 | 0 | 0 | 0 | 0 | 0 | 0 | 0 | 0 | 0 | 0 | 1.0721 | 1.0728 | 1.0736 | 1.0745 | 1.0757 | 0 | 0 | 0 | 0 | 0 | 8.0712 | 8.0768 | 8.0833 | 8.0908 | 8.0999 | 8.4294 | 8.435 | 8.4415 | 8.4489 | 8.4581 | 1.3797 | 1.3808 | 1.3821 | 1.3837 | 1.3855 | 1.4212 | 1.4223 | 1.4236 | 1.4251 | 1.427 |  |  |  | 23 | Proportion de fenêtres | 0 | 0 | 0 | 0 | 0 | 0 | 0 | 0 | 0 | 0 | 0 | 0 | 0 | 0 | 0 | 0 | 0 | 0 | 0 | 0 | 0 | 0 | 0 | 0 | 0 | 0 | 0 | 0 | 0 | 0 | 0.1182 | 0.11889 | 0.1197 | 0.12063 | 0.12177 | 0 | 0 | 0 | 0 | 0 | 0.95134 | 0.95695 | 0.96345 | 0.97093 | 0.98012 | 0.94946 | 0.95505 | 0.96154 | 0.96901 | 0.97818 | 0.99358 | 0.99469 | 0.99599 | 0.9975 | 0.99938 | 0.98992 | 0.99103 | 0.99232 | 0.99383 | 0.9957 |  | 23 | Proportion de fenêtres | 0 | 0 | 0 | 0 | 0 | 0 | 0 | 0 | 0 | 0 | 0 | 0 | 0 | 0 | 0 | 0 | 0 | 0 | 0 | 0 | 0 | 0 | 0 | 0 | 0 | 0 | 0 | 0 | 0 | 0 | 1.0721 | 1.0728 | 1.0736 | 1.0745 | 1.0757 | 0 | 0 | 0 | 0 | 0 | 8.0712 | 8.0768 | 8.0833 | 8.0908 | 8.0999 | 8.4294 | 8.435 | 8.4415 | 8.4489 | 8.4581 | 1.3797 | 1.3808 | 1.3821 | 1.3837 | 1.3855 | 1.4212 | 1.4223 | 1.4236 | 1.4251 | 1.427
| 24 | kein UG | 0 | 0 | 0 | 0 | 0 | 1.5981 | 1.5981 | 1.5981 | 1.5981 | 1.5981 | 1.3607 | 1.3607 | 1.3607 | 1.3607 | 1.3607 | 1.533 | 1.533 | 1.533 | 1.533 | 1.533 | 1.3808 | 1.3808 | 1.3808 | 1.3808 | 1.3808 | 1.6278 | 1.6278 | 1.6278 | 1.6278 | 1.6278 | 1.9137 | 1.9137 | 1.9137 | 1.9137 | 1.9137 | 0.95312 | 0.95312 | 0.95312 | 0.95312 | 0.95312 | 13.1561 | 13.1561 | 13.1561 | 13.1561 | 13.1561 | 13.5154 | 13.5154 | 13.5154 | 13.5154 | 13.5154 | 1.3861 | 1.3861 | 1.3861 | 1.3861 | 1.3861 | 1.4313 | 1.4313 | 1.4313 | 1.4313 | 1.4313 |  |  |  | 24 | kein UG | 0 | 0 | 0 | 0 | 0 | 1 | 1 | 1 | 1 | 1 | 1 | 1 | 1 | 1 | 1 | 1 | 1 | 1 | 1 | 1 | 1 | 1 | 1 | 1 | 1 | 1 | 1 | 1 | 1 | 1 | 1 | 1 | 1 | 1 | 1 | 0.66667 | 0.66667 | 0.66667 | 0.66667 | 0.66667 | 8.1915 | 8.1915 | 8.1915 | 8.1915 | 8.1915 | 8.1772 | 8.1772 | 8.1772 | 8.1772 | 8.1772 | 1 | 1 | 1 | 1 | 1 | 1 | 1 | 1 | 1 | 1 |  | 24 | kein UG | 0 | 0 | 0 | 0 | 0 | 1.5981 | 1.5981 | 1.5981 | 1.5981 | 1.5981 | 1.3607 | 1.3607 | 1.3607 | 1.3607 | 1.3607 | 1.533 | 1.533 | 1.533 | 1.533 | 1.533 | 1.3808 | 1.3808 | 1.3808 | 1.3808 | 1.3808 | 1.6278 | 1.6278 | 1.6278 | 1.6278 | 1.6278 | 1.9137 | 1.9137 | 1.9137 | 1.9137 | 1.9137 | 0.95312 | 0.95312 | 0.95312 | 0.95312 | 0.95312 | 13.1561 | 13.1561 | 13.1561 | 13.1561 | 13.1561 | 13.5154 | 13.5154 | 13.5154 | 13.5154 | 13.5154 | 1.3861 | 1.3861 | 1.3861 | 1.3861 | 1.3861 | 1.4313 | 1.4313 | 1.4313 | 1.4313 | 1.4313
| 25 | UG<GGF | 0 | 0 | 0 | 0 | 0 | 1.7873 | 1.7873 | 1.7873 | 1.7873 | 1.7873 | 1.4053 | 1.4053 | 1.4053 | 1.4053 | 1.4053 | 1.7252 | 1.7252 | 1.7252 | 1.7252 | 1.7252 | 1.4298 | 1.4298 | 1.4298 | 1.4298 | 1.4298 | 1.8982 | 1.8982 | 1.8982 | 1.8982 | 1.8982 | 2.1927 | 2.1927 | 2.1927 | 2.1927 | 2.1927 | 1.0285 | 1.0285 | 1.0285 | 1.0285 | 1.0285 | 12.0091 | 12.0091 | 12.0091 | 12.0091 | 12.0091 | 12.366 | 12.366 | 12.366 | 12.366 | 12.366 | 1.2468 | 1.2468 | 1.2468 | 1.2468 | 1.2468 | 1.3027 | 1.3027 | 1.3027 | 1.3027 | 1.3027 |  |  |  | 25 | UG<GGF | 0 | 0 | 0 | 0 | 0 | 1 | 1 | 1 | 1 | 1 | 1 | 1 | 1 | 1 | 1 | 1 | 1 | 1 | 1 | 1 | 1 | 1 | 1 | 1 | 1 | 1 | 1 | 1 | 1 | 1 | 1 | 1 | 1 | 1 | 1 | 0.66667 | 0.66667 | 0.66667 | 0.66667 | 0.66667 | 6.3936 | 6.3936 | 6.3936 | 6.3936 | 6.3936 | 6.3829 | 6.3829 | 6.3829 | 6.3829 | 6.3829 | 0.78115 | 0.78115 | 0.78115 | 0.78115 | 0.78115 | 0.78196 | 0.78196 | 0.78196 | 0.78196 | 0.78196 |  | 25 | UG<GGF | 0 | 0 | 0 | 0 | 0 | 1.7873 | 1.7873 | 1.7873 | 1.7873 | 1.7873 | 1.4053 | 1.4053 | 1.4053 | 1.4053 | 1.4053 | 1.7252 | 1.7252 | 1.7252 | 1.7252 | 1.7252 | 1.4298 | 1.4298 | 1.4298 | 1.4298 | 1.4298 | 1.8982 | 1.8982 | 1.8982 | 1.8982 | 1.8982 | 2.1927 | 2.1927 | 2.1927 | 2.1927 | 2.1927 | 1.0285 | 1.0285 | 1.0285 | 1.0285 | 1.0285 | 12.0091 | 12.0091 | 12.0091 | 12.0091 | 12.0091 | 12.366 | 12.366 | 12.366 | 12.366 | 12.366 | 1.2468 | 1.2468 | 1.2468 | 1.2468 | 1.2468 | 1.3027 | 1.3027 | 1.3027 | 1.3027 | 1.3027
| 26 | UG≙GGF | 0 | 0 | 0 | 0 | 0 | 2.0967 | 2.0967 | 2.0967 | 2.0967 | 2.0967 | 1.4337 | 1.4337 | 1.4337 | 1.4337 | 1.4337 | 1.8379 | 1.8379 | 1.8379 | 1.8379 | 1.8379 | 1.4662 | 1.4662 | 1.4662 | 1.4662 | 1.4662 | 2.0891 | 2.0891 | 2.0891 | 2.0891 | 2.0891 | 2.3922 | 2.3922 | 2.3922 | 2.3922 | 2.3922 | 1.5115 | 1.5115 | 1.5115 | 1.5115 | 1.5115 | 8.1198 | 8.1198 | 8.1198 | 8.1198 | 8.1198 | 8.4799 | 8.4799 | 8.4799 | 8.4799 | 8.4799 | 0.7737 | 0.7737 | 0.7737 | 0.7737 | 0.7737 | 0.84159 | 0.84159 | 0.84159 | 0.84159 | 0.84159 |  |  |  | 26 | UG≙GGF | 0 | 0 | 0 | 0 | 0 | 1 | 1 | 1 | 1 | 1 | 1 | 1 | 1 | 1 | 1 | 1 | 1 | 1 | 1 | 1 | 1 | 1 | 1 | 1 | 1 | 1 | 1 | 1 | 1 | 1 | 1 | 1 | 1 | 1 | 1 | 1 | 1 | 1 | 1 | 1 | 1 | 1 | 1 | 1 | 1 | 1 | 1 | 1 | 1 | 1 | 0.12461 | 0.12461 | 0.12461 | 0.12461 | 0.12461 | 0.12784 | 0.12784 | 0.12784 | 0.12784 | 0.12784 |  | 26 | UG≙GGF | 0 | 0 | 0 | 0 | 0 | 2.0967 | 2.0967 | 2.0967 | 2.0967 | 2.0967 | 1.4337 | 1.4337 | 1.4337 | 1.4337 | 1.4337 | 1.8379 | 1.8379 | 1.8379 | 1.8379 | 1.8379 | 1.4662 | 1.4662 | 1.4662 | 1.4662 | 1.4662 | 2.0891 | 2.0891 | 2.0891 | 2.0891 | 2.0891 | 2.3922 | 2.3922 | 2.3922 | 2.3922 | 2.3922 | 1.5115 | 1.5115 | 1.5115 | 1.5115 | 1.5115 | 8.1198 | 8.1198 | 8.1198 | 8.1198 | 8.1198 | 8.4799 | 8.4799 | 8.4799 | 8.4799 | 8.4799 | 0.7737 | 0.7737 | 0.7737 | 0.7737 | 0.7737 | 0.84159 | 0.84159 | 0.84159 | 0.84159 | 0.84159
| 27 | UG>GGF | 0 | 0 | 0 | 0 | 0 | 2.4716 | 2.4716 | 2.4716 | 2.4716 | 2.4716 | 1.4848 | 1.4848 | 1.4848 | 1.4848 | 1.4848 | 2.0301 | 2.0301 | 2.0301 | 2.0301 | 2.0301 | 1.5344 | 1.5344 | 1.5344 | 1.5344 | 1.5344 | 2.439 | 2.439 | 2.439 | 2.439 | 2.439 | 2.733 | 2.733 | 2.733 | 2.733 | 2.733 | 1.8302 | 1.8302 | 1.8302 | 1.8302 | 1.8302 | 10.7444 | 10.7444 | 10.7444 | 10.7444 | 10.7444 | 11.1267 | 11.1267 | 11.1267 | 11.1267 | 11.1267 | 1.0974 | 1.0974 | 1.0974 | 1.0974 | 1.0974 | 1.1677 | 1.1677 | 1.1677 | 1.1677 | 1.1677 |  |  |  | 27 | UG>GGF | 0 | 0 | 0 | 0 | 0 | 1 | 1 | 1 | 1 | 1 | 1 | 1 | 1 | 1 | 1 | 1 | 1 | 1 | 1 | 1 | 1 | 1 | 1 | 1 | 1 | 1 | 1 | 1 | 1 | 1 | 1 | 1 | 1 | 1 | 1 | 1.1667 | 1.1667 | 1.1667 | 1.1667 | 1.1667 | 1 | 1 | 1 | 1 | 1 | 1 | 1 | 1 | 1 | 1 | 0.12461 | 0.12461 | 0.12461 | 0.12461 | 0.12461 | 0.12784 | 0.12784 | 0.12784 | 0.12784 | 0.12784 |  | 27 | UG>GGF | 0 | 0 | 0 | 0 | 0 | 2.4716 | 2.4716 | 2.4716 | 2.4716 | 2.4716 | 1.4848 | 1.4848 | 1.4848 | 1.4848 | 1.4848 | 2.0301 | 2.0301 | 2.0301 | 2.0301 | 2.0301 | 1.5344 | 1.5344 | 1.5344 | 1.5344 | 1.5344 | 2.439 | 2.439 | 2.439 | 2.439 | 2.439 | 2.733 | 2.733 | 2.733 | 2.733 | 2.733 | 1.8302 | 1.8302 | 1.8302 | 1.8302 | 1.8302 | 10.7444 | 10.7444 | 10.7444 | 10.7444 | 10.7444 | 11.1267 | 11.1267 | 11.1267 | 11.1267 | 11.1267 | 1.0974 | 1.0974 | 1.0974 | 1.0974 | 1.0974 | 1.1677 | 1.1677 | 1.1677 | 1.1677 | 1.1677
| 28 | UG>>GGF | 0 | 0 | 0 | 0 | 0 | 2.8465 | 2.8465 | 2.8465 | 2.8465 | 2.8465 | 1.536 | 1.536 | 1.536 | 1.536 | 1.536 | 2.2223 | 2.2223 | 2.2223 | 2.2223 | 2.2223 | 1.6025 | 1.6025 | 1.6025 | 1.6025 | 1.6025 | 2.7889 | 2.7889 | 2.7889 | 2.7889 | 2.7889 | 3.0739 | 3.0739 | 3.0739 | 3.0739 | 3.0739 | 2.1488 | 2.1488 | 2.1488 | 2.1488 | 2.1488 | 13.369 | 13.369 | 13.369 | 13.369 | 13.369 | 13.7734 | 13.7734 | 13.7734 | 13.7734 | 13.7734 | 1.4211 | 1.4211 | 1.4211 | 1.4211 | 1.4211 | 1.4937 | 1.4937 | 1.4937 | 1.4937 | 1.4937 |  |  |  | 28 | UG>>GGF | 0 | 0 | 0 | 0 | 0 | 1 | 1 | 1 | 1 | 1 | 1 | 1 | 1 | 1 | 1 | 1 | 1 | 1 | 1 | 1 | 1 | 1 | 1 | 1 | 1 | 1 | 1 | 1 | 1 | 1 | 1 | 1 | 1 | 1 | 1 | 1.3333 | 1.3333 | 1.3333 | 1.3333 | 1.3333 | 1 | 1 | 1 | 1 | 1 | 1 | 1 | 1 | 1 | 1 | 0.12461 | 0.12461 | 0.12461 | 0.12461 | 0.12461 | 0.12784 | 0.12784 | 0.12784 | 0.12784 | 0.12784 |  | 28 | UG>>GGF | 0 | 0 | 0 | 0 | 0 | 2.8465 | 2.8465 | 2.8465 | 2.8465 | 2.8465 | 1.536 | 1.536 | 1.536 | 1.536 | 1.536 | 2.2223 | 2.2223 | 2.2223 | 2.2223 | 2.2223 | 1.6025 | 1.6025 | 1.6025 | 1.6025 | 1.6025 | 2.7889 | 2.7889 | 2.7889 | 2.7889 | 2.7889 | 3.0739 | 3.0739 | 3.0739 | 3.0739 | 3.0739 | 2.1488 | 2.1488 | 2.1488 | 2.1488 | 2.1488 | 13.369 | 13.369 | 13.369 | 13.369 | 13.369 | 13.7734 | 13.7734 | 13.7734 | 13.7734 | 13.7734 | 1.4211 | 1.4211 | 1.4211 | 1.4211 | 1.4211 | 1.4937 | 1.4937 | 1.4937 | 1.4937 | 1.4937
| 29 | Fondation superficielle | 0 | 0 | 0 | 0 | 0 | 2.0967 | 2.0967 | 2.0967 | 2.0967 | 2.0967 | 1.4337 | 1.4337 | 1.4337 | 1.4337 | 1.4337 | 1.8379 | 1.8379 | 1.8379 | 1.8379 | 1.8379 | 1.4662 | 1.4662 | 1.4662 | 1.4662 | 1.4662 | 1.6278 | 1.6278 | 1.6278 | 1.6278 | 1.6278 | 2.3922 | 2.3922 | 2.3922 | 2.3922 | 2.3922 | 1.5115 | 1.5115 | 1.5115 | 1.5115 | 1.5115 | 8.1198 | 8.1198 | 8.1198 | 8.1198 | 8.1198 | 8.4799 | 8.4799 | 8.4799 | 8.4799 | 8.4799 | 1.3861 | 1.3861 | 1.3861 | 1.3861 | 1.3861 | 1.4313 | 1.4313 | 1.4313 | 1.4313 | 1.4313 |  |  |  | 29 | Fondation superficielle | 0 | 0 | 0 | 0 | 0 | 1 | 1 | 1 | 1 | 1 | 1 | 1 | 1 | 1 | 1 | 1 | 1 | 1 | 1 | 1 | 1 | 1 | 1 | 1 | 1 | 1 | 1 | 1 | 1 | 1 | 1 | 1 | 1 | 1 | 1 | 1 | 1 | 1 | 1 | 1 | 1 | 1 | 1 | 1 | 1 | 1 | 1 | 1 | 1 | 1 | 1 | 1 | 1 | 1 | 1 | 1 | 1 | 1 | 1 | 1 |  | 29 | Fondation superficielle | 0 | 0 | 0 | 0 | 0 | 2.0967 | 2.0967 | 2.0967 | 2.0967 | 2.0967 | 1.4337 | 1.4337 | 1.4337 | 1.4337 | 1.4337 | 1.8379 | 1.8379 | 1.8379 | 1.8379 | 1.8379 | 1.4662 | 1.4662 | 1.4662 | 1.4662 | 1.4662 | 1.6278 | 1.6278 | 1.6278 | 1.6278 | 1.6278 | 2.3922 | 2.3922 | 2.3922 | 2.3922 | 2.3922 | 1.5115 | 1.5115 | 1.5115 | 1.5115 | 1.5115 | 8.1198 | 8.1198 | 8.1198 | 8.1198 | 8.1198 | 8.4799 | 8.4799 | 8.4799 | 8.4799 | 8.4799 | 1.3861 | 1.3861 | 1.3861 | 1.3861 | 1.3861 | 1.4313 | 1.4313 | 1.4313 | 1.4313 | 1.4313
| 30 | Micro-pieux | 0 | 0 | 0 | 0 | 0 | 2.0967 | 2.0967 | 2.0967 | 2.0967 | 2.0967 | 1.4337 | 1.4337 | 1.4337 | 1.4337 | 1.4337 | 1.8379 | 1.8379 | 1.8379 | 1.8379 | 1.8379 | 1.4662 | 1.4662 | 1.4662 | 1.4662 | 1.4662 | 1.6278 | 1.6278 | 1.6278 | 1.6278 | 1.6278 | 2.3922 | 2.3922 | 2.3922 | 2.3922 | 2.3922 | 1.5115 | 1.5115 | 1.5115 | 1.5115 | 1.5115 | 8.1198 | 8.1198 | 8.1198 | 8.1198 | 8.1198 | 8.4799 | 8.4799 | 8.4799 | 8.4799 | 8.4799 | 1.3861 | 1.3861 | 1.3861 | 1.3861 | 1.3861 | 1.4313 | 1.4313 | 1.4313 | 1.4313 | 1.4313 |  |  |  | 30 | Micro-pieux | 0 | 0 | 0 | 0 | 0 | 1 | 1 | 1 | 1 | 1 | 1 | 1 | 1 | 1 | 1 | 1 | 1 | 1 | 1 | 1 | 1 | 1 | 1 | 1 | 1 | 1 | 1 | 1 | 1 | 1 | 1 | 1 | 1 | 1 | 1 | 1 | 1 | 1 | 1 | 1 | 1 | 1 | 1 | 1 | 1 | 1 | 1 | 1 | 1 | 1 | 1 | 1 | 1 | 1 | 1 | 1 | 1 | 1 | 1 | 1 |  | 30 | Micro-pieux | 0 | 0 | 0 | 0 | 0 | 2.0967 | 2.0967 | 2.0967 | 2.0967 | 2.0967 | 1.4337 | 1.4337 | 1.4337 | 1.4337 | 1.4337 | 1.8379 | 1.8379 | 1.8379 | 1.8379 | 1.8379 | 1.4662 | 1.4662 | 1.4662 | 1.4662 | 1.4662 | 1.6278 | 1.6278 | 1.6278 | 1.6278 | 1.6278 | 2.3922 | 2.3922 | 2.3922 | 2.3922 | 2.3922 | 1.5115 | 1.5115 | 1.5115 | 1.5115 | 1.5115 | 8.1198 | 8.1198 | 8.1198 | 8.1198 | 8.1198 | 8.4799 | 8.4799 | 8.4799 | 8.4799 | 8.4799 | 1.3861 | 1.3861 | 1.3861 | 1.3861 | 1.3861 | 1.4313 | 1.4313 | 1.4313 | 1.4313 | 1.4313
| 31 | Pieux en béton coulé sur place | 0 | 0 | 0 | 0 | 0 | 2.0967 | 2.0967 | 2.0967 | 2.0967 | 2.0967 | 1.4337 | 1.4337 | 1.4337 | 1.4337 | 1.4337 | 1.8379 | 1.8379 | 1.8379 | 1.8379 | 1.8379 | 1.4662 | 1.4662 | 1.4662 | 1.4662 | 1.4662 | 1.6278 | 1.6278 | 1.6278 | 1.6278 | 1.6278 | 2.3922 | 2.3922 | 2.3922 | 2.3922 | 2.3922 | 1.5115 | 1.5115 | 1.5115 | 1.5115 | 1.5115 | 8.1198 | 8.1198 | 8.1198 | 8.1198 | 8.1198 | 8.4799 | 8.4799 | 8.4799 | 8.4799 | 8.4799 | 1.3861 | 1.3861 | 1.3861 | 1.3861 | 1.3861 | 1.4313 | 1.4313 | 1.4313 | 1.4313 | 1.4313 |  |  |  | 31 | Pieux en béton coulé sur place | 0 | 0 | 0 | 0 | 0 | 1 | 1 | 1 | 1 | 1 | 1 | 1 | 1 | 1 | 1 | 1 | 1 | 1 | 1 | 1 | 1 | 1 | 1 | 1 | 1 | 1 | 1 | 1 | 1 | 1 | 1 | 1 | 1 | 1 | 1 | 1 | 1 | 1 | 1 | 1 | 1 | 1 | 1 | 1 | 1 | 1 | 1 | 1 | 1 | 1 | 1 | 1 | 1 | 1 | 1 | 1 | 1 | 1 | 1 | 1 |  | 31 | Pieux en béton coulé sur place | 0 | 0 | 0 | 0 | 0 | 2.0967 | 2.0967 | 2.0967 | 2.0967 | 2.0967 | 1.4337 | 1.4337 | 1.4337 | 1.4337 | 1.4337 | 1.8379 | 1.8379 | 1.8379 | 1.8379 | 1.8379 | 1.4662 | 1.4662 | 1.4662 | 1.4662 | 1.4662 | 1.6278 | 1.6278 | 1.6278 | 1.6278 | 1.6278 | 2.3922 | 2.3922 | 2.3922 | 2.3922 | 2.3922 | 1.5115 | 1.5115 | 1.5115 | 1.5115 | 1.5115 | 8.1198 | 8.1198 | 8.1198 | 8.1198 | 8.1198 | 8.4799 | 8.4799 | 8.4799 | 8.4799 | 8.4799 | 1.3861 | 1.3861 | 1.3861 | 1.3861 | 1.3861 | 1.4313 | 1.4313 | 1.4313 | 1.4313 | 1.4313
| 32 | Colonnes ballastées | 0 | 0 | 0 | 0 | 0 | 2.0967 | 2.0967 | 2.0967 | 2.0967 | 2.0967 | 1.4337 | 1.4337 | 1.4337 | 1.4337 | 1.4337 | 1.8379 | 1.8379 | 1.8379 | 1.8379 | 1.8379 | 1.4662 | 1.4662 | 1.4662 | 1.4662 | 1.4662 | 1.6278 | 1.6278 | 1.6278 | 1.6278 | 1.6278 | 2.3922 | 2.3922 | 2.3922 | 2.3922 | 2.3922 | 1.5115 | 1.5115 | 1.5115 | 1.5115 | 1.5115 | 8.1198 | 8.1198 | 8.1198 | 8.1198 | 8.1198 | 8.4799 | 8.4799 | 8.4799 | 8.4799 | 8.4799 | 1.3861 | 1.3861 | 1.3861 | 1.3861 | 1.3861 | 1.4313 | 1.4313 | 1.4313 | 1.4313 | 1.4313 |  |  |  | 32 | Colonnes ballastées | 0 | 0 | 0 | 0 | 0 | 1 | 1 | 1 | 1 | 1 | 1 | 1 | 1 | 1 | 1 | 1 | 1 | 1 | 1 | 1 | 1 | 1 | 1 | 1 | 1 | 1 | 1 | 1 | 1 | 1 | 1 | 1 | 1 | 1 | 1 | 1 | 1 | 1 | 1 | 1 | 1 | 1 | 1 | 1 | 1 | 1 | 1 | 1 | 1 | 1 | 1 | 1 | 1 | 1 | 1 | 1 | 1 | 1 | 1 | 1 |  | 32 | Colonnes ballastées | 0 | 0 | 0 | 0 | 0 | 2.0967 | 2.0967 | 2.0967 | 2.0967 | 2.0967 | 1.4337 | 1.4337 | 1.4337 | 1.4337 | 1.4337 | 1.8379 | 1.8379 | 1.8379 | 1.8379 | 1.8379 | 1.4662 | 1.4662 | 1.4662 | 1.4662 | 1.4662 | 1.6278 | 1.6278 | 1.6278 | 1.6278 | 1.6278 | 2.3922 | 2.3922 | 2.3922 | 2.3922 | 2.3922 | 1.5115 | 1.5115 | 1.5115 | 1.5115 | 1.5115 | 8.1198 | 8.1198 | 8.1198 | 8.1198 | 8.1198 | 8.4799 | 8.4799 | 8.4799 | 8.4799 | 8.4799 | 1.3861 | 1.3861 | 1.3861 | 1.3861 | 1.3861 | 1.4313 | 1.4313 | 1.4313 | 1.4313 | 1.4313
| 33 | Pieu en béton préfabriqué (battus) | 0 | 0 | 0 | 0 | 0 | 2.0967 | 2.0967 | 2.0967 | 2.0967 | 2.0967 | 1.4337 | 1.4337 | 1.4337 | 1.4337 | 1.4337 | 1.8379 | 1.8379 | 1.8379 | 1.8379 | 1.8379 | 1.4662 | 1.4662 | 1.4662 | 1.4662 | 1.4662 | 1.6278 | 1.6278 | 1.6278 | 1.6278 | 1.6278 | 2.3922 | 2.3922 | 2.3922 | 2.3922 | 2.3922 | 1.5115 | 1.5115 | 1.5115 | 1.5115 | 1.5115 | 8.1198 | 8.1198 | 8.1198 | 8.1198 | 8.1198 | 8.4799 | 8.4799 | 8.4799 | 8.4799 | 8.4799 | 1.3861 | 1.3861 | 1.3861 | 1.3861 | 1.3861 | 1.4313 | 1.4313 | 1.4313 | 1.4313 | 1.4313 |  |  |  | 33 | Pieu en béton préfabriqué (battus) | 0 | 0 | 0 | 0 | 0 | 1 | 1 | 1 | 1 | 1 | 1 | 1 | 1 | 1 | 1 | 1 | 1 | 1 | 1 | 1 | 1 | 1 | 1 | 1 | 1 | 1 | 1 | 1 | 1 | 1 | 1 | 1 | 1 | 1 | 1 | 1 | 1 | 1 | 1 | 1 | 1 | 1 | 1 | 1 | 1 | 1 | 1 | 1 | 1 | 1 | 1 | 1 | 1 | 1 | 1 | 1 | 1 | 1 | 1 | 1 |  | 33 | Pieu en béton préfabriqué (battus) | 0 | 0 | 0 | 0 | 0 | 2.0967 | 2.0967 | 2.0967 | 2.0967 | 2.0967 | 1.4337 | 1.4337 | 1.4337 | 1.4337 | 1.4337 | 1.8379 | 1.8379 | 1.8379 | 1.8379 | 1.8379 | 1.4662 | 1.4662 | 1.4662 | 1.4662 | 1.4662 | 1.6278 | 1.6278 | 1.6278 | 1.6278 | 1.6278 | 2.3922 | 2.3922 | 2.3922 | 2.3922 | 2.3922 | 1.5115 | 1.5115 | 1.5115 | 1.5115 | 1.5115 | 8.1198 | 8.1198 | 8.1198 | 8.1198 | 8.1198 | 8.4799 | 8.4799 | 8.4799 | 8.4799 | 8.4799 | 1.3861 | 1.3861 | 1.3861 | 1.3861 | 1.3861 | 1.4313 | 1.4313 | 1.4313 | 1.4313 | 1.4313
| 34 |  | 0 | 0 | 0 | 0 | 0 | 2.0967 | 2.0967 | 2.0967 | 2.0967 | 2.0967 | 1.4337 | 1.4337 | 1.4337 | 1.4337 | 1.4337 | 1.8379 | 1.8379 | 1.8379 | 1.8379 | 1.8379 | 1.4662 | 1.4662 | 1.4662 | 1.4662 | 1.4662 | 1.6278 | 1.6278 | 1.6278 | 1.6278 | 1.6278 | 2.3922 | 2.3922 | 2.3922 | 2.3922 | 2.3922 | 1.5115 | 1.5115 | 1.5115 | 1.5115 | 1.5115 | 8.1198 | 8.1198 | 8.1198 | 8.1198 | 8.1198 | 8.4799 | 8.4799 | 8.4799 | 8.4799 | 8.4799 | 1.3861 | 1.3861 | 1.3861 | 1.3861 | 1.3861 | 1.4313 | 1.4313 | 1.4313 | 1.4313 | 1.4313 |  |  |  | 34 |  | 0 | 0 | 0 | 0 | 0 | 1 | 1 | 1 | 1 | 1 | 1 | 1 | 1 | 1 | 1 | 1 | 1 | 1 | 1 | 1 | 1 | 1 | 1 | 1 | 1 | 1 | 1 | 1 | 1 | 1 | 1 | 1 | 1 | 1 | 1 | 1 | 1 | 1 | 1 | 1 | 1 | 1 | 1 | 1 | 1 | 1 | 1 | 1 | 1 | 1 | 1 | 1 | 1 | 1 | 1 | 1 | 1 | 1 | 1 | 1 |  | 34 |  | 0 | 0 | 0 | 0 | 0 | 2.0967 | 2.0967 | 2.0967 | 2.0967 | 2.0967 | 1.4337 | 1.4337 | 1.4337 | 1.4337 | 1.4337 | 1.8379 | 1.8379 | 1.8379 | 1.8379 | 1.8379 | 1.4662 | 1.4662 | 1.4662 | 1.4662 | 1.4662 | 1.6278 | 1.6278 | 1.6278 | 1.6278 | 1.6278 | 2.3922 | 2.3922 | 2.3922 | 2.3922 | 2.3922 | 1.5115 | 1.5115 | 1.5115 | 1.5115 | 1.5115 | 8.1198 | 8.1198 | 8.1198 | 8.1198 | 8.1198 | 8.4799 | 8.4799 | 8.4799 | 8.4799 | 8.4799 | 1.3861 | 1.3861 | 1.3861 | 1.3861 | 1.3861 | 1.4313 | 1.4313 | 1.4313 | 1.4313 | 1.4313
| 35 |  | 0 | 0 | 0 | 0 | 0 | 2.0967 | 2.0967 | 2.0967 | 2.0967 | 2.0967 | 1.4337 | 1.4337 | 1.4337 | 1.4337 | 1.4337 | 1.8379 | 1.8379 | 1.8379 | 1.8379 | 1.8379 | 1.4662 | 1.4662 | 1.4662 | 1.4662 | 1.4662 | 1.6278 | 1.6278 | 1.6278 | 1.6278 | 1.6278 | 2.3922 | 2.3922 | 2.3922 | 2.3922 | 2.3922 | 1.5115 | 1.5115 | 1.5115 | 1.5115 | 1.5115 | 8.1198 | 8.1198 | 8.1198 | 8.1198 | 8.1198 | 8.4799 | 8.4799 | 8.4799 | 8.4799 | 8.4799 | 1.3861 | 1.3861 | 1.3861 | 1.3861 | 1.3861 | 1.4313 | 1.4313 | 1.4313 | 1.4313 | 1.4313 |  |  |  | 35 |  | 0 | 0 | 0 | 0 | 0 | 1 | 1 | 1 | 1 | 1 | 1 | 1 | 1 | 1 | 1 | 1 | 1 | 1 | 1 | 1 | 1 | 1 | 1 | 1 | 1 | 1 | 1 | 1 | 1 | 1 | 1 | 1 | 1 | 1 | 1 | 1 | 1 | 1 | 1 | 1 | 1 | 1 | 1 | 1 | 1 | 1 | 1 | 1 | 1 | 1 | 1 | 1 | 1 | 1 | 1 | 1 | 1 | 1 | 1 | 1 |  | 35 |  | 0 | 0 | 0 | 0 | 0 | 2.0967 | 2.0967 | 2.0967 | 2.0967 | 2.0967 | 1.4337 | 1.4337 | 1.4337 | 1.4337 | 1.4337 | 1.8379 | 1.8379 | 1.8379 | 1.8379 | 1.8379 | 1.4662 | 1.4662 | 1.4662 | 1.4662 | 1.4662 | 1.6278 | 1.6278 | 1.6278 | 1.6278 | 1.6278 | 2.3922 | 2.3922 | 2.3922 | 2.3922 | 2.3922 | 1.5115 | 1.5115 | 1.5115 | 1.5115 | 1.5115 | 8.1198 | 8.1198 | 8.1198 | 8.1198 | 8.1198 | 8.4799 | 8.4799 | 8.4799 | 8.4799 | 8.4799 | 1.3861 | 1.3861 | 1.3861 | 1.3861 | 1.3861 | 1.4313 | 1.4313 | 1.4313 | 1.4313 | 1.4313
| 36 |  | 0 | 0 | 0 | 0 | 0 | 2.0967 | 2.0967 | 2.0967 | 2.0967 | 2.0967 | 1.4337 | 1.4337 | 1.4337 | 1.4337 | 1.4337 | 1.8379 | 1.8379 | 1.8379 | 1.8379 | 1.8379 | 1.4662 | 1.4662 | 1.4662 | 1.4662 | 1.4662 | 1.6278 | 1.6278 | 1.6278 | 1.6278 | 1.6278 | 2.3922 | 2.3922 | 2.3922 | 2.3922 | 2.3922 | 1.5115 | 1.5115 | 1.5115 | 1.5115 | 1.5115 | 8.1198 | 8.1198 | 8.1198 | 8.1198 | 8.1198 | 8.4799 | 8.4799 | 8.4799 | 8.4799 | 8.4799 | 1.3861 | 1.3861 | 1.3861 | 1.3861 | 1.3861 | 1.4313 | 1.4313 | 1.4313 | 1.4313 | 1.4313 |  |  |  | 36 |  | 0 | 0 | 0 | 0 | 0 | 1 | 1 | 1 | 1 | 1 | 1 | 1 | 1 | 1 | 1 | 1 | 1 | 1 | 1 | 1 | 1 | 1 | 1 | 1 | 1 | 1 | 1 | 1 | 1 | 1 | 1 | 1 | 1 | 1 | 1 | 1 | 1 | 1 | 1 | 1 | 1 | 1 | 1 | 1 | 1 | 1 | 1 | 1 | 1 | 1 | 1 | 1 | 1 | 1 | 1 | 1 | 1 | 1 | 1 | 1 |  | 36 |  | 0 | 0 | 0 | 0 | 0 | 2.0967 | 2.0967 | 2.0967 | 2.0967 | 2.0967 | 1.4337 | 1.4337 | 1.4337 | 1.4337 | 1.4337 | 1.8379 | 1.8379 | 1.8379 | 1.8379 | 1.8379 | 1.4662 | 1.4662 | 1.4662 | 1.4662 | 1.4662 | 1.6278 | 1.6278 | 1.6278 | 1.6278 | 1.6278 | 2.3922 | 2.3922 | 2.3922 | 2.3922 | 2.3922 | 1.5115 | 1.5115 | 1.5115 | 1.5115 | 1.5115 | 8.1198 | 8.1198 | 8.1198 | 8.1198 | 8.1198 | 8.4799 | 8.4799 | 8.4799 | 8.4799 | 8.4799 | 1.3861 | 1.3861 | 1.3861 | 1.3861 | 1.3861 | 1.4313 | 1.4313 | 1.4313 | 1.4313 | 1.4313
| 37 |  | 0 | 0 | 0 | 0 | 0 | 2.0967 | 2.0967 | 2.0967 | 2.0967 | 2.0967 | 1.4337 | 1.4337 | 1.4337 | 1.4337 | 1.4337 | 1.8379 | 1.8379 | 1.8379 | 1.8379 | 1.8379 | 1.4662 | 1.4662 | 1.4662 | 1.4662 | 1.4662 | 1.6278 | 1.6278 | 1.6278 | 1.6278 | 1.6278 | 2.3922 | 2.3922 | 2.3922 | 2.3922 | 2.3922 | 1.5115 | 1.5115 | 1.5115 | 1.5115 | 1.5115 | 8.1198 | 8.1198 | 8.1198 | 8.1198 | 8.1198 | 8.4799 | 8.4799 | 8.4799 | 8.4799 | 8.4799 | 1.3861 | 1.3861 | 1.3861 | 1.3861 | 1.3861 | 1.4313 | 1.4313 | 1.4313 | 1.4313 | 1.4313 |  |  |  | 37 |  | 0 | 0 | 0 | 0 | 0 | 1 | 1 | 1 | 1 | 1 | 1 | 1 | 1 | 1 | 1 | 1 | 1 | 1 | 1 | 1 | 1 | 1 | 1 | 1 | 1 | 1 | 1 | 1 | 1 | 1 | 1 | 1 | 1 | 1 | 1 | 1 | 1 | 1 | 1 | 1 | 1 | 1 | 1 | 1 | 1 | 1 | 1 | 1 | 1 | 1 | 1 | 1 | 1 | 1 | 1 | 1 | 1 | 1 | 1 | 1 |  | 37 |  | 0 | 0 | 0 | 0 | 0 | 2.0967 | 2.0967 | 2.0967 | 2.0967 | 2.0967 | 1.4337 | 1.4337 | 1.4337 | 1.4337 | 1.4337 | 1.8379 | 1.8379 | 1.8379 | 1.8379 | 1.8379 | 1.4662 | 1.4662 | 1.4662 | 1.4662 | 1.4662 | 1.6278 | 1.6278 | 1.6278 | 1.6278 | 1.6278 | 2.3922 | 2.3922 | 2.3922 | 2.3922 | 2.3922 | 1.5115 | 1.5115 | 1.5115 | 1.5115 | 1.5115 | 8.1198 | 8.1198 | 8.1198 | 8.1198 | 8.1198 | 8.4799 | 8.4799 | 8.4799 | 8.4799 | 8.4799 | 1.3861 | 1.3861 | 1.3861 | 1.3861 | 1.3861 | 1.4313 | 1.4313 | 1.4313 | 1.4313 | 1.4313
| 38 |  | 0 | 0 | 0 | 0 | 0 | 2.0967 | 2.0967 | 2.0967 | 2.0967 | 2.0967 | 1.4337 | 1.4337 | 1.4337 | 1.4337 | 1.4337 | 1.8379 | 1.8379 | 1.8379 | 1.8379 | 1.8379 | 1.4662 | 1.4662 | 1.4662 | 1.4662 | 1.4662 | 1.6278 | 1.6278 | 1.6278 | 1.6278 | 1.6278 | 2.3922 | 2.3922 | 2.3922 | 2.3922 | 2.3922 | 1.5115 | 1.5115 | 1.5115 | 1.5115 | 1.5115 | 8.1198 | 8.1198 | 8.1198 | 8.1198 | 8.1198 | 8.4799 | 8.4799 | 8.4799 | 8.4799 | 8.4799 | 1.3861 | 1.3861 | 1.3861 | 1.3861 | 1.3861 | 1.4313 | 1.4313 | 1.4313 | 1.4313 | 1.4313 |  |  |  | 38 |  | 0 | 0 | 0 | 0 | 0 | 1 | 1 | 1 | 1 | 1 | 1 | 1 | 1 | 1 | 1 | 1 | 1 | 1 | 1 | 1 | 1 | 1 | 1 | 1 | 1 | 1 | 1 | 1 | 1 | 1 | 1 | 1 | 1 | 1 | 1 | 1 | 1 | 1 | 1 | 1 | 1 | 1 | 1 | 1 | 1 | 1 | 1 | 1 | 1 | 1 | 1 | 1 | 1 | 1 | 1 | 1 | 1 | 1 | 1 | 1 |  | 38 |  | 0 | 0 | 0 | 0 | 0 | 2.0967 | 2.0967 | 2.0967 | 2.0967 | 2.0967 | 1.4337 | 1.4337 | 1.4337 | 1.4337 | 1.4337 | 1.8379 | 1.8379 | 1.8379 | 1.8379 | 1.8379 | 1.4662 | 1.4662 | 1.4662 | 1.4662 | 1.4662 | 1.6278 | 1.6278 | 1.6278 | 1.6278 | 1.6278 | 2.3922 | 2.3922 | 2.3922 | 2.3922 | 2.3922 | 1.5115 | 1.5115 | 1.5115 | 1.5115 | 1.5115 | 8.1198 | 8.1198 | 8.1198 | 8.1198 | 8.1198 | 8.4799 | 8.4799 | 8.4799 | 8.4799 | 8.4799 | 1.3861 | 1.3861 | 1.3861 | 1.3861 | 1.3861 | 1.4313 | 1.4313 | 1.4313 | 1.4313 | 1.4313
| 39 |  | 0 | 0 | 0 | 0 | 0 | 2.0967 | 2.0967 | 2.0967 | 2.0967 | 2.0967 | 1.4337 | 1.4337 | 1.4337 | 1.4337 | 1.4337 | 1.8379 | 1.8379 | 1.8379 | 1.8379 | 1.8379 | 1.4662 | 1.4662 | 1.4662 | 1.4662 | 1.4662 | 1.6278 | 1.6278 | 1.6278 | 1.6278 | 1.6278 | 2.3922 | 2.3922 | 2.3922 | 2.3922 | 2.3922 | 1.5115 | 1.5115 | 1.5115 | 1.5115 | 1.5115 | 8.1198 | 8.1198 | 8.1198 | 8.1198 | 8.1198 | 8.4799 | 8.4799 | 8.4799 | 8.4799 | 8.4799 | 1.3861 | 1.3861 | 1.3861 | 1.3861 | 1.3861 | 1.4313 | 1.4313 | 1.4313 | 1.4313 | 1.4313 |  |  |  | 39 |  | 0 | 0 | 0 | 0 | 0 | 1 | 1 | 1 | 1 | 1 | 1 | 1 | 1 | 1 | 1 | 1 | 1 | 1 | 1 | 1 | 1 | 1 | 1 | 1 | 1 | 1 | 1 | 1 | 1 | 1 | 1 | 1 | 1 | 1 | 1 | 1 | 1 | 1 | 1 | 1 | 1 | 1 | 1 | 1 | 1 | 1 | 1 | 1 | 1 | 1 | 1 | 1 | 1 | 1 | 1 | 1 | 1 | 1 | 1 | 1 |  | 39 |  | 0 | 0 | 0 | 0 | 0 | 2.0967 | 2.0967 | 2.0967 | 2.0967 | 2.0967 | 1.4337 | 1.4337 | 1.4337 | 1.4337 | 1.4337 | 1.8379 | 1.8379 | 1.8379 | 1.8379 | 1.8379 | 1.4662 | 1.4662 | 1.4662 | 1.4662 | 1.4662 | 1.6278 | 1.6278 | 1.6278 | 1.6278 | 1.6278 | 2.3922 | 2.3922 | 2.3922 | 2.3922 | 2.3922 | 1.5115 | 1.5115 | 1.5115 | 1.5115 | 1.5115 | 8.1198 | 8.1198 | 8.1198 | 8.1198 | 8.1198 | 8.4799 | 8.4799 | 8.4799 | 8.4799 | 8.4799 | 1.3861 | 1.3861 | 1.3861 | 1.3861 | 1.3861 | 1.4313 | 1.4313 | 1.4313 | 1.4313 | 1.4313
Construction vitrée | 1 | Kompaktheit 0.5 | 1.4462 | 1.4643 | 1.4978 | 1.539 | 1.5766 | 0 | 0 | 0 | 0 | 0 | 1.4059 | 1.4412 | 1.4426 | 1.4441 | 1.4456 | 1.8375 | 1.8831 | 1.8852 | 1.8873 | 1.8894 | 1.4342 | 1.4681 | 1.4705 | 1.473 | 1.4754 | 1.3286 | 1.3557 | 1.3581 | 1.3605 | 1.3628 | 2.6152 | 2.6188 | 2.6223 | 2.6258 | 2.6258 | 1.5919 | 1.6132 | 1.6516 | 1.6988 | 1.7404 | 20.4759 | 20.4921 | 20.5084 | 20.5246 | 20.5409 | 20.417 | 20.4332 | 20.4495 | 20.4657 | 20.4819 | 1.3555 | 1.3567 | 1.3578 | 1.359 | 1.3613 | 1.3764 | 1.3781 | 1.3799 | 1.3816 | 1.385 |  |  | Construction vitrée | 1 | Kompaktheit 0.5 | 1.0938 | 1.0938 | 1.0938 | 1.0938 | 1.0938 | 0 | 0 | 0 | 0 | 0 | 1.039 | 1.039 | 1.039 | 1.039 | 1.039 | 1.35 | 1.35 | 1.35 | 1.35 | 1.35 | 1.0286 | 1.0286 | 1.0286 | 1.0286 | 1.0286 | 1 | 1 | 1 | 1 | 1 | 1.5 | 1.5 | 1.5 | 1.5 | 1.5 | 1.2222 | 1.2222 | 1.2222 | 1.2222 | 1.2222 | 13.798 | 13.798 | 13.798 | 13.798 | 13.798 | 13.7707 | 13.7707 | 13.7707 | 13.7707 | 13.7707 | 0.97976 | 0.97976 | 0.97976 | 0.97976 | 0.97976 | 0.97615 | 0.97615 | 0.97615 | 0.97615 | 0.97615 | Construction vitrée | 1 | Kompaktheit 0.5 | 1.4462 | 1.4643 | 1.4978 | 1.539 | 1.5766 | 0 | 0 | 0 | 0 | 0 | 1.4059 | 1.4412 | 1.4426 | 1.4441 | 1.4456 | 1.8375 | 1.8831 | 1.8852 | 1.8873 | 1.8894 | 1.4342 | 1.4681 | 1.4705 | 1.473 | 1.4754 | 1.3286 | 1.3557 | 1.3581 | 1.3605 | 1.3628 | 2.6152 | 2.6188 | 2.6223 | 2.6258 | 2.6258 | 1.5919 | 1.6132 | 1.6516 | 1.6988 | 1.7404 | 20.4759 | 20.4921 | 20.5084 | 20.5246 | 20.5409 | 20.417 | 20.4332 | 20.4495 | 20.4657 | 20.4819 | 1.3555 | 1.3567 | 1.3578 | 1.359 | 1.3613 | 1.3764 | 1.3781 | 1.3799 | 1.3816 | 1.385
| 2 | Kompaktheit 0.6 | 1.432 | 1.4506 | 1.4843 | 1.5255 | 1.5619 | 0 | 0 | 0 | 0 | 0 | 1.4075 | 1.4428 | 1.4442 | 1.4457 | 1.4472 | 1.8286 | 1.8734 | 1.8758 | 1.8781 | 1.8805 | 1.4378 | 1.4717 | 1.4742 | 1.4766 | 1.479 | 1.3286 | 1.3557 | 1.3581 | 1.3605 | 1.3628 | 2.6192 | 2.6227 | 2.6263 | 2.6298 | 2.6298 | 1.5835 | 1.6052 | 1.6439 | 1.691 | 1.7315 | 20.2548 | 20.2738 | 20.2928 | 20.3117 | 20.3307 | 19.8803 | 19.903 | 19.9257 | 19.9484 | 19.9711 | 1.3659 | 1.3673 | 1.3687 | 1.3701 | 1.3728 | 1.3764 | 1.3781 | 1.3799 | 1.3816 | 1.385 |  |  |  | 2 | Kompaktheit 0.6 | 1.0694 | 1.0694 | 1.0694 | 1.0694 | 1.0694 | 0 | 0 | 0 | 0 | 0 | 1.039 | 1.039 | 1.039 | 1.039 | 1.039 | 1.3333 | 1.3333 | 1.3333 | 1.3333 | 1.3333 | 1.0286 | 1.0286 | 1.0286 | 1.0286 | 1.0286 | 1 | 1 | 1 | 1 | 1 | 1.5 | 1.5 | 1.5 | 1.5 | 1.5 | 1.2 | 1.2 | 1.2 | 1.2 | 1.2 | 13.4148 | 13.4148 | 13.4148 | 13.4148 | 13.4148 | 12.8526 | 12.8526 | 12.8526 | 12.8526 | 12.8526 | 0.97976 | 0.97976 | 0.97976 | 0.97976 | 0.97976 | 0.97615 | 0.97615 | 0.97615 | 0.97615 | 0.97615 |  | 2 | Kompaktheit 0.6 | 1.432 | 1.4506 | 1.4843 | 1.5255 | 1.5619 | 0 | 0 | 0 | 0 | 0 | 1.4075 | 1.4428 | 1.4442 | 1.4457 | 1.4472 | 1.8286 | 1.8734 | 1.8758 | 1.8781 | 1.8805 | 1.4378 | 1.4717 | 1.4742 | 1.4766 | 1.479 | 1.3286 | 1.3557 | 1.3581 | 1.3605 | 1.3628 | 2.6192 | 2.6227 | 2.6263 | 2.6298 | 2.6298 | 1.5835 | 1.6052 | 1.6439 | 1.691 | 1.7315 | 20.2548 | 20.2738 | 20.2928 | 20.3117 | 20.3307 | 19.8803 | 19.903 | 19.9257 | 19.9484 | 19.9711 | 1.3659 | 1.3673 | 1.3687 | 1.3701 | 1.3728 | 1.3764 | 1.3781 | 1.3799 | 1.3816 | 1.385
| 3 | Kompaktheit 0.7 | 1.4269 | 1.4457 | 1.4794 | 1.5207 | 1.5566 | 0 | 0 | 0 | 0 | 0 | 1.4037 | 1.4385 | 1.4401 | 1.4417 | 1.4433 | 1.8386 | 1.8823 | 1.885 | 1.8877 | 1.8903 | 1.4219 | 1.4544 | 1.4573 | 1.4601 | 1.4629 | 1.3337 | 1.3608 | 1.3632 | 1.3655 | 1.3679 | 2.6258 | 2.6294 | 2.6329 | 2.6364 | 2.6364 | 1.5589 | 1.5818 | 1.6209 | 1.668 | 1.7057 | 19.988 | 20.0108 | 20.0336 | 20.0563 | 20.0791 | 20.2636 | 20.2863 | 20.309 | 20.3317 | 20.3545 | 1.3815 | 1.3832 | 1.385 | 1.3867 | 1.3901 | 1.4023 | 1.4046 | 1.4069 | 1.4092 | 1.4138 |  |  |  | 3 | Kompaktheit 0.7 | 1.0606 | 1.0606 | 1.0606 | 1.0606 | 1.0606 | 0 | 0 | 0 | 0 | 0 | 1.0286 | 1.0286 | 1.0286 | 1.0286 | 1.0286 | 1.3125 | 1.3125 | 1.3125 | 1.3125 | 1.3125 | 1 | 1 | 1 | 1 | 1 | 1 | 1 | 1 | 1 | 1 | 1.5 | 1.5 | 1.5 | 1.5 | 1.5 | 1.1429 | 1.1429 | 1.1429 | 1.1429 | 1.1429 | 12.8782 | 12.8782 | 12.8782 | 12.8782 | 12.8782 | 12.8526 | 12.8526 | 12.8526 | 12.8526 | 12.8526 | 0.97976 | 0.97976 | 0.97976 | 0.97976 | 0.97976 | 0.97615 | 0.97615 | 0.97615 | 0.97615 | 0.97615 |  | 3 | Kompaktheit 0.7 | 1.4269 | 1.4457 | 1.4794 | 1.5207 | 1.5566 | 0 | 0 | 0 | 0 | 0 | 1.4037 | 1.4385 | 1.4401 | 1.4417 | 1.4433 | 1.8386 | 1.8823 | 1.885 | 1.8877 | 1.8903 | 1.4219 | 1.4544 | 1.4573 | 1.4601 | 1.4629 | 1.3337 | 1.3608 | 1.3632 | 1.3655 | 1.3679 | 2.6258 | 2.6294 | 2.6329 | 2.6364 | 2.6364 | 1.5589 | 1.5818 | 1.6209 | 1.668 | 1.7057 | 19.988 | 20.0108 | 20.0336 | 20.0563 | 20.0791 | 20.2636 | 20.2863 | 20.309 | 20.3317 | 20.3545 | 1.3815 | 1.3832 | 1.385 | 1.3867 | 1.3901 | 1.4023 | 1.4046 | 1.4069 | 1.4092 | 1.4138
| 4 | Kompaktheit 0.8 | 1.423 | 1.4418 | 1.4755 | 1.5168 | 1.5528 | 0 | 0 | 0 | 0 | 0 | 1.4005 | 1.4346 | 1.4364 | 1.4382 | 1.44 | 1.8055 | 1.8461 | 1.8497 | 1.8532 | 1.8567 | 1.4262 | 1.4587 | 1.4615 | 1.4643 | 1.4672 | 1.3464 | 1.3719 | 1.3747 | 1.3775 | 1.3803 | 2.5346 | 2.5393 | 2.544 | 2.5487 | 2.5487 | 1.567 | 1.5899 | 1.6289 | 1.6761 | 1.7138 | 19.5345 | 19.563 | 19.5914 | 19.6199 | 19.6483 | 19.8213 | 19.8497 | 19.8781 | 19.9065 | 19.9349 | 1.3815 | 1.3832 | 1.385 | 1.3867 | 1.3901 | 1.423 | 1.4247 | 1.4264 | 1.4282 | 1.4316 |  |  |  | 4 | Kompaktheit 0.8 | 1.0606 | 1.0606 | 1.0606 | 1.0606 | 1.0606 | 0 | 0 | 0 | 0 | 0 | 1.0159 | 1.0159 | 1.0159 | 1.0159 | 1.0159 | 1.25 | 1.25 | 1.25 | 1.25 | 1.25 | 1 | 1 | 1 | 1 | 1 | 1 | 1 | 1 | 1 | 1 | 1.3333 | 1.3333 | 1.3333 | 1.3333 | 1.3333 | 1.1429 | 1.1429 | 1.1429 | 1.1429 | 1.1429 | 12.0733 | 12.0733 | 12.0733 | 12.0733 | 12.0733 | 12.0494 | 12.0494 | 12.0494 | 12.0494 | 12.0494 | 0.97976 | 0.97976 | 0.97976 | 0.97976 | 0.97976 | 0.97615 | 0.97615 | 0.97615 | 0.97615 | 0.97615 |  | 4 | Kompaktheit 0.8 | 1.423 | 1.4418 | 1.4755 | 1.5168 | 1.5528 | 0 | 0 | 0 | 0 | 0 | 1.4005 | 1.4346 | 1.4364 | 1.4382 | 1.44 | 1.8055 | 1.8461 | 1.8497 | 1.8532 | 1.8567 | 1.4262 | 1.4587 | 1.4615 | 1.4643 | 1.4672 | 1.3464 | 1.3719 | 1.3747 | 1.3775 | 1.3803 | 2.5346 | 2.5393 | 2.544 | 2.5487 | 2.5487 | 1.567 | 1.5899 | 1.6289 | 1.6761 | 1.7138 | 19.5345 | 19.563 | 19.5914 | 19.6199 | 19.6483 | 19.8213 | 19.8497 | 19.8781 | 19.9065 | 19.9349 | 1.3815 | 1.3832 | 1.385 | 1.3867 | 1.3901 | 1.423 | 1.4247 | 1.4264 | 1.4282 | 1.4316
| 5 | Kompaktheit 0.9 | 1.4194 | 1.4382 | 1.4719 | 1.5132 | 1.5491 | 0 | 0 | 0 | 0 | 0 | 1.4047 | 1.4388 | 1.4406 | 1.4424 | 1.4442 | 1.8095 | 1.8501 | 1.8536 | 1.8572 | 1.8607 | 1.4299 | 1.4625 | 1.4653 | 1.4681 | 1.4709 | 1.3616 | 1.3846 | 1.3881 | 1.3917 | 1.3952 | 2.5399 | 2.5446 | 2.5493 | 2.554 | 2.554 | 1.5374 | 1.5619 | 1.6015 | 1.6486 | 1.6826 | 19.5985 | 19.627 | 19.6554 | 19.6839 | 19.7123 | 19.0477 | 19.0855 | 19.1234 | 19.1613 | 19.1991 | 1.4075 | 1.4098 | 1.4121 | 1.4144 | 1.419 | 1.4851 | 1.4868 | 1.4885 | 1.4903 | 1.4937 |  |  |  | 5 | Kompaktheit 0.9 | 1.0606 | 1.0606 | 1.0606 | 1.0606 | 1.0606 | 0 | 0 | 0 | 0 | 0 | 1.0159 | 1.0159 | 1.0159 | 1.0159 | 1.0159 | 1.25 | 1.25 | 1.25 | 1.25 | 1.25 | 1 | 1 | 1 | 1 | 1 | 1 | 1 | 1 | 1 | 1 | 1.3333 | 1.3333 | 1.3333 | 1.3333 | 1.3333 | 1.0667 | 1.0667 | 1.0667 | 1.0667 | 1.0667 | 12.0733 | 12.0733 | 12.0733 | 12.0733 | 12.0733 | 10.7105 | 10.7105 | 10.7105 | 10.7105 | 10.7105 | 0.97976 | 0.97976 | 0.97976 | 0.97976 | 0.97976 | 0.97615 | 0.97615 | 0.97615 | 0.97615 | 0.97615 |  | 5 | Kompaktheit 0.9 | 1.4194 | 1.4382 | 1.4719 | 1.5132 | 1.5491 | 0 | 0 | 0 | 0 | 0 | 1.4047 | 1.4388 | 1.4406 | 1.4424 | 1.4442 | 1.8095 | 1.8501 | 1.8536 | 1.8572 | 1.8607 | 1.4299 | 1.4625 | 1.4653 | 1.4681 | 1.4709 | 1.3616 | 1.3846 | 1.3881 | 1.3917 | 1.3952 | 2.5399 | 2.5446 | 2.5493 | 2.554 | 2.554 | 1.5374 | 1.5619 | 1.6015 | 1.6486 | 1.6826 | 19.5985 | 19.627 | 19.6554 | 19.6839 | 19.7123 | 19.0477 | 19.0855 | 19.1234 | 19.1613 | 19.1991 | 1.4075 | 1.4098 | 1.4121 | 1.4144 | 1.419 | 1.4851 | 1.4868 | 1.4885 | 1.4903 | 1.4937
| 6 | Kompaktheit 1 | 1.3846 | 1.4046 | 1.4388 | 1.48 | 1.513 | 0 | 0 | 0 | 0 | 0 | 1.3988 | 1.4321 | 1.4342 | 1.4362 | 1.4382 | 1.7888 | 1.827 | 1.8312 | 1.8355 | 1.8397 | 1.4093 | 1.4398 | 1.4432 | 1.4466 | 1.45 | 1.3869 | 1.4058 | 1.4105 | 1.4152 | 1.4199 | 2.5469 | 2.5516 | 2.5564 | 2.5611 | 2.5611 | 1.5115 | 1.5374 | 1.5775 | 1.6246 | 1.6553 | 18.864 | 18.9019 | 18.9399 | 18.9778 | 19.0157 | 19.431 | 19.4689 | 19.5067 | 19.5446 | 19.5825 | 1.423 | 1.4254 | 1.4277 | 1.43 | 1.4346 | 1.4851 | 1.4868 | 1.4885 | 1.4903 | 1.4937 |  |  |  | 6 | Kompaktheit 1 | 1 | 1 | 1 | 1 | 1 | 0 | 0 | 0 | 0 | 0 | 1 | 1 | 1 | 1 | 1 | 1.2 | 1.2 | 1.2 | 1.2 | 1.2 | 0.96 | 0.96 | 0.96 | 0.96 | 0.96 | 1 | 1 | 1 | 1 | 1 | 1.3333 | 1.3333 | 1.3333 | 1.3333 | 1.3333 | 1 | 1 | 1 | 1 | 1 | 10.7318 | 10.7318 | 10.7318 | 10.7318 | 10.7318 | 10.7105 | 10.7105 | 10.7105 | 10.7105 | 10.7105 | 0.97976 | 0.97976 | 0.97976 | 0.97976 | 0.97976 | 0.97615 | 0.97615 | 0.97615 | 0.97615 | 0.97615 |  | 6 | Kompaktheit 1 | 1.3846 | 1.4046 | 1.4388 | 1.48 | 1.513 | 0 | 0 | 0 | 0 | 0 | 1.3988 | 1.4321 | 1.4342 | 1.4362 | 1.4382 | 1.7888 | 1.827 | 1.8312 | 1.8355 | 1.8397 | 1.4093 | 1.4398 | 1.4432 | 1.4466 | 1.45 | 1.3869 | 1.4058 | 1.4105 | 1.4152 | 1.4199 | 2.5469 | 2.5516 | 2.5564 | 2.5611 | 2.5611 | 1.5115 | 1.5374 | 1.5775 | 1.6246 | 1.6553 | 18.864 | 18.9019 | 18.9399 | 18.9778 | 19.0157 | 19.431 | 19.4689 | 19.5067 | 19.5446 | 19.5825 | 1.423 | 1.4254 | 1.4277 | 1.43 | 1.4346 | 1.4851 | 1.4868 | 1.4885 | 1.4903 | 1.4937
| 7 | Kompaktheit 1.2 | 1.3784 | 1.3984 | 1.4326 | 1.4738 | 1.5068 | 0 | 0 | 0 | 0 | 0 | 1.3833 | 1.4142 | 1.4169 | 1.4196 | 1.4223 | 1.7557 | 1.7901 | 1.7954 | 1.8007 | 1.806 | 1.3854 | 1.4129 | 1.4172 | 1.4214 | 1.4257 | 1.3869 | 1.4058 | 1.4105 | 1.4152 | 1.4199 | 2.5544 | 2.5591 | 2.5638 | 2.5686 | 2.5686 | 1.5424 | 1.5684 | 1.6084 | 1.6555 | 1.6862 | 19.1201 | 19.158 | 19.1959 | 19.2339 | 19.2718 | 17.1171 | 17.1739 | 17.2307 | 17.2875 | 17.3443 | 1.4698 | 1.4721 | 1.4744 | 1.4767 | 1.4813 | 1.511 | 1.5133 | 1.5156 | 1.5179 | 1.5225 |  |  |  | 7 | Kompaktheit 1.2 | 1 | 1 | 1 | 1 | 1 | 0 | 0 | 0 | 0 | 0 | 0.95238 | 0.95238 | 0.95238 | 0.95238 | 0.95238 | 1.125 | 1.125 | 1.125 | 1.125 | 1.125 | 0.9 | 0.9 | 0.9 | 0.9 | 0.9 | 1 | 1 | 1 | 1 | 1 | 1.3333 | 1.3333 | 1.3333 | 1.3333 | 1.3333 | 1 | 1 | 1 | 1 | 1 | 10.7318 | 10.7318 | 10.7318 | 10.7318 | 10.7318 | 8.0329 | 8.0329 | 8.0329 | 8.0329 | 8.0329 | 0.97976 | 0.97976 | 0.97976 | 0.97976 | 0.97976 | 0.97615 | 0.97615 | 0.97615 | 0.97615 | 0.97615 |  | 7 | Kompaktheit 1.2 | 1.3784 | 1.3984 | 1.4326 | 1.4738 | 1.5068 | 0 | 0 | 0 | 0 | 0 | 1.3833 | 1.4142 | 1.4169 | 1.4196 | 1.4223 | 1.7557 | 1.7901 | 1.7954 | 1.8007 | 1.806 | 1.3854 | 1.4129 | 1.4172 | 1.4214 | 1.4257 | 1.3869 | 1.4058 | 1.4105 | 1.4152 | 1.4199 | 2.5544 | 2.5591 | 2.5638 | 2.5686 | 2.5686 | 1.5424 | 1.5684 | 1.6084 | 1.6555 | 1.6862 | 19.1201 | 19.158 | 19.1959 | 19.2339 | 19.2718 | 17.1171 | 17.1739 | 17.2307 | 17.2875 | 17.3443 | 1.4698 | 1.4721 | 1.4744 | 1.4767 | 1.4813 | 1.511 | 1.5133 | 1.5156 | 1.5179 | 1.5225
| 8 | Kompaktheit 1.4 | 1.3763 | 1.3963 | 1.4305 | 1.4717 | 1.5047 | 0 | 0 | 0 | 0 | 0 | 1.3721 | 1.4012 | 1.4045 | 1.4077 | 1.4109 | 1.777 | 1.8115 | 1.8168 | 1.8221 | 1.8274 | 1.4013 | 1.4288 | 1.4331 | 1.4373 | 1.4416 | 1.3869 | 1.4058 | 1.4105 | 1.4152 | 1.4199 | 2.5613 | 2.566 | 2.5708 | 2.5755 | 2.5755 | 1.5822 | 1.6081 | 1.6482 | 1.6953 | 1.7259 | 18.6966 | 18.7535 | 18.8104 | 18.8673 | 18.9242 | 19.0337 | 19.0905 | 19.1473 | 19.2041 | 19.2609 | 1.4698 | 1.4721 | 1.4744 | 1.4767 | 1.4813 | 1.511 | 1.5133 | 1.5156 | 1.5179 | 1.5225 |  |  |  | 8 | Kompaktheit 1.4 | 1 | 1 | 1 | 1 | 1 | 0 | 0 | 0 | 0 | 0 | 0.91429 | 0.91429 | 0.91429 | 0.91429 | 0.91429 | 1.125 | 1.125 | 1.125 | 1.125 | 1.125 | 0.9 | 0.9 | 0.9 | 0.9 | 0.9 | 1 | 1 | 1 | 1 | 1 | 1.3333 | 1.3333 | 1.3333 | 1.3333 | 1.3333 | 1 | 1 | 1 | 1 | 1 | 8.0489 | 8.0489 | 8.0489 | 8.0489 | 8.0489 | 8.0329 | 8.0329 | 8.0329 | 8.0329 | 8.0329 | 0.97976 | 0.97976 | 0.97976 | 0.97976 | 0.97976 | 0.97615 | 0.97615 | 0.97615 | 0.97615 | 0.97615 |  | 8 | Kompaktheit 1.4 | 1.3763 | 1.3963 | 1.4305 | 1.4717 | 1.5047 | 0 | 0 | 0 | 0 | 0 | 1.3721 | 1.4012 | 1.4045 | 1.4077 | 1.4109 | 1.777 | 1.8115 | 1.8168 | 1.8221 | 1.8274 | 1.4013 | 1.4288 | 1.4331 | 1.4373 | 1.4416 | 1.3869 | 1.4058 | 1.4105 | 1.4152 | 1.4199 | 2.5613 | 2.566 | 2.5708 | 2.5755 | 2.5755 | 1.5822 | 1.6081 | 1.6482 | 1.6953 | 1.7259 | 18.6966 | 18.7535 | 18.8104 | 18.8673 | 18.9242 | 19.0337 | 19.0905 | 19.1473 | 19.2041 | 19.2609 | 1.4698 | 1.4721 | 1.4744 | 1.4767 | 1.4813 | 1.511 | 1.5133 | 1.5156 | 1.5179 | 1.5225
| 9 | Kompaktheit 1.6 | 1.3715 | 1.3916 | 1.4257 | 1.467 | 1.5 | 0 | 0 | 0 | 0 | 0 | 1.3576 | 1.3839 | 1.3879 | 1.392 | 1.396 | 1.7929 | 1.8274 | 1.8327 | 1.838 | 1.8433 | 1.4092 | 1.4368 | 1.441 | 1.4453 | 1.4495 | 1.3869 | 1.4058 | 1.4105 | 1.4152 | 1.4199 | 2.5734 | 2.5782 | 2.5829 | 2.5876 | 2.5876 | 1.6175 | 1.6435 | 1.6835 | 1.7307 | 1.7613 | 18.8886 | 18.9455 | 19.0024 | 19.0593 | 19.1162 | 19.2771 | 19.3339 | 19.3907 | 19.4475 | 19.5043 | 1.5217 | 1.5252 | 1.5287 | 1.5321 | 1.5391 | 1.5627 | 1.5662 | 1.5696 | 1.5731 | 1.58 |  |  |  | 9 | Kompaktheit 1.6 | 1 | 1 | 1 | 1 | 1 | 0 | 0 | 0 | 0 | 0 | 0.85714 | 0.85714 | 0.85714 | 0.85714 | 0.85714 | 1.125 | 1.125 | 1.125 | 1.125 | 1.125 | 0.9 | 0.9 | 0.9 | 0.9 | 0.9 | 1 | 1 | 1 | 1 | 1 | 1.3333 | 1.3333 | 1.3333 | 1.3333 | 1.3333 | 1 | 1 | 1 | 1 | 1 | 8.0489 | 8.0489 | 8.0489 | 8.0489 | 8.0489 | 8.0329 | 8.0329 | 8.0329 | 8.0329 | 8.0329 | 0.97976 | 0.97976 | 0.97976 | 0.97976 | 0.97976 | 0.97615 | 0.97615 | 0.97615 | 0.97615 | 0.97615 |  | 9 | Kompaktheit 1.6 | 1.3715 | 1.3916 | 1.4257 | 1.467 | 1.5 | 0 | 0 | 0 | 0 | 0 | 1.3576 | 1.3839 | 1.3879 | 1.392 | 1.396 | 1.7929 | 1.8274 | 1.8327 | 1.838 | 1.8433 | 1.4092 | 1.4368 | 1.441 | 1.4453 | 1.4495 | 1.3869 | 1.4058 | 1.4105 | 1.4152 | 1.4199 | 2.5734 | 2.5782 | 2.5829 | 2.5876 | 2.5876 | 1.6175 | 1.6435 | 1.6835 | 1.7307 | 1.7613 | 18.8886 | 18.9455 | 19.0024 | 19.0593 | 19.1162 | 19.2771 | 19.3339 | 19.3907 | 19.4475 | 19.5043 | 1.5217 | 1.5252 | 1.5287 | 1.5321 | 1.5391 | 1.5627 | 1.5662 | 1.5696 | 1.5731 | 1.58
| 10 | Kompaktheit 1.8 | 1.3696 | 1.3896 | 1.4238 | 1.465 | 1.498 | 0 | 0 | 0 | 0 | 0 | 1.3233 | 1.3449 | 1.3503 | 1.3556 | 1.361 | 1.8029 | 1.8373 | 1.8426 | 1.8479 | 1.8533 | 1.3758 | 1.3985 | 1.4041 | 1.4098 | 1.4154 | 1.3869 | 1.4058 | 1.4105 | 1.4152 | 1.4199 | 2.3922 | 2.3993 | 2.4063 | 2.4134 | 2.4134 | 1.6333 | 1.6616 | 1.7024 | 1.7495 | 1.7747 | 19.1874 | 19.2443 | 19.3012 | 19.3581 | 19.415 | 19.4901 | 19.5469 | 19.6036 | 19.6604 | 19.7172 | 1.5217 | 1.5252 | 1.5287 | 1.5321 | 1.5391 | 1.5627 | 1.5662 | 1.5696 | 1.5731 | 1.58 |  |  |  | 10 | Kompaktheit 1.8 | 1 | 1 | 1 | 1 | 1 | 0 | 0 | 0 | 0 | 0 | 0.7619 | 0.7619 | 0.7619 | 0.7619 | 0.7619 | 1.125 | 1.125 | 1.125 | 1.125 | 1.125 | 0.8 | 0.8 | 0.8 | 0.8 | 0.8 | 1 | 1 | 1 | 1 | 1 | 1 | 1 | 1 | 1 | 1 | 0.88889 | 0.88889 | 0.88889 | 0.88889 | 0.88889 | 8.0489 | 8.0489 | 8.0489 | 8.0489 | 8.0489 | 8.0329 | 8.0329 | 8.0329 | 8.0329 | 8.0329 | 0.97976 | 0.97976 | 0.97976 | 0.97976 | 0.97976 | 0.97615 | 0.97615 | 0.97615 | 0.97615 | 0.97615 |  | 10 | Kompaktheit 1.8 | 1.3696 | 1.3896 | 1.4238 | 1.465 | 1.498 | 0 | 0 | 0 | 0 | 0 | 1.3233 | 1.3449 | 1.3503 | 1.3556 | 1.361 | 1.8029 | 1.8373 | 1.8426 | 1.8479 | 1.8533 | 1.3758 | 1.3985 | 1.4041 | 1.4098 | 1.4154 | 1.3869 | 1.4058 | 1.4105 | 1.4152 | 1.4199 | 2.3922 | 2.3993 | 2.4063 | 2.4134 | 2.4134 | 1.6333 | 1.6616 | 1.7024 | 1.7495 | 1.7747 | 19.1874 | 19.2443 | 19.3012 | 19.3581 | 19.415 | 19.4901 | 19.5469 | 19.6036 | 19.6604 | 19.7172 | 1.5217 | 1.5252 | 1.5287 | 1.5321 | 1.5391 | 1.5627 | 1.5662 | 1.5696 | 1.5731 | 1.58
| 11 | Kompaktheit 2 | 1.352 | 1.3726 | 1.407 | 1.4482 | 1.4798 | 0 | 0 | 0 | 0 | 0 | 1.3334 | 1.355 | 1.3604 | 1.3657 | 1.3711 | 1.7711 | 1.7994 | 1.8065 | 1.8135 | 1.8206 | 1.3891 | 1.4117 | 1.4174 | 1.423 | 1.4287 | 1.4376 | 1.4482 | 1.4553 | 1.4623 | 1.4694 | 2.4104 | 2.4174 | 2.4245 | 2.4316 | 2.4316 | 1.6537 | 1.6819 | 1.7228 | 1.7699 | 1.795 | 19.4007 | 19.4576 | 19.5145 | 19.5714 | 19.6283 | 19.6604 | 19.7172 | 19.774 | 19.8308 | 19.8876 | 1.5217 | 1.5252 | 1.5287 | 1.5321 | 1.5391 | 1.5627 | 1.5662 | 1.5696 | 1.5731 | 1.58 |  |  |  | 11 | Kompaktheit 2 | 0.97222 | 0.97222 | 0.97222 | 0.97222 | 0.97222 | 0 | 0 | 0 | 0 | 0 | 0.7619 | 0.7619 | 0.7619 | 0.7619 | 0.7619 | 1 | 1 | 1 | 1 | 1 | 0.8 | 0.8 | 0.8 | 0.8 | 0.8 | 1 | 1 | 1 | 1 | 1 | 1 | 1 | 1 | 1 | 1 | 0.88889 | 0.88889 | 0.88889 | 0.88889 | 0.88889 | 8.0489 | 8.0489 | 8.0489 | 8.0489 | 8.0489 | 8.0329 | 8.0329 | 8.0329 | 8.0329 | 8.0329 | 0.97976 | 0.97976 | 0.97976 | 0.97976 | 0.97976 | 0.97615 | 0.97615 | 0.97615 | 0.97615 | 0.97615 |  | 11 | Kompaktheit 2 | 1.352 | 1.3726 | 1.407 | 1.4482 | 1.4798 | 0 | 0 | 0 | 0 | 0 | 1.3334 | 1.355 | 1.3604 | 1.3657 | 1.3711 | 1.7711 | 1.7994 | 1.8065 | 1.8135 | 1.8206 | 1.3891 | 1.4117 | 1.4174 | 1.423 | 1.4287 | 1.4376 | 1.4482 | 1.4553 | 1.4623 | 1.4694 | 2.4104 | 2.4174 | 2.4245 | 2.4316 | 2.4316 | 1.6537 | 1.6819 | 1.7228 | 1.7699 | 1.795 | 19.4007 | 19.4576 | 19.5145 | 19.5714 | 19.6283 | 19.6604 | 19.7172 | 19.774 | 19.8308 | 19.8876 | 1.5217 | 1.5252 | 1.5287 | 1.5321 | 1.5391 | 1.5627 | 1.5662 | 1.5696 | 1.5731 | 1.58
| 12 | Kompaktheit 2.5 | 1.3398 | 1.3612 | 1.3959 | 1.4371 | 1.4668 | 0 | 0 | 0 | 0 | 0 | 1.2699 | 1.282 | 1.2901 | 1.2981 | 1.3062 | 1.7171 | 1.733 | 1.7436 | 1.7542 | 1.7648 | 1.3489 | 1.3616 | 1.3701 | 1.3786 | 1.3871 | 1.5896 | 1.5755 | 1.5896 | 1.6037 | 1.6179 | 2.4899 | 2.497 | 2.504 | 2.5111 | 2.5111 | 1.706 | 1.7342 | 1.7751 | 1.8222 | 1.8474 | 19.9555 | 20.0124 | 20.0693 | 20.1262 | 20.1831 | 20.2993 | 20.3561 | 20.4129 | 20.4697 | 20.5265 | 1.6153 | 1.6222 | 1.6291 | 1.636 | 1.6499 | 1.718 | 1.7249 | 1.7318 | 1.7387 | 1.7525 |  |  |  | 12 | Kompaktheit 2.5 | 0.93333 | 0.93333 | 0.93333 | 0.93333 | 0.93333 | 0 | 0 | 0 | 0 | 0 | 0.57143 | 0.57143 | 0.57143 | 0.57143 | 0.57143 | 0.75 | 0.75 | 0.75 | 0.75 | 0.75 | 0.6 | 0.6 | 0.6 | 0.6 | 0.6 | 1 | 1 | 1 | 1 | 1 | 1 | 1 | 1 | 1 | 1 | 0.88889 | 0.88889 | 0.88889 | 0.88889 | 0.88889 | 8.0489 | 8.0489 | 8.0489 | 8.0489 | 8.0489 | 8.0329 | 8.0329 | 8.0329 | 8.0329 | 8.0329 | 0.97976 | 0.97976 | 0.97976 | 0.97976 | 0.97976 | 0.97615 | 0.97615 | 0.97615 | 0.97615 | 0.97615 |  | 12 | Kompaktheit 2.5 | 1.3398 | 1.3612 | 1.3959 | 1.4371 | 1.4668 | 0 | 0 | 0 | 0 | 0 | 1.2699 | 1.282 | 1.2901 | 1.2981 | 1.3062 | 1.7171 | 1.733 | 1.7436 | 1.7542 | 1.7648 | 1.3489 | 1.3616 | 1.3701 | 1.3786 | 1.3871 | 1.5896 | 1.5755 | 1.5896 | 1.6037 | 1.6179 | 2.4899 | 2.497 | 2.504 | 2.5111 | 2.5111 | 1.706 | 1.7342 | 1.7751 | 1.8222 | 1.8474 | 19.9555 | 20.0124 | 20.0693 | 20.1262 | 20.1831 | 20.2993 | 20.3561 | 20.4129 | 20.4697 | 20.5265 | 1.6153 | 1.6222 | 1.6291 | 1.636 | 1.6499 | 1.718 | 1.7249 | 1.7318 | 1.7387 | 1.7525
| 13 | Proportion de fenêtres | 0 | 0 | 0 | 0 | 0 | 0 | 0 | 0 | 0 | 0 | 0 | 0 | 0 | 0 | 0 | 0 | 0 | 0 | 0 | 0 | 0 | 0 | 0 | 0 | 0 | 0 | 0 | 0 | 0 | 0 | 0 | 0 | 0 | 0 | 0 | 0 | 0 | 0 | 0 | 0 | 0 | 0 | 0 | 0 | 0 | 0 | 0 | 0 | 0 | 0 | 0 | 0 | 0 | 0 | 0 | 0 | 0 | 0 | 0 | 0 |  |  |  | 13 | Proportion de fenêtres | 0 | 0 | 0 | 0 | 0 | 0 | 0 | 0 | 0 | 0 | 0 | 0 | 0 | 0 | 0 | 0 | 0 | 0 | 0 | 0 | 0 | 0 | 0 | 0 | 0 | 0 | 0 | 0 | 0 | 0 | 0 | 0 | 0 | 0 | 0 | 0 | 0 | 0 | 0 | 0 | 0 | 0 | 0 | 0 | 0 | 0 | 0 | 0 | 0 | 0 | 0 | 0 | 0 | 0 | 0 | 0 | 0 | 0 | 0 | 0 |  | 13 | Proportion de fenêtres | 0 | 0 | 0 | 0 | 0 | 0 | 0 | 0 | 0 | 0 | 0 | 0 | 0 | 0 | 0 | 0 | 0 | 0 | 0 | 0 | 0 | 0 | 0 | 0 | 0 | 0 | 0 | 0 | 0 | 0 | 0 | 0 | 0 | 0 | 0 | 0 | 0 | 0 | 0 | 0 | 0 | 0 | 0 | 0 | 0 | 0 | 0 | 0 | 0 | 0 | 0 | 0 | 0 | 0 | 0 | 0 | 0 | 0 | 0 | 0
| 14 | Proportion de fenêtres | 0 | 0 | 0 | 0 | 0 | 0 | 0 | 0 | 0 | 0 | 0 | 0 | 0 | 0 | 0 | 0 | 0 | 0 | 0 | 0 | 0 | 0 | 0 | 0 | 0 | 0 | 0 | 0 | 0 | 0 | 0 | 0 | 0 | 0 | 0 | 0 | 0 | 0 | 0 | 0 | 0 | 0 | 0 | 0 | 0 | 0 | 0 | 0 | 0 | 0 | 0 | 0 | 0 | 0 | 0 | 0 | 0 | 0 | 0 | 0 |  |  |  | 14 | Proportion de fenêtres | 0 | 0 | 0 | 0 | 0 | 0 | 0 | 0 | 0 | 0 | 0 | 0 | 0 | 0 | 0 | 0 | 0 | 0 | 0 | 0 | 0 | 0 | 0 | 0 | 0 | 0 | 0 | 0 | 0 | 0 | 0 | 0 | 0 | 0 | 0 | 0 | 0 | 0 | 0 | 0 | 0 | 0 | 0 | 0 | 0 | 0 | 0 | 0 | 0 | 0 | 0 | 0 | 0 | 0 | 0 | 0 | 0 | 0 | 0 | 0 |  | 14 | Proportion de fenêtres | 0 | 0 | 0 | 0 | 0 | 0 | 0 | 0 | 0 | 0 | 0 | 0 | 0 | 0 | 0 | 0 | 0 | 0 | 0 | 0 | 0 | 0 | 0 | 0 | 0 | 0 | 0 | 0 | 0 | 0 | 0 | 0 | 0 | 0 | 0 | 0 | 0 | 0 | 0 | 0 | 0 | 0 | 0 | 0 | 0 | 0 | 0 | 0 | 0 | 0 | 0 | 0 | 0 | 0 | 0 | 0 | 0 | 0 | 0 | 0
| 15 | Proportion de fenêtres | 0 | 0 | 0 | 0 | 0 | 0 | 0 | 0 | 0 | 0 | 0 | 0 | 0 | 0 | 0 | 0 | 0 | 0 | 0 | 0 | 0 | 0 | 0 | 0 | 0 | 0 | 0 | 0 | 0 | 0 | 0 | 0 | 0 | 0 | 0 | 0 | 0 | 0 | 0 | 0 | 0 | 0 | 0 | 0 | 0 | 0 | 0 | 0 | 0 | 0 | 0 | 0 | 0 | 0 | 0 | 0 | 0 | 0 | 0 | 0 |  |  |  | 15 | Proportion de fenêtres | 0 | 0 | 0 | 0 | 0 | 0 | 0 | 0 | 0 | 0 | 0 | 0 | 0 | 0 | 0 | 0 | 0 | 0 | 0 | 0 | 0 | 0 | 0 | 0 | 0 | 0 | 0 | 0 | 0 | 0 | 0 | 0 | 0 | 0 | 0 | 0 | 0 | 0 | 0 | 0 | 0 | 0 | 0 | 0 | 0 | 0 | 0 | 0 | 0 | 0 | 0 | 0 | 0 | 0 | 0 | 0 | 0 | 0 | 0 | 0 |  | 15 | Proportion de fenêtres | 0 | 0 | 0 | 0 | 0 | 0 | 0 | 0 | 0 | 0 | 0 | 0 | 0 | 0 | 0 | 0 | 0 | 0 | 0 | 0 | 0 | 0 | 0 | 0 | 0 | 0 | 0 | 0 | 0 | 0 | 0 | 0 | 0 | 0 | 0 | 0 | 0 | 0 | 0 | 0 | 0 | 0 | 0 | 0 | 0 | 0 | 0 | 0 | 0 | 0 | 0 | 0 | 0 | 0 | 0 | 0 | 0 | 0 | 0 | 0
| 16 | Proportion de fenêtres | 0 | 0 | 0 | 0 | 0 | 0 | 0 | 0 | 0 | 0 | 0 | 0 | 0 | 0 | 0 | 1.7711 | 1.7994 | 1.8065 | 1.8135 | 1.8206 | 0 | 0 | 0 | 0 | 0 | 0 | 0 | 0 | 0 | 0 | 0 | 0 | 0 | 0 | 0 | 0 | 0 | 0 | 0 | 0 | 0 | 0 | 0 | 0 | 0 | 0 | 0 | 0 | 0 | 0 | 0 | 0 | 0 | 0 | 0 | 0 | 0 | 0 | 0 | 0 |  |  |  | 16 | Proportion de fenêtres | 0 | 0 | 0 | 0 | 0 | 0 | 0 | 0 | 0 | 0 | 0 | 0 | 0 | 0 | 0 | 1 | 1 | 1 | 1 | 1 | 0 | 0 | 0 | 0 | 0 | 0 | 0 | 0 | 0 | 0 | 0 | 0 | 0 | 0 | 0 | 0 | 0 | 0 | 0 | 0 | 0 | 0 | 0 | 0 | 0 | 0 | 0 | 0 | 0 | 0 | 0 | 0 | 0 | 0 | 0 | 0 | 0 | 0 | 0 | 0 |  | 16 | Proportion de fenêtres | 0 | 0 | 0 | 0 | 0 | 0 | 0 | 0 | 0 | 0 | 0 | 0 | 0 | 0 | 0 | 1.7711 | 1.7994 | 1.8065 | 1.8135 | 1.8206 | 0 | 0 | 0 | 0 | 0 | 0 | 0 | 0 | 0 | 0 | 0 | 0 | 0 | 0 | 0 | 0 | 0 | 0 | 0 | 0 | 0 | 0 | 0 | 0 | 0 | 0 | 0 | 0 | 0 | 0 | 0 | 0 | 0 | 0 | 0 | 0 | 0 | 0 | 0 | 0
| 17 | Proportion de fenêtres | 0 | 0 | 0 | 0 | 0 | 0 | 0 | 0 | 0 | 0 | 0 | 0 | 0 | 0 | 0 | 1.7711 | 1.7994 | 1.8065 | 1.8135 | 1.8206 | 0 | 0 | 0 | 0 | 0 | 0 | 0 | 0 | 0 | 0 | 0 | 0 | 0 | 0 | 0 | 0 | 0 | 0 | 0 | 0 | 0 | 0 | 0 | 0 | 0 | 0 | 0 | 0 | 0 | 0 | 0 | 0 | 0 | 0 | 0 | 0 | 0 | 0 | 0 | 0 |  |  |  | 17 | Proportion de fenêtres | 0 | 0 | 0 | 0 | 0 | 0 | 0 | 0 | 0 | 0 | 0 | 0 | 0 | 0 | 0 | 1 | 1 | 1 | 1 | 1 | 0 | 0 | 0 | 0 | 0 | 0 | 0 | 0 | 0 | 0 | 0 | 0 | 0 | 0 | 0 | 0 | 0 | 0 | 0 | 0 | 0 | 0 | 0 | 0 | 0 | 0 | 0 | 0 | 0 | 0 | 0 | 0 | 0 | 0 | 0 | 0 | 0 | 0 | 0 | 0 |  | 17 | Proportion de fenêtres | 0 | 0 | 0 | 0 | 0 | 0 | 0 | 0 | 0 | 0 | 0 | 0 | 0 | 0 | 0 | 1.7711 | 1.7994 | 1.8065 | 1.8135 | 1.8206 | 0 | 0 | 0 | 0 | 0 | 0 | 0 | 0 | 0 | 0 | 0 | 0 | 0 | 0 | 0 | 0 | 0 | 0 | 0 | 0 | 0 | 0 | 0 | 0 | 0 | 0 | 0 | 0 | 0 | 0 | 0 | 0 | 0 | 0 | 0 | 0 | 0 | 0 | 0 | 0
| 18 | Proportion de fenêtres | 0 | 0 | 0 | 0 | 0 | 0 | 0 | 0 | 0 | 0 | 0 | 0 | 0 | 0 | 0 | 1.7711 | 1.7994 | 1.8065 | 1.8135 | 1.8206 | 0 | 0 | 0 | 0 | 0 | 0 | 0 | 0 | 0 | 0 | 0 | 0 | 0 | 0 | 0 | 0 | 0 | 0 | 0 | 0 | 0 | 0 | 0 | 0 | 0 | 0 | 0 | 0 | 0 | 0 | 0 | 0 | 0 | 0 | 0 | 0 | 0 | 0 | 0 | 0 |  |  |  | 18 | Proportion de fenêtres | 0 | 0 | 0 | 0 | 0 | 0 | 0 | 0 | 0 | 0 | 0 | 0 | 0 | 0 | 0 | 1 | 1 | 1 | 1 | 1 | 0 | 0 | 0 | 0 | 0 | 0 | 0 | 0 | 0 | 0 | 0 | 0 | 0 | 0 | 0 | 0 | 0 | 0 | 0 | 0 | 0 | 0 | 0 | 0 | 0 | 0 | 0 | 0 | 0 | 0 | 0 | 0 | 0 | 0 | 0 | 0 | 0 | 0 | 0 | 0 |  | 18 | Proportion de fenêtres | 0 | 0 | 0 | 0 | 0 | 0 | 0 | 0 | 0 | 0 | 0 | 0 | 0 | 0 | 0 | 1.7711 | 1.7994 | 1.8065 | 1.8135 | 1.8206 | 0 | 0 | 0 | 0 | 0 | 0 | 0 | 0 | 0 | 0 | 0 | 0 | 0 | 0 | 0 | 0 | 0 | 0 | 0 | 0 | 0 | 0 | 0 | 0 | 0 | 0 | 0 | 0 | 0 | 0 | 0 | 0 | 0 | 0 | 0 | 0 | 0 | 0 | 0 | 0
| 19 | Proportion de fenêtres | 0 | 0 | 0 | 0 | 0 | 0 | 0 | 0 | 0 | 0 | 0 | 0 | 0 | 0 | 0 | 1.7711 | 1.7994 | 1.8065 | 1.8135 | 1.8206 | 0 | 0 | 0 | 0 | 0 | 0 | 0 | 0 | 0 | 0 | 0 | 0 | 0 | 0 | 0 | 0 | 0 | 0 | 0 | 0 | 0 | 0 | 0 | 0 | 0 | 0 | 0 | 0 | 0 | 0 | 0 | 0 | 0 | 0 | 0 | 0 | 0 | 0 | 0 | 0 |  |  |  | 19 | Proportion de fenêtres | 0 | 0 | 0 | 0 | 0 | 0 | 0 | 0 | 0 | 0 | 0 | 0 | 0 | 0 | 0 | 1 | 1 | 1 | 1 | 1 | 0 | 0 | 0 | 0 | 0 | 0 | 0 | 0 | 0 | 0 | 0 | 0 | 0 | 0 | 0 | 0 | 0 | 0 | 0 | 0 | 0 | 0 | 0 | 0 | 0 | 0 | 0 | 0 | 0 | 0 | 0 | 0 | 0 | 0 | 0 | 0 | 0 | 0 | 0 | 0 |  | 19 | Proportion de fenêtres | 0 | 0 | 0 | 0 | 0 | 0 | 0 | 0 | 0 | 0 | 0 | 0 | 0 | 0 | 0 | 1.7711 | 1.7994 | 1.8065 | 1.8135 | 1.8206 | 0 | 0 | 0 | 0 | 0 | 0 | 0 | 0 | 0 | 0 | 0 | 0 | 0 | 0 | 0 | 0 | 0 | 0 | 0 | 0 | 0 | 0 | 0 | 0 | 0 | 0 | 0 | 0 | 0 | 0 | 0 | 0 | 0 | 0 | 0 | 0 | 0 | 0 | 0 | 0
| 20 | Proportion de fenêtres | 0 | 0 | 0 | 0 | 0 | 0 | 0 | 0 | 0 | 0 | 0 | 0 | 0 | 0 | 0 | 1.7711 | 1.7994 | 1.8065 | 1.8135 | 1.8206 | 0 | 0 | 0 | 0 | 0 | 0 | 0 | 0 | 0 | 0 | 0 | 0 | 0 | 0 | 0 | 0 | 0 | 0 | 0 | 0 | 0 | 0 | 0 | 0 | 0 | 0 | 0 | 0 | 0 | 0 | 0 | 0 | 0 | 0 | 0 | 0 | 0 | 0 | 0 | 0 |  |  |  | 20 | Proportion de fenêtres | 0 | 0 | 0 | 0 | 0 | 0 | 0 | 0 | 0 | 0 | 0 | 0 | 0 | 0 | 0 | 1 | 1 | 1 | 1 | 1 | 0 | 0 | 0 | 0 | 0 | 0 | 0 | 0 | 0 | 0 | 0 | 0 | 0 | 0 | 0 | 0 | 0 | 0 | 0 | 0 | 0 | 0 | 0 | 0 | 0 | 0 | 0 | 0 | 0 | 0 | 0 | 0 | 0 | 0 | 0 | 0 | 0 | 0 | 0 | 0 |  | 20 | Proportion de fenêtres | 0 | 0 | 0 | 0 | 0 | 0 | 0 | 0 | 0 | 0 | 0 | 0 | 0 | 0 | 0 | 1.7711 | 1.7994 | 1.8065 | 1.8135 | 1.8206 | 0 | 0 | 0 | 0 | 0 | 0 | 0 | 0 | 0 | 0 | 0 | 0 | 0 | 0 | 0 | 0 | 0 | 0 | 0 | 0 | 0 | 0 | 0 | 0 | 0 | 0 | 0 | 0 | 0 | 0 | 0 | 0 | 0 | 0 | 0 | 0 | 0 | 0 | 0 | 0
| 21 | Proportion de fenêtres | 0 | 0 | 0 | 0 | 0 | 0 | 0 | 0 | 0 | 0 | 0 | 0 | 0 | 0 | 0 | 1.7711 | 1.7994 | 1.8065 | 1.8135 | 1.8206 | 0 | 0 | 0 | 0 | 0 | 0 | 0 | 0 | 0 | 0 | 0 | 0 | 0 | 0 | 0 | 0 | 0 | 0 | 0 | 0 | 0 | 0 | 0 | 0 | 0 | 0 | 0 | 0 | 0 | 0 | 0 | 0 | 0 | 0 | 0 | 0 | 0 | 0 | 0 | 0 |  |  |  | 21 | Proportion de fenêtres | 0 | 0 | 0 | 0 | 0 | 0 | 0 | 0 | 0 | 0 | 0 | 0 | 0 | 0 | 0 | 1 | 1 | 1 | 1 | 1 | 0 | 0 | 0 | 0 | 0 | 0 | 0 | 0 | 0 | 0 | 0 | 0 | 0 | 0 | 0 | 0 | 0 | 0 | 0 | 0 | 0 | 0 | 0 | 0 | 0 | 0 | 0 | 0 | 0 | 0 | 0 | 0 | 0 | 0 | 0 | 0 | 0 | 0 | 0 | 0 |  | 21 | Proportion de fenêtres | 0 | 0 | 0 | 0 | 0 | 0 | 0 | 0 | 0 | 0 | 0 | 0 | 0 | 0 | 0 | 1.7711 | 1.7994 | 1.8065 | 1.8135 | 1.8206 | 0 | 0 | 0 | 0 | 0 | 0 | 0 | 0 | 0 | 0 | 0 | 0 | 0 | 0 | 0 | 0 | 0 | 0 | 0 | 0 | 0 | 0 | 0 | 0 | 0 | 0 | 0 | 0 | 0 | 0 | 0 | 0 | 0 | 0 | 0 | 0 | 0 | 0 | 0 | 0
| 22 | Proportion de fenêtres | 0 | 0 | 0 | 0 | 0 | 0 | 0 | 0 | 0 | 0 | 0 | 0 | 0 | 0 | 0 | 1.7711 | 1.7994 | 1.8065 | 1.8135 | 1.8206 | 0 | 0 | 0 | 0 | 0 | 0 | 0 | 0 | 0 | 0 | 0 | 0 | 0 | 0 | 0 | 0 | 0 | 0 | 0 | 0 | 0 | 0 | 0 | 0 | 0 | 0 | 0 | 0 | 0 | 0 | 0 | 0 | 0 | 0 | 0 | 0 | 0 | 0 | 0 | 0 |  |  |  | 22 | Proportion de fenêtres | 0 | 0 | 0 | 0 | 0 | 0 | 0 | 0 | 0 | 0 | 0 | 0 | 0 | 0 | 0 | 1 | 1 | 1 | 1 | 1 | 0 | 0 | 0 | 0 | 0 | 0 | 0 | 0 | 0 | 0 | 0 | 0 | 0 | 0 | 0 | 0 | 0 | 0 | 0 | 0 | 0 | 0 | 0 | 0 | 0 | 0 | 0 | 0 | 0 | 0 | 0 | 0 | 0 | 0 | 0 | 0 | 0 | 0 | 0 | 0 |  | 22 | Proportion de fenêtres | 0 | 0 | 0 | 0 | 0 | 0 | 0 | 0 | 0 | 0 | 0 | 0 | 0 | 0 | 0 | 1.7711 | 1.7994 | 1.8065 | 1.8135 | 1.8206 | 0 | 0 | 0 | 0 | 0 | 0 | 0 | 0 | 0 | 0 | 0 | 0 | 0 | 0 | 0 | 0 | 0 | 0 | 0 | 0 | 0 | 0 | 0 | 0 | 0 | 0 | 0 | 0 | 0 | 0 | 0 | 0 | 0 | 0 | 0 | 0 | 0 | 0 | 0 | 0
| 23 | Proportion de fenêtres | 0 | 0 | 0 | 0 | 0 | 0 | 0 | 0 | 0 | 0 | 0 | 0 | 0 | 0 | 0 | 1.7711 | 1.7994 | 1.8065 | 1.8135 | 1.8206 | 0 | 0 | 0 | 0 | 0 | 0 | 0 | 0 | 0 | 0 | 0 | 0 | 0 | 0 | 0 | 0 | 0 | 0 | 0 | 0 | 0 | 0 | 0 | 0 | 0 | 0 | 0 | 0 | 0 | 0 | 0 | 0 | 0 | 0 | 0 | 0 | 0 | 0 | 0 | 0 |  |  |  | 23 | Proportion de fenêtres | 0 | 0 | 0 | 0 | 0 | 0 | 0 | 0 | 0 | 0 | 0 | 0 | 0 | 0 | 0 | 1 | 1 | 1 | 1 | 1 | 0 | 0 | 0 | 0 | 0 | 0 | 0 | 0 | 0 | 0 | 0 | 0 | 0 | 0 | 0 | 0 | 0 | 0 | 0 | 0 | 0 | 0 | 0 | 0 | 0 | 0 | 0 | 0 | 0 | 0 | 0 | 0 | 0 | 0 | 0 | 0 | 0 | 0 | 0 | 0 |  | 23 | Proportion de fenêtres | 0 | 0 | 0 | 0 | 0 | 0 | 0 | 0 | 0 | 0 | 0 | 0 | 0 | 0 | 0 | 1.7711 | 1.7994 | 1.8065 | 1.8135 | 1.8206 | 0 | 0 | 0 | 0 | 0 | 0 | 0 | 0 | 0 | 0 | 0 | 0 | 0 | 0 | 0 | 0 | 0 | 0 | 0 | 0 | 0 | 0 | 0 | 0 | 0 | 0 | 0 | 0 | 0 | 0 | 0 | 0 | 0 | 0 | 0 | 0 | 0 | 0 | 0 | 0
| 24 | kein UG | 1.2869 | 1.2869 | 1.2869 | 1.2869 | 1.2869 | 1.5981 | 1.5981 | 1.5981 | 1.5981 | 1.5981 | 1.3607 | 1.3607 | 1.3607 | 1.3607 | 1.3607 | 1.533 | 1.533 | 1.533 | 1.533 | 1.533 | 1.3808 | 1.3808 | 1.3808 | 1.3808 | 1.3808 | 1.6278 | 1.6278 | 1.6278 | 1.6278 | 1.6278 | 1.9137 | 1.9137 | 1.9137 | 1.9137 | 1.9137 | 0.95312 | 0.95312 | 0.95312 | 0.95312 | 0.95312 | 13.1561 | 13.1561 | 13.1561 | 13.1561 | 13.1561 | 13.5154 | 13.5154 | 13.5154 | 13.5154 | 13.5154 | 1.3861 | 1.3861 | 1.3861 | 1.3861 | 1.3861 | 1.4313 | 1.4313 | 1.4313 | 1.4313 | 1.4313 |  |  |  | 24 | kein UG | 1 | 1 | 1 | 1 | 1 | 1 | 1 | 1 | 1 | 1 | 1 | 1 | 1 | 1 | 1 | 1 | 1 | 1 | 1 | 1 | 1 | 1 | 1 | 1 | 1 | 1 | 1 | 1 | 1 | 1 | 1 | 1 | 1 | 1 | 1 | 0.66667 | 0.66667 | 0.66667 | 0.66667 | 0.66667 | 8.1915 | 8.1915 | 8.1915 | 8.1915 | 8.1915 | 8.1772 | 8.1772 | 8.1772 | 8.1772 | 8.1772 | 1 | 1 | 1 | 1 | 1 | 1 | 1 | 1 | 1 | 1 |  | 24 | kein UG | 1.2869 | 1.2869 | 1.2869 | 1.2869 | 1.2869 | 1.5981 | 1.5981 | 1.5981 | 1.5981 | 1.5981 | 1.3607 | 1.3607 | 1.3607 | 1.3607 | 1.3607 | 1.533 | 1.533 | 1.533 | 1.533 | 1.533 | 1.3808 | 1.3808 | 1.3808 | 1.3808 | 1.3808 | 1.6278 | 1.6278 | 1.6278 | 1.6278 | 1.6278 | 1.9137 | 1.9137 | 1.9137 | 1.9137 | 1.9137 | 0.95312 | 0.95312 | 0.95312 | 0.95312 | 0.95312 | 13.1561 | 13.1561 | 13.1561 | 13.1561 | 13.1561 | 13.5154 | 13.5154 | 13.5154 | 13.5154 | 13.5154 | 1.3861 | 1.3861 | 1.3861 | 1.3861 | 1.3861 | 1.4313 | 1.4313 | 1.4313 | 1.4313 | 1.4313
| 25 | UG<GGF | 1.3137 | 1.3137 | 1.3137 | 1.3137 | 1.3137 | 1.7873 | 1.7873 | 1.7873 | 1.7873 | 1.7873 | 1.4053 | 1.4053 | 1.4053 | 1.4053 | 1.4053 | 1.7252 | 1.7252 | 1.7252 | 1.7252 | 1.7252 | 1.4298 | 1.4298 | 1.4298 | 1.4298 | 1.4298 | 1.8982 | 1.8982 | 1.8982 | 1.8982 | 1.8982 | 2.1927 | 2.1927 | 2.1927 | 2.1927 | 2.1927 | 1.0285 | 1.0285 | 1.0285 | 1.0285 | 1.0285 | 12.0091 | 12.0091 | 12.0091 | 12.0091 | 12.0091 | 12.366 | 12.366 | 12.366 | 12.366 | 12.366 | 1.2468 | 1.2468 | 1.2468 | 1.2468 | 1.2468 | 1.3027 | 1.3027 | 1.3027 | 1.3027 | 1.3027 |  |  |  | 25 | UG<GGF | 1 | 1 | 1 | 1 | 1 | 1 | 1 | 1 | 1 | 1 | 1 | 1 | 1 | 1 | 1 | 1 | 1 | 1 | 1 | 1 | 1 | 1 | 1 | 1 | 1 | 1 | 1 | 1 | 1 | 1 | 1 | 1 | 1 | 1 | 1 | 0.66667 | 0.66667 | 0.66667 | 0.66667 | 0.66667 | 6.3936 | 6.3936 | 6.3936 | 6.3936 | 6.3936 | 6.3829 | 6.3829 | 6.3829 | 6.3829 | 6.3829 | 0.78115 | 0.78115 | 0.78115 | 0.78115 | 0.78115 | 0.78196 | 0.78196 | 0.78196 | 0.78196 | 0.78196 |  | 25 | UG<GGF | 1.3137 | 1.3137 | 1.3137 | 1.3137 | 1.3137 | 1.7873 | 1.7873 | 1.7873 | 1.7873 | 1.7873 | 1.4053 | 1.4053 | 1.4053 | 1.4053 | 1.4053 | 1.7252 | 1.7252 | 1.7252 | 1.7252 | 1.7252 | 1.4298 | 1.4298 | 1.4298 | 1.4298 | 1.4298 | 1.8982 | 1.8982 | 1.8982 | 1.8982 | 1.8982 | 2.1927 | 2.1927 | 2.1927 | 2.1927 | 2.1927 | 1.0285 | 1.0285 | 1.0285 | 1.0285 | 1.0285 | 12.0091 | 12.0091 | 12.0091 | 12.0091 | 12.0091 | 12.366 | 12.366 | 12.366 | 12.366 | 12.366 | 1.2468 | 1.2468 | 1.2468 | 1.2468 | 1.2468 | 1.3027 | 1.3027 | 1.3027 | 1.3027 | 1.3027
| 26 | UG≙GGF | 1.3606 | 1.3606 | 1.3606 | 1.3606 | 1.3606 | 2.0967 | 2.0967 | 2.0967 | 2.0967 | 2.0967 | 1.4337 | 1.4337 | 1.4337 | 1.4337 | 1.4337 | 1.8379 | 1.8379 | 1.8379 | 1.8379 | 1.8379 | 1.4662 | 1.4662 | 1.4662 | 1.4662 | 1.4662 | 2.0891 | 2.0891 | 2.0891 | 2.0891 | 2.0891 | 2.3922 | 2.3922 | 2.3922 | 2.3922 | 2.3922 | 1.5115 | 1.5115 | 1.5115 | 1.5115 | 1.5115 | 8.1198 | 8.1198 | 8.1198 | 8.1198 | 8.1198 | 8.4799 | 8.4799 | 8.4799 | 8.4799 | 8.4799 | 0.7737 | 0.7737 | 0.7737 | 0.7737 | 0.7737 | 0.84159 | 0.84159 | 0.84159 | 0.84159 | 0.84159 |  |  |  | 26 | UG≙GGF | 1 | 1 | 1 | 1 | 1 | 1 | 1 | 1 | 1 | 1 | 1 | 1 | 1 | 1 | 1 | 1 | 1 | 1 | 1 | 1 | 1 | 1 | 1 | 1 | 1 | 1 | 1 | 1 | 1 | 1 | 1 | 1 | 1 | 1 | 1 | 1 | 1 | 1 | 1 | 1 | 1 | 1 | 1 | 1 | 1 | 1 | 1 | 1 | 1 | 1 | 0.12461 | 0.12461 | 0.12461 | 0.12461 | 0.12461 | 0.12784 | 0.12784 | 0.12784 | 0.12784 | 0.12784 |  | 26 | UG≙GGF | 1.3606 | 1.3606 | 1.3606 | 1.3606 | 1.3606 | 2.0967 | 2.0967 | 2.0967 | 2.0967 | 2.0967 | 1.4337 | 1.4337 | 1.4337 | 1.4337 | 1.4337 | 1.8379 | 1.8379 | 1.8379 | 1.8379 | 1.8379 | 1.4662 | 1.4662 | 1.4662 | 1.4662 | 1.4662 | 2.0891 | 2.0891 | 2.0891 | 2.0891 | 2.0891 | 2.3922 | 2.3922 | 2.3922 | 2.3922 | 2.3922 | 1.5115 | 1.5115 | 1.5115 | 1.5115 | 1.5115 | 8.1198 | 8.1198 | 8.1198 | 8.1198 | 8.1198 | 8.4799 | 8.4799 | 8.4799 | 8.4799 | 8.4799 | 0.7737 | 0.7737 | 0.7737 | 0.7737 | 0.7737 | 0.84159 | 0.84159 | 0.84159 | 0.84159 | 0.84159
| 27 | UG>GGF | 1.4193 | 1.4193 | 1.4193 | 1.4193 | 1.4193 | 2.4716 | 2.4716 | 2.4716 | 2.4716 | 2.4716 | 1.4848 | 1.4848 | 1.4848 | 1.4848 | 1.4848 | 2.0301 | 2.0301 | 2.0301 | 2.0301 | 2.0301 | 1.5344 | 1.5344 | 1.5344 | 1.5344 | 1.5344 | 2.439 | 2.439 | 2.439 | 2.439 | 2.439 | 2.733 | 2.733 | 2.733 | 2.733 | 2.733 | 1.8302 | 1.8302 | 1.8302 | 1.8302 | 1.8302 | 10.7444 | 10.7444 | 10.7444 | 10.7444 | 10.7444 | 11.1267 | 11.1267 | 11.1267 | 11.1267 | 11.1267 | 1.0974 | 1.0974 | 1.0974 | 1.0974 | 1.0974 | 1.1677 | 1.1677 | 1.1677 | 1.1677 | 1.1677 |  |  |  | 27 | UG>GGF | 1 | 1 | 1 | 1 | 1 | 1 | 1 | 1 | 1 | 1 | 1 | 1 | 1 | 1 | 1 | 1 | 1 | 1 | 1 | 1 | 1 | 1 | 1 | 1 | 1 | 1 | 1 | 1 | 1 | 1 | 1 | 1 | 1 | 1 | 1 | 1.1667 | 1.1667 | 1.1667 | 1.1667 | 1.1667 | 1 | 1 | 1 | 1 | 1 | 1 | 1 | 1 | 1 | 1 | 0.12461 | 0.12461 | 0.12461 | 0.12461 | 0.12461 | 0.12784 | 0.12784 | 0.12784 | 0.12784 | 0.12784 |  | 27 | UG>GGF | 1.4193 | 1.4193 | 1.4193 | 1.4193 | 1.4193 | 2.4716 | 2.4716 | 2.4716 | 2.4716 | 2.4716 | 1.4848 | 1.4848 | 1.4848 | 1.4848 | 1.4848 | 2.0301 | 2.0301 | 2.0301 | 2.0301 | 2.0301 | 1.5344 | 1.5344 | 1.5344 | 1.5344 | 1.5344 | 2.439 | 2.439 | 2.439 | 2.439 | 2.439 | 2.733 | 2.733 | 2.733 | 2.733 | 2.733 | 1.8302 | 1.8302 | 1.8302 | 1.8302 | 1.8302 | 10.7444 | 10.7444 | 10.7444 | 10.7444 | 10.7444 | 11.1267 | 11.1267 | 11.1267 | 11.1267 | 11.1267 | 1.0974 | 1.0974 | 1.0974 | 1.0974 | 1.0974 | 1.1677 | 1.1677 | 1.1677 | 1.1677 | 1.1677
| 28 | UG>>GGF | 1.9132 | 1.9132 | 1.9132 | 1.9132 | 1.9132 | 2.8465 | 2.8465 | 2.8465 | 2.8465 | 2.8465 | 1.536 | 1.536 | 1.536 | 1.536 | 1.536 | 2.2223 | 2.2223 | 2.2223 | 2.2223 | 2.2223 | 1.6025 | 1.6025 | 1.6025 | 1.6025 | 1.6025 | 2.7889 | 2.7889 | 2.7889 | 2.7889 | 2.7889 | 3.0739 | 3.0739 | 3.0739 | 3.0739 | 3.0739 | 2.1488 | 2.1488 | 2.1488 | 2.1488 | 2.1488 | 13.369 | 13.369 | 13.369 | 13.369 | 13.369 | 13.7734 | 13.7734 | 13.7734 | 13.7734 | 13.7734 | 1.4211 | 1.4211 | 1.4211 | 1.4211 | 1.4211 | 1.4937 | 1.4937 | 1.4937 | 1.4937 | 1.4937 |  |  |  | 28 | UG>>GGF | 1.3333 | 1.3333 | 1.3333 | 1.3333 | 1.3333 | 1 | 1 | 1 | 1 | 1 | 1 | 1 | 1 | 1 | 1 | 1 | 1 | 1 | 1 | 1 | 1 | 1 | 1 | 1 | 1 | 1 | 1 | 1 | 1 | 1 | 1 | 1 | 1 | 1 | 1 | 1.3333 | 1.3333 | 1.3333 | 1.3333 | 1.3333 | 1 | 1 | 1 | 1 | 1 | 1 | 1 | 1 | 1 | 1 | 0.12461 | 0.12461 | 0.12461 | 0.12461 | 0.12461 | 0.12784 | 0.12784 | 0.12784 | 0.12784 | 0.12784 |  | 28 | UG>>GGF | 1.9132 | 1.9132 | 1.9132 | 1.9132 | 1.9132 | 2.8465 | 2.8465 | 2.8465 | 2.8465 | 2.8465 | 1.536 | 1.536 | 1.536 | 1.536 | 1.536 | 2.2223 | 2.2223 | 2.2223 | 2.2223 | 2.2223 | 1.6025 | 1.6025 | 1.6025 | 1.6025 | 1.6025 | 2.7889 | 2.7889 | 2.7889 | 2.7889 | 2.7889 | 3.0739 | 3.0739 | 3.0739 | 3.0739 | 3.0739 | 2.1488 | 2.1488 | 2.1488 | 2.1488 | 2.1488 | 13.369 | 13.369 | 13.369 | 13.369 | 13.369 | 13.7734 | 13.7734 | 13.7734 | 13.7734 | 13.7734 | 1.4211 | 1.4211 | 1.4211 | 1.4211 | 1.4211 | 1.4937 | 1.4937 | 1.4937 | 1.4937 | 1.4937
| 29 | Fondation superficielle | 1.3606 | 1.3606 | 1.3606 | 1.3606 | 1.3606 | 2.0967 | 2.0967 | 2.0967 | 2.0967 | 2.0967 | 1.4337 | 1.4337 | 1.4337 | 1.4337 | 1.4337 | 1.8379 | 1.8379 | 1.8379 | 1.8379 | 1.8379 | 1.4662 | 1.4662 | 1.4662 | 1.4662 | 1.4662 | 1.6278 | 1.6278 | 1.6278 | 1.6278 | 1.6278 | 2.3922 | 2.3922 | 2.3922 | 2.3922 | 2.3922 | 1.5115 | 1.5115 | 1.5115 | 1.5115 | 1.5115 | 8.1198 | 8.1198 | 8.1198 | 8.1198 | 8.1198 | 8.4799 | 8.4799 | 8.4799 | 8.4799 | 8.4799 | 1.3861 | 1.3861 | 1.3861 | 1.3861 | 1.3861 | 1.4313 | 1.4313 | 1.4313 | 1.4313 | 1.4313 |  |  |  | 29 | Fondation superficielle | 1 | 1 | 1 | 1 | 1 | 1 | 1 | 1 | 1 | 1 | 1 | 1 | 1 | 1 | 1 | 1 | 1 | 1 | 1 | 1 | 1 | 1 | 1 | 1 | 1 | 1 | 1 | 1 | 1 | 1 | 1 | 1 | 1 | 1 | 1 | 1 | 1 | 1 | 1 | 1 | 1 | 1 | 1 | 1 | 1 | 1 | 1 | 1 | 1 | 1 | 1 | 1 | 1 | 1 | 1 | 1 | 1 | 1 | 1 | 1 |  | 29 | Fondation superficielle | 1.3606 | 1.3606 | 1.3606 | 1.3606 | 1.3606 | 2.0967 | 2.0967 | 2.0967 | 2.0967 | 2.0967 | 1.4337 | 1.4337 | 1.4337 | 1.4337 | 1.4337 | 1.8379 | 1.8379 | 1.8379 | 1.8379 | 1.8379 | 1.4662 | 1.4662 | 1.4662 | 1.4662 | 1.4662 | 1.6278 | 1.6278 | 1.6278 | 1.6278 | 1.6278 | 2.3922 | 2.3922 | 2.3922 | 2.3922 | 2.3922 | 1.5115 | 1.5115 | 1.5115 | 1.5115 | 1.5115 | 8.1198 | 8.1198 | 8.1198 | 8.1198 | 8.1198 | 8.4799 | 8.4799 | 8.4799 | 8.4799 | 8.4799 | 1.3861 | 1.3861 | 1.3861 | 1.3861 | 1.3861 | 1.4313 | 1.4313 | 1.4313 | 1.4313 | 1.4313
| 30 | Micro-pieux | 1.3606 | 1.3606 | 1.3606 | 1.3606 | 1.3606 | 2.0967 | 2.0967 | 2.0967 | 2.0967 | 2.0967 | 1.4337 | 1.4337 | 1.4337 | 1.4337 | 1.4337 | 1.8379 | 1.8379 | 1.8379 | 1.8379 | 1.8379 | 1.4662 | 1.4662 | 1.4662 | 1.4662 | 1.4662 | 1.6278 | 1.6278 | 1.6278 | 1.6278 | 1.6278 | 2.3922 | 2.3922 | 2.3922 | 2.3922 | 2.3922 | 1.5115 | 1.5115 | 1.5115 | 1.5115 | 1.5115 | 8.1198 | 8.1198 | 8.1198 | 8.1198 | 8.1198 | 8.4799 | 8.4799 | 8.4799 | 8.4799 | 8.4799 | 1.3861 | 1.3861 | 1.3861 | 1.3861 | 1.3861 | 1.4313 | 1.4313 | 1.4313 | 1.4313 | 1.4313 |  |  |  | 30 | Micro-pieux | 1 | 1 | 1 | 1 | 1 | 1 | 1 | 1 | 1 | 1 | 1 | 1 | 1 | 1 | 1 | 1 | 1 | 1 | 1 | 1 | 1 | 1 | 1 | 1 | 1 | 1 | 1 | 1 | 1 | 1 | 1 | 1 | 1 | 1 | 1 | 1 | 1 | 1 | 1 | 1 | 1 | 1 | 1 | 1 | 1 | 1 | 1 | 1 | 1 | 1 | 1 | 1 | 1 | 1 | 1 | 1 | 1 | 1 | 1 | 1 |  | 30 | Micro-pieux | 1.3606 | 1.3606 | 1.3606 | 1.3606 | 1.3606 | 2.0967 | 2.0967 | 2.0967 | 2.0967 | 2.0967 | 1.4337 | 1.4337 | 1.4337 | 1.4337 | 1.4337 | 1.8379 | 1.8379 | 1.8379 | 1.8379 | 1.8379 | 1.4662 | 1.4662 | 1.4662 | 1.4662 | 1.4662 | 1.6278 | 1.6278 | 1.6278 | 1.6278 | 1.6278 | 2.3922 | 2.3922 | 2.3922 | 2.3922 | 2.3922 | 1.5115 | 1.5115 | 1.5115 | 1.5115 | 1.5115 | 8.1198 | 8.1198 | 8.1198 | 8.1198 | 8.1198 | 8.4799 | 8.4799 | 8.4799 | 8.4799 | 8.4799 | 1.3861 | 1.3861 | 1.3861 | 1.3861 | 1.3861 | 1.4313 | 1.4313 | 1.4313 | 1.4313 | 1.4313
| 31 | Pieux en béton coulé sur place | 1.3606 | 1.3606 | 1.3606 | 1.3606 | 1.3606 | 2.0967 | 2.0967 | 2.0967 | 2.0967 | 2.0967 | 1.4337 | 1.4337 | 1.4337 | 1.4337 | 1.4337 | 1.8379 | 1.8379 | 1.8379 | 1.8379 | 1.8379 | 1.4662 | 1.4662 | 1.4662 | 1.4662 | 1.4662 | 1.6278 | 1.6278 | 1.6278 | 1.6278 | 1.6278 | 2.3922 | 2.3922 | 2.3922 | 2.3922 | 2.3922 | 1.5115 | 1.5115 | 1.5115 | 1.5115 | 1.5115 | 8.1198 | 8.1198 | 8.1198 | 8.1198 | 8.1198 | 8.4799 | 8.4799 | 8.4799 | 8.4799 | 8.4799 | 1.3861 | 1.3861 | 1.3861 | 1.3861 | 1.3861 | 1.4313 | 1.4313 | 1.4313 | 1.4313 | 1.4313 |  |  |  | 31 | Pieux en béton coulé sur place | 1 | 1 | 1 | 1 | 1 | 1 | 1 | 1 | 1 | 1 | 1 | 1 | 1 | 1 | 1 | 1 | 1 | 1 | 1 | 1 | 1 | 1 | 1 | 1 | 1 | 1 | 1 | 1 | 1 | 1 | 1 | 1 | 1 | 1 | 1 | 1 | 1 | 1 | 1 | 1 | 1 | 1 | 1 | 1 | 1 | 1 | 1 | 1 | 1 | 1 | 1 | 1 | 1 | 1 | 1 | 1 | 1 | 1 | 1 | 1 |  | 31 | Pieux en béton coulé sur place | 1.3606 | 1.3606 | 1.3606 | 1.3606 | 1.3606 | 2.0967 | 2.0967 | 2.0967 | 2.0967 | 2.0967 | 1.4337 | 1.4337 | 1.4337 | 1.4337 | 1.4337 | 1.8379 | 1.8379 | 1.8379 | 1.8379 | 1.8379 | 1.4662 | 1.4662 | 1.4662 | 1.4662 | 1.4662 | 1.6278 | 1.6278 | 1.6278 | 1.6278 | 1.6278 | 2.3922 | 2.3922 | 2.3922 | 2.3922 | 2.3922 | 1.5115 | 1.5115 | 1.5115 | 1.5115 | 1.5115 | 8.1198 | 8.1198 | 8.1198 | 8.1198 | 8.1198 | 8.4799 | 8.4799 | 8.4799 | 8.4799 | 8.4799 | 1.3861 | 1.3861 | 1.3861 | 1.3861 | 1.3861 | 1.4313 | 1.4313 | 1.4313 | 1.4313 | 1.4313
| 32 | Colonnes ballastées | 1.3606 | 1.3606 | 1.3606 | 1.3606 | 1.3606 | 2.0967 | 2.0967 | 2.0967 | 2.0967 | 2.0967 | 1.4337 | 1.4337 | 1.4337 | 1.4337 | 1.4337 | 1.8379 | 1.8379 | 1.8379 | 1.8379 | 1.8379 | 1.4662 | 1.4662 | 1.4662 | 1.4662 | 1.4662 | 1.6278 | 1.6278 | 1.6278 | 1.6278 | 1.6278 | 2.3922 | 2.3922 | 2.3922 | 2.3922 | 2.3922 | 1.5115 | 1.5115 | 1.5115 | 1.5115 | 1.5115 | 8.1198 | 8.1198 | 8.1198 | 8.1198 | 8.1198 | 8.4799 | 8.4799 | 8.4799 | 8.4799 | 8.4799 | 1.3861 | 1.3861 | 1.3861 | 1.3861 | 1.3861 | 1.4313 | 1.4313 | 1.4313 | 1.4313 | 1.4313 |  |  |  | 32 | Colonnes ballastées | 1 | 1 | 1 | 1 | 1 | 1 | 1 | 1 | 1 | 1 | 1 | 1 | 1 | 1 | 1 | 1 | 1 | 1 | 1 | 1 | 1 | 1 | 1 | 1 | 1 | 1 | 1 | 1 | 1 | 1 | 1 | 1 | 1 | 1 | 1 | 1 | 1 | 1 | 1 | 1 | 1 | 1 | 1 | 1 | 1 | 1 | 1 | 1 | 1 | 1 | 1 | 1 | 1 | 1 | 1 | 1 | 1 | 1 | 1 | 1 |  | 32 | Colonnes ballastées | 1.3606 | 1.3606 | 1.3606 | 1.3606 | 1.3606 | 2.0967 | 2.0967 | 2.0967 | 2.0967 | 2.0967 | 1.4337 | 1.4337 | 1.4337 | 1.4337 | 1.4337 | 1.8379 | 1.8379 | 1.8379 | 1.8379 | 1.8379 | 1.4662 | 1.4662 | 1.4662 | 1.4662 | 1.4662 | 1.6278 | 1.6278 | 1.6278 | 1.6278 | 1.6278 | 2.3922 | 2.3922 | 2.3922 | 2.3922 | 2.3922 | 1.5115 | 1.5115 | 1.5115 | 1.5115 | 1.5115 | 8.1198 | 8.1198 | 8.1198 | 8.1198 | 8.1198 | 8.4799 | 8.4799 | 8.4799 | 8.4799 | 8.4799 | 1.3861 | 1.3861 | 1.3861 | 1.3861 | 1.3861 | 1.4313 | 1.4313 | 1.4313 | 1.4313 | 1.4313
| 33 | Pieu en béton préfabriqué (battus) | 1.3606 | 1.3606 | 1.3606 | 1.3606 | 1.3606 | 2.0967 | 2.0967 | 2.0967 | 2.0967 | 2.0967 | 1.4337 | 1.4337 | 1.4337 | 1.4337 | 1.4337 | 1.8379 | 1.8379 | 1.8379 | 1.8379 | 1.8379 | 1.4662 | 1.4662 | 1.4662 | 1.4662 | 1.4662 | 1.6278 | 1.6278 | 1.6278 | 1.6278 | 1.6278 | 2.3922 | 2.3922 | 2.3922 | 2.3922 | 2.3922 | 1.5115 | 1.5115 | 1.5115 | 1.5115 | 1.5115 | 8.1198 | 8.1198 | 8.1198 | 8.1198 | 8.1198 | 8.4799 | 8.4799 | 8.4799 | 8.4799 | 8.4799 | 1.3861 | 1.3861 | 1.3861 | 1.3861 | 1.3861 | 1.4313 | 1.4313 | 1.4313 | 1.4313 | 1.4313 |  |  |  | 33 | Pieu en béton préfabriqué (battus) | 1 | 1 | 1 | 1 | 1 | 1 | 1 | 1 | 1 | 1 | 1 | 1 | 1 | 1 | 1 | 1 | 1 | 1 | 1 | 1 | 1 | 1 | 1 | 1 | 1 | 1 | 1 | 1 | 1 | 1 | 1 | 1 | 1 | 1 | 1 | 1 | 1 | 1 | 1 | 1 | 1 | 1 | 1 | 1 | 1 | 1 | 1 | 1 | 1 | 1 | 1 | 1 | 1 | 1 | 1 | 1 | 1 | 1 | 1 | 1 |  | 33 | Pieu en béton préfabriqué (battus) | 1.3606 | 1.3606 | 1.3606 | 1.3606 | 1.3606 | 2.0967 | 2.0967 | 2.0967 | 2.0967 | 2.0967 | 1.4337 | 1.4337 | 1.4337 | 1.4337 | 1.4337 | 1.8379 | 1.8379 | 1.8379 | 1.8379 | 1.8379 | 1.4662 | 1.4662 | 1.4662 | 1.4662 | 1.4662 | 1.6278 | 1.6278 | 1.6278 | 1.6278 | 1.6278 | 2.3922 | 2.3922 | 2.3922 | 2.3922 | 2.3922 | 1.5115 | 1.5115 | 1.5115 | 1.5115 | 1.5115 | 8.1198 | 8.1198 | 8.1198 | 8.1198 | 8.1198 | 8.4799 | 8.4799 | 8.4799 | 8.4799 | 8.4799 | 1.3861 | 1.3861 | 1.3861 | 1.3861 | 1.3861 | 1.4313 | 1.4313 | 1.4313 | 1.4313 | 1.4313
| 34 |  | 1.3606 | 1.3606 | 1.3606 | 1.3606 | 1.3606 | 2.0967 | 2.0967 | 2.0967 | 2.0967 | 2.0967 | 1.4337 | 1.4337 | 1.4337 | 1.4337 | 1.4337 | 1.8379 | 1.8379 | 1.8379 | 1.8379 | 1.8379 | 1.4662 | 1.4662 | 1.4662 | 1.4662 | 1.4662 | 1.6278 | 1.6278 | 1.6278 | 1.6278 | 1.6278 | 2.3922 | 2.3922 | 2.3922 | 2.3922 | 2.3922 | 1.5115 | 1.5115 | 1.5115 | 1.5115 | 1.5115 | 8.1198 | 8.1198 | 8.1198 | 8.1198 | 8.1198 | 8.4799 | 8.4799 | 8.4799 | 8.4799 | 8.4799 | 1.3861 | 1.3861 | 1.3861 | 1.3861 | 1.3861 | 1.4313 | 1.4313 | 1.4313 | 1.4313 | 1.4313 |  |  |  | 34 |  | 1 | 1 | 1 | 1 | 1 | 1 | 1 | 1 | 1 | 1 | 1 | 1 | 1 | 1 | 1 | 1 | 1 | 1 | 1 | 1 | 1 | 1 | 1 | 1 | 1 | 1 | 1 | 1 | 1 | 1 | 1 | 1 | 1 | 1 | 1 | 1 | 1 | 1 | 1 | 1 | 1 | 1 | 1 | 1 | 1 | 1 | 1 | 1 | 1 | 1 | 1 | 1 | 1 | 1 | 1 | 1 | 1 | 1 | 1 | 1 |  | 34 |  | 1.3606 | 1.3606 | 1.3606 | 1.3606 | 1.3606 | 2.0967 | 2.0967 | 2.0967 | 2.0967 | 2.0967 | 1.4337 | 1.4337 | 1.4337 | 1.4337 | 1.4337 | 1.8379 | 1.8379 | 1.8379 | 1.8379 | 1.8379 | 1.4662 | 1.4662 | 1.4662 | 1.4662 | 1.4662 | 1.6278 | 1.6278 | 1.6278 | 1.6278 | 1.6278 | 2.3922 | 2.3922 | 2.3922 | 2.3922 | 2.3922 | 1.5115 | 1.5115 | 1.5115 | 1.5115 | 1.5115 | 8.1198 | 8.1198 | 8.1198 | 8.1198 | 8.1198 | 8.4799 | 8.4799 | 8.4799 | 8.4799 | 8.4799 | 1.3861 | 1.3861 | 1.3861 | 1.3861 | 1.3861 | 1.4313 | 1.4313 | 1.4313 | 1.4313 | 1.4313
| 35 |  | 1.3606 | 1.3606 | 1.3606 | 1.3606 | 1.3606 | 2.0967 | 2.0967 | 2.0967 | 2.0967 | 2.0967 | 1.4337 | 1.4337 | 1.4337 | 1.4337 | 1.4337 | 1.8379 | 1.8379 | 1.8379 | 1.8379 | 1.8379 | 1.4662 | 1.4662 | 1.4662 | 1.4662 | 1.4662 | 1.6278 | 1.6278 | 1.6278 | 1.6278 | 1.6278 | 2.3922 | 2.3922 | 2.3922 | 2.3922 | 2.3922 | 1.5115 | 1.5115 | 1.5115 | 1.5115 | 1.5115 | 8.1198 | 8.1198 | 8.1198 | 8.1198 | 8.1198 | 8.4799 | 8.4799 | 8.4799 | 8.4799 | 8.4799 | 1.3861 | 1.3861 | 1.3861 | 1.3861 | 1.3861 | 1.4313 | 1.4313 | 1.4313 | 1.4313 | 1.4313 |  |  |  | 35 |  | 1 | 1 | 1 | 1 | 1 | 1 | 1 | 1 | 1 | 1 | 1 | 1 | 1 | 1 | 1 | 1 | 1 | 1 | 1 | 1 | 1 | 1 | 1 | 1 | 1 | 1 | 1 | 1 | 1 | 1 | 1 | 1 | 1 | 1 | 1 | 1 | 1 | 1 | 1 | 1 | 1 | 1 | 1 | 1 | 1 | 1 | 1 | 1 | 1 | 1 | 1 | 1 | 1 | 1 | 1 | 1 | 1 | 1 | 1 | 1 |  | 35 |  | 1.3606 | 1.3606 | 1.3606 | 1.3606 | 1.3606 | 2.0967 | 2.0967 | 2.0967 | 2.0967 | 2.0967 | 1.4337 | 1.4337 | 1.4337 | 1.4337 | 1.4337 | 1.8379 | 1.8379 | 1.8379 | 1.8379 | 1.8379 | 1.4662 | 1.4662 | 1.4662 | 1.4662 | 1.4662 | 1.6278 | 1.6278 | 1.6278 | 1.6278 | 1.6278 | 2.3922 | 2.3922 | 2.3922 | 2.3922 | 2.3922 | 1.5115 | 1.5115 | 1.5115 | 1.5115 | 1.5115 | 8.1198 | 8.1198 | 8.1198 | 8.1198 | 8.1198 | 8.4799 | 8.4799 | 8.4799 | 8.4799 | 8.4799 | 1.3861 | 1.3861 | 1.3861 | 1.3861 | 1.3861 | 1.4313 | 1.4313 | 1.4313 | 1.4313 | 1.4313
| 36 |  | 1.3606 | 1.3606 | 1.3606 | 1.3606 | 1.3606 | 2.0967 | 2.0967 | 2.0967 | 2.0967 | 2.0967 | 1.4337 | 1.4337 | 1.4337 | 1.4337 | 1.4337 | 1.8379 | 1.8379 | 1.8379 | 1.8379 | 1.8379 | 1.4662 | 1.4662 | 1.4662 | 1.4662 | 1.4662 | 1.6278 | 1.6278 | 1.6278 | 1.6278 | 1.6278 | 2.3922 | 2.3922 | 2.3922 | 2.3922 | 2.3922 | 1.5115 | 1.5115 | 1.5115 | 1.5115 | 1.5115 | 8.1198 | 8.1198 | 8.1198 | 8.1198 | 8.1198 | 8.4799 | 8.4799 | 8.4799 | 8.4799 | 8.4799 | 1.3861 | 1.3861 | 1.3861 | 1.3861 | 1.3861 | 1.4313 | 1.4313 | 1.4313 | 1.4313 | 1.4313 |  |  |  | 36 |  | 1 | 1 | 1 | 1 | 1 | 1 | 1 | 1 | 1 | 1 | 1 | 1 | 1 | 1 | 1 | 1 | 1 | 1 | 1 | 1 | 1 | 1 | 1 | 1 | 1 | 1 | 1 | 1 | 1 | 1 | 1 | 1 | 1 | 1 | 1 | 1 | 1 | 1 | 1 | 1 | 1 | 1 | 1 | 1 | 1 | 1 | 1 | 1 | 1 | 1 | 1 | 1 | 1 | 1 | 1 | 1 | 1 | 1 | 1 | 1 |  | 36 |  | 1.3606 | 1.3606 | 1.3606 | 1.3606 | 1.3606 | 2.0967 | 2.0967 | 2.0967 | 2.0967 | 2.0967 | 1.4337 | 1.4337 | 1.4337 | 1.4337 | 1.4337 | 1.8379 | 1.8379 | 1.8379 | 1.8379 | 1.8379 | 1.4662 | 1.4662 | 1.4662 | 1.4662 | 1.4662 | 1.6278 | 1.6278 | 1.6278 | 1.6278 | 1.6278 | 2.3922 | 2.3922 | 2.3922 | 2.3922 | 2.3922 | 1.5115 | 1.5115 | 1.5115 | 1.5115 | 1.5115 | 8.1198 | 8.1198 | 8.1198 | 8.1198 | 8.1198 | 8.4799 | 8.4799 | 8.4799 | 8.4799 | 8.4799 | 1.3861 | 1.3861 | 1.3861 | 1.3861 | 1.3861 | 1.4313 | 1.4313 | 1.4313 | 1.4313 | 1.4313
| 37 |  | 1.3606 | 1.3606 | 1.3606 | 1.3606 | 1.3606 | 2.0967 | 2.0967 | 2.0967 | 2.0967 | 2.0967 | 1.4337 | 1.4337 | 1.4337 | 1.4337 | 1.4337 | 1.8379 | 1.8379 | 1.8379 | 1.8379 | 1.8379 | 1.4662 | 1.4662 | 1.4662 | 1.4662 | 1.4662 | 1.6278 | 1.6278 | 1.6278 | 1.6278 | 1.6278 | 2.3922 | 2.3922 | 2.3922 | 2.3922 | 2.3922 | 1.5115 | 1.5115 | 1.5115 | 1.5115 | 1.5115 | 8.1198 | 8.1198 | 8.1198 | 8.1198 | 8.1198 | 8.4799 | 8.4799 | 8.4799 | 8.4799 | 8.4799 | 1.3861 | 1.3861 | 1.3861 | 1.3861 | 1.3861 | 1.4313 | 1.4313 | 1.4313 | 1.4313 | 1.4313 |  |  |  | 37 |  | 1 | 1 | 1 | 1 | 1 | 1 | 1 | 1 | 1 | 1 | 1 | 1 | 1 | 1 | 1 | 1 | 1 | 1 | 1 | 1 | 1 | 1 | 1 | 1 | 1 | 1 | 1 | 1 | 1 | 1 | 1 | 1 | 1 | 1 | 1 | 1 | 1 | 1 | 1 | 1 | 1 | 1 | 1 | 1 | 1 | 1 | 1 | 1 | 1 | 1 | 1 | 1 | 1 | 1 | 1 | 1 | 1 | 1 | 1 | 1 |  | 37 |  | 1.3606 | 1.3606 | 1.3606 | 1.3606 | 1.3606 | 2.0967 | 2.0967 | 2.0967 | 2.0967 | 2.0967 | 1.4337 | 1.4337 | 1.4337 | 1.4337 | 1.4337 | 1.8379 | 1.8379 | 1.8379 | 1.8379 | 1.8379 | 1.4662 | 1.4662 | 1.4662 | 1.4662 | 1.4662 | 1.6278 | 1.6278 | 1.6278 | 1.6278 | 1.6278 | 2.3922 | 2.3922 | 2.3922 | 2.3922 | 2.3922 | 1.5115 | 1.5115 | 1.5115 | 1.5115 | 1.5115 | 8.1198 | 8.1198 | 8.1198 | 8.1198 | 8.1198 | 8.4799 | 8.4799 | 8.4799 | 8.4799 | 8.4799 | 1.3861 | 1.3861 | 1.3861 | 1.3861 | 1.3861 | 1.4313 | 1.4313 | 1.4313 | 1.4313 | 1.4313
| 38 |  | 1.3606 | 1.3606 | 1.3606 | 1.3606 | 1.3606 | 2.0967 | 2.0967 | 2.0967 | 2.0967 | 2.0967 | 1.4337 | 1.4337 | 1.4337 | 1.4337 | 1.4337 | 1.8379 | 1.8379 | 1.8379 | 1.8379 | 1.8379 | 1.4662 | 1.4662 | 1.4662 | 1.4662 | 1.4662 | 1.6278 | 1.6278 | 1.6278 | 1.6278 | 1.6278 | 2.3922 | 2.3922 | 2.3922 | 2.3922 | 2.3922 | 1.5115 | 1.5115 | 1.5115 | 1.5115 | 1.5115 | 8.1198 | 8.1198 | 8.1198 | 8.1198 | 8.1198 | 8.4799 | 8.4799 | 8.4799 | 8.4799 | 8.4799 | 1.3861 | 1.3861 | 1.3861 | 1.3861 | 1.3861 | 1.4313 | 1.4313 | 1.4313 | 1.4313 | 1.4313 |  |  |  | 38 |  | 1 | 1 | 1 | 1 | 1 | 1 | 1 | 1 | 1 | 1 | 1 | 1 | 1 | 1 | 1 | 1 | 1 | 1 | 1 | 1 | 1 | 1 | 1 | 1 | 1 | 1 | 1 | 1 | 1 | 1 | 1 | 1 | 1 | 1 | 1 | 1 | 1 | 1 | 1 | 1 | 1 | 1 | 1 | 1 | 1 | 1 | 1 | 1 | 1 | 1 | 1 | 1 | 1 | 1 | 1 | 1 | 1 | 1 | 1 | 1 |  | 38 |  | 1.3606 | 1.3606 | 1.3606 | 1.3606 | 1.3606 | 2.0967 | 2.0967 | 2.0967 | 2.0967 | 2.0967 | 1.4337 | 1.4337 | 1.4337 | 1.4337 | 1.4337 | 1.8379 | 1.8379 | 1.8379 | 1.8379 | 1.8379 | 1.4662 | 1.4662 | 1.4662 | 1.4662 | 1.4662 | 1.6278 | 1.6278 | 1.6278 | 1.6278 | 1.6278 | 2.3922 | 2.3922 | 2.3922 | 2.3922 | 2.3922 | 1.5115 | 1.5115 | 1.5115 | 1.5115 | 1.5115 | 8.1198 | 8.1198 | 8.1198 | 8.1198 | 8.1198 | 8.4799 | 8.4799 | 8.4799 | 8.4799 | 8.4799 | 1.3861 | 1.3861 | 1.3861 | 1.3861 | 1.3861 | 1.4313 | 1.4313 | 1.4313 | 1.4313 | 1.4313
| 39 |  | 1.3606 | 1.3606 | 1.3606 | 1.3606 | 1.3606 | 2.0967 | 2.0967 | 2.0967 | 2.0967 | 2.0967 | 1.4337 | 1.4337 | 1.4337 | 1.4337 | 1.4337 | 1.8379 | 1.8379 | 1.8379 | 1.8379 | 1.8379 | 1.4662 | 1.4662 | 1.4662 | 1.4662 | 1.4662 | 1.6278 | 1.6278 | 1.6278 | 1.6278 | 1.6278 | 2.3922 | 2.3922 | 2.3922 | 2.3922 | 2.3922 | 1.5115 | 1.5115 | 1.5115 | 1.5115 | 1.5115 | 8.1198 | 8.1198 | 8.1198 | 8.1198 | 8.1198 | 8.4799 | 8.4799 | 8.4799 | 8.4799 | 8.4799 | 1.3861 | 1.3861 | 1.3861 | 1.3861 | 1.3861 | 1.4313 | 1.4313 | 1.4313 | 1.4313 | 1.4313 |  |  |  | 39 |  | 1 | 1 | 1 | 1 | 1 | 1 | 1 | 1 | 1 | 1 | 1 | 1 | 1 | 1 | 1 | 1 | 1 | 1 | 1 | 1 | 1 | 1 | 1 | 1 | 1 | 1 | 1 | 1 | 1 | 1 | 1 | 1 | 1 | 1 | 1 | 1 | 1 | 1 | 1 | 1 | 1 | 1 | 1 | 1 | 1 | 1 | 1 | 1 | 1 | 1 | 1 | 1 | 1 | 1 | 1 | 1 | 1 | 1 | 1 | 1 |  | 39 |  | 1.3606 | 1.3606 | 1.3606 | 1.3606 | 1.3606 | 2.0967 | 2.0967 | 2.0967 | 2.0967 | 2.0967 | 1.4337 | 1.4337 | 1.4337 | 1.4337 | 1.4337 | 1.8379 | 1.8379 | 1.8379 | 1.8379 | 1.8379 | 1.4662 | 1.4662 | 1.4662 | 1.4662 | 1.4662 | 1.6278 | 1.6278 | 1.6278 | 1.6278 | 1.6278 | 2.3922 | 2.3922 | 2.3922 | 2.3922 | 2.3922 | 1.5115 | 1.5115 | 1.5115 | 1.5115 | 1.5115 | 8.1198 | 8.1198 | 8.1198 | 8.1198 | 8.1198 | 8.4799 | 8.4799 | 8.4799 | 8.4799 | 8.4799 | 1.3861 | 1.3861 | 1.3861 | 1.3861 | 1.3861 | 1.4313 | 1.4313 | 1.4313 | 1.4313 | 1.4313
Kompaktheit
|  |  |  | Übrige |  | EFH |  | Restaurant, Hallenbad |  | Vers.-Lokal | [19 empty] | Minimale Kompaktheit
|  |  |  | Habitat collectif |  | Habitat individuel |  | Restaurant |  | Lieu de rassemblement |  | Lieu de rassemblement | Administration | Ecole | Commerce | Hôpital | Industrie | Entrepôt | Installation sportive | Piscine couverte | [9 empty] | Habitat collectif | 0.5
|  |  |  | 1 |  | 2 |  | 3 |  | 4 |  | 4 | 1 | 1 | 1 | 1 | 1 | 1 | 1 | 3 | [9 empty] | Habitat individuel | 1.4
|  |  |  | 0.5 | 1 | 1.4 | 1 | 0.7 | 1 | 1 | 1 | 1 | 0.5 | 0.5 | 0.5 | 0.5 | 0.5 | 0.5 | 0.5 | 0.7 | [9 empty] | Administration | 0.5
|  |  |  | 0.6 | 2 | 1.5 | 2 | 0.8 | 2 | 1.1 | 2 | 1.1 | 0.6 | 0.6 | 0.6 | 0.6 | 0.6 | 0.6 | 0.6 | 0.8 | [9 empty] | Ecole | 0.5
|  |  |  | 0.7 | 3 | 1.6 | 3 | 0.9 | 3 | 1.2 | 3 | 1.2 | 0.7 | 0.7 | 0.7 | 0.7 | 0.7 | 0.7 | 0.7 | 0.9 | [9 empty] | Commerce | 0.5
|  |  |  | 0.8 | 4 | 1.7 | 4 | 1 | 4 | 1.3 | 4 | 1.3 | 0.8 | 0.8 | 0.8 | 0.8 | 0.8 | 0.8 | 0.8 | 1 | [9 empty] | Restaurant | 0.7
|  |  |  | 0.9 | 5 | 1.8 | 5 | 1.2 | 5 | 1.4 | 5 | 1.4 | 0.9 | 0.9 | 0.9 | 0.9 | 0.9 | 0.9 | 0.9 | 1.2 | [9 empty] | Lieu de rassemblement | 1
|  |  |  | 1 | 6 | 1.9 | 6 | 1.4 | 6 | 1.5 | 6 | 1.5 | 1 | 1 | 1 | 1 | 1 | 1 | 1 | 1.4 | [9 empty] | Hôpital | 0.5
|  |  |  | 1.2 | 7 | 2 | 7 | 1.6 | 7 | 1.6 | 7 | 1.6 | 1.2 | 1.2 | 1.2 | 1.2 | 1.2 | 1.2 | 1.2 | 1.6 | [9 empty] | Industrie | 0.5
|  |  |  | 1.4 | 8 | 2.1 | 8 | 1.8 | 8 | 1.7 | 8 | 1.7 | 1.4 | 1.4 | 1.4 | 1.4 | 1.4 | 1.4 | 1.4 | 1.8 | [9 empty] | Entrepôt | 0.5
|  |  |  | 1.6 | 9 | 2.2 | 9 | 2 | 9 | 1.8 | 9 | 1.8 | 1.6 | 1.6 | 1.6 | 1.6 | 1.6 | 1.6 | 1.6 | 2 | [9 empty] | Installation sportive | 0.5
|  |  |  | 1.8 | 10 | 2.3 | 10 | 2.2 | 10 | 1.9 | 10 | 1.9 | 1.8 | 1.8 | 1.8 | 1.8 | 1.8 | 1.8 | 1.8 | 2.2 | [9 empty] | Piscine couverte | 0.7
|  |  |  | 2 | 11 | 2.4 | 11 | 2.4 | 11 | 2 | 11 | 2 | 2 | 2 | 2 | 2 | 2 | 2 | 2 | 2.4
|  |  |  | 2.5 | 12 | 2.5 | 12 | 2.6 | 12 | 2.5 | 12 | 2.5 | 2.5 | 2.5 | 2.5 | 2.5 | 2.5 | 2.5 | 2.5 | 2.6
|  |  |  | Zuordnung der Tabellenbezeichnungen zu Gebäudetyp und Bauweise Neubau | [13 empty] | Zuordnung der Tabellenbezeichnungen zu Gebäudetyp und Bauweise Neubau Kohlenstoffspeicherung
[5 empty] | Habitat collectif | Habitat individuel | Administration | Ecole | Commerce | Restaurant | Lieu de rassemblement | Hôpital | Industrie | Entrepôt | Installation sportive | Piscine couverte |  |  | Habitat collectif | Habitat individuel | Administration | Ecole | Commerce | Restaurant | Lieu de rassemblement | Hôpital | Industrie | Entrepôt | Installation sportive | Piscine couverte
|  |  |  | Contruction massive lourde | mx_mfh_schwerer_massivbau | mx_efh_schwerer_massivbau | mx_verwaltung_schwerer_massivbau | mx_schule_schwerer_massivbau | mx_verkauf_schwerer_massivbau | mx_restaurant_schwerer_massivbau | mx_vers_schwerer_massivbau | mx_spitaeler_schwerer_massivbau | mx_industrie_schwerer_massivbau | mx_lager_schwerer_massivbau | mx_sportbau_schwerer_massivbau | mx_hallenbad_schwerer_massivbau |  | Contruction massive lourde | mx_mfh_c_schwerer_massivbau | mx_efh_c_schwerer_massivbau | mx_verwaltung_c_schwerer_massivbau | mx_schule_c_schwerer_massivbau | mx_verkauf_c_schwerer_massivbau | mx_restaurant_c_schwerer_massivbau | mx_vers_c_schwerer_massivbau | mx_spitaeler_c_schwerer_massivbau | mx_industrie_c_schwerer_massivbau | mx_lager_c_schwerer_massivbau | mx_sportbau_c_schwerer_massivbau | mx_hallenbad_c_schwerer_massivbau
|  |  |  | Contruction massive légère | mx_mfh_leichter_massivbau | mx_efh_leichter_massivbau | mx_verwaltung_leichter_massivbau | mx_schule_leichter_massivbau | mx_verkauf_leichter_massivbau | mx_restaurant_leichter_massivbau | mx_vers_leichter_massivbau | mx_spitaeler_leichter_massivbau | mx_industrie_leichter_massivbau | mx_lager_leichter_massivbau | mx_sportbau_leichter_massivbau | mx_hallenbad_leichter_massivbau |  | Contruction massive légère | mx_mfh_c_leichter_massivbau | mx_efh_c_leichter_massivbau | mx_verwaltung_c_leichter_massivbau | mx_schule_c_leichter_massivbau | mx_verkauf_c_leichter_massivbau | mx_restaurant_c_leichter_massivbau | mx_vers_c_leichter_massivbau | mx_spitaeler_c_leichter_massivbau | mx_industrie_c_leichter_massivbau | mx_lager_c_leichter_massivbau | mx_sportbau_c_leichter_massivbau | mx_hallenbad_c_leichter_massivbau
|  |  |  | Construction en bois lourde | mx_mfh_schwerer_holzbau | mx_efh_schwerer_holzbau | mx_verwaltung_schwerer_holzbau | mx_schule_schwerer_holzbau | mx_verkauf_schwerer_holzbau | mx_restaurant_schwerer_holzbau | mx_vers_schwerer_holzbau | mx_spitaeler_schwerer_holzbau | mx_industrie_schwerer_holzbau | mx_lager_schwerer_holzbau | mx_sportbau_schwerer_holzbau | mx_hallenbad_schwerer_holzbau |  | Construction en bois lourde | mx_mfh_c_schwerer_holzbau | mx_efh_c_schwerer_holzbau | mx_verwaltung_c_schwerer_holzbau | mx_schule_c_schwerer_holzbau | mx_verkauf_c_schwerer_holzbau | mx_restaurant_c_schwerer_holzbau | mx_vers_c_schwerer_holzbau | mx_spitaeler_c_schwerer_holzbau | mx_industrie_c_schwerer_holzbau | mx_lager_c_schwerer_holzbau | mx_sportbau_c_schwerer_holzbau | mx_hallenbad_c_schwerer_holzbau
|  |  |  | Construction en bois légère | mx_mfh_leichter_holzbau | mx_efh_leichter_holzbau | mx_verwaltung_leichter_holzbau | mx_schule_leichter_holzbau | mx_verkauf_leichter_holzbau | mx_restaurant_leichter_holzbau | mx_vers_leichter_holzbau | mx_spitaeler_leichter_holzbau | mx_industrie_leichter_holzbau | mx_lager_leichter_holzbau | mx_sportbau_leichter_holzbau | mx_hallenbad_leichter_holzbau |  | Construction en bois légère | mx_mfh_c_leichter_holzbau | mx_efh_c_leichter_holzbau | mx_verwaltung_c_leichter_holzbau | mx_schule_c_leichter_holzbau | mx_verkauf_c_leichter_holzbau | mx_restaurant_c_leichter_holzbau | mx_vers_c_leichter_holzbau | mx_spitaeler_c_leichter_holzbau | mx_industrie_c_leichter_holzbau | mx_lager_c_leichter_holzbau | mx_sportbau_c_leichter_holzbau | mx_hallenbad_c_leichter_holzbau
|  |  |  | Construction hybride | mx_mfh_hybridbau | mx_efh_hybridbau | mx_verwaltung_hybridbau | mx_schule_hybridbau | mx_verkauf_hybridbau | mx_restaurant_hybridbau | mx_vers_hybridbau | mx_spitaeler_hybridbau | mx_industrie_hybridbau | mx_lager_hybridbau | mx_sportbau_hybridbau | mx_hallenbad_hybridbau |  | Construction hybride | mx_mfh_c_hybridbau | mx_efh_c_hybridbau | mx_verwaltung_c_hybridbau | mx_schule_c_hybridbau | mx_verkauf_c_hybridbau | mx_restaurant_c_hybridbau | mx_vers_c_hybridbau | mx_spitaeler_c_hybridbau | mx_industrie_c_hybridbau | mx_lager_c_hybridbau | mx_sportbau_c_hybridbau | mx_hallenbad_c_hybridbau
[5 empty] | mx_mfh_glasbau | mx_efh_glasbau | mx_verwaltung_glasbau | mx_schule_glasbau | mx_verkauf_glasbau | mx_restaurant_glasbau | mx_vers_glasbau | mx_spitaeler_glasbau | mx_industrie_glasbau | mx_lager_glasbau | mx_sportbau_glasbau | mx_hallenbad_glasbau |  |  | mx_mfh_c_glasbau | mx_efh_c_glasbau | mx_verwaltung_c_glasbau | mx_schule_c_glasbau | mx_verkauf_c_glasbau | mx_restaurant_c_glasbau | mx_vers_c_glasbau | mx_spitaeler_c_glasbau | mx_industrie_c_glasbau | mx_lager_c_glasbau | mx_sportbau_c_glasbau | mx_hallenbad_c_glasbau
[5 empty] | mx_mfh_stahlbau | mx_efh_stahlbau | mx_verwaltung_stahlbau | mx_schule_stahlbau | mx_verkauf_stahlbau | mx_restaurant_stahlbau | mx_vers_stahlbau | mx_spitaeler_stahlbau | mx_industrie_stahlbau | mx_lager_stahlbau | mx_sportbau_stahlbau | mx_hallenbad_stahlbau |  |  | mx_mfh_c_stahlbau | mx_efh_c_stahlbau | mx_verwaltung_c_stahlbau | mx_schule_c_stahlbau | mx_verkauf_c_stahlbau | mx_restaurant_c_stahlbau | mx_vers_c_stahlbau | mx_spitaeler_c_stahlbau | mx_industrie_c_stahlbau | mx_lager_c_stahlbau | mx_sportbau_c_stahlbau | mx_hallenbad_c_stahlbau
Tabelle 6 Heizgradtage 20/12 aus SIA2028
|  |  |  | Klimastation | Heizgradtage | Auslegungstemp
|  |  |  | Adelboden | 4669 | -10
|  |  |  | Aigle | 3152 | -6
|  |  |  | Altdorf | 3201 | -6
|  |  |  | Basel-Binningen | 3034 | -7
|  |  |  | Bern Liebefeld | 3513 | -7
|  |  |  | Buchs Aarau | 3325 | -7
|  |  |  | Chur | 3334 | -7
|  |  |  | Davos | 5689 | -13
|  |  |  | Disentis | 4418 | -10
|  |  |  | Engelberg | 4511 | -11
|  |  |  | Genève | 3007 | -4
|  |  |  | Glarus | 3610 | -8
|  |  |  | Gr. St. Bernhard | 7413 | -15
|  |  |  | Güttingen | 3472 | -7
|  |  |  | Interlaken | 3630 | -7
|  |  |  | La Chaux-de-Fonds | 4471 | -10
|  |  |  | La Frêtaz | 4723 | -10
|  |  |  | Locarno-Monti | 2477 | -1
|  |  |  | Lugano | 2438 | -1
|  |  |  | Luzern | 3317 | -6
|  |  |  | Magadino | 2736 | -3
|  |  |  | Montana | 4770 | -10
|  |  |  | Neuchâtel | 3121 | -5
|  |  |  | Payerne | 3413 | -7
|  |  |  | Piotta | 3994 | -7
|  |  |  | Pully | 2902 | -4
|  |  |  | Robbia | 4233 | -8
|  |  |  | Rünenberg | 3550 | -8
|  |  |  | Samedan | 6375 | -18
|  |  |  | San Bernardino | 5586 | -11
|  |  |  | St. Gallen | 3844 | -9
|  |  |  | Schaffhausen | 3443 | -8
|  |  |  | Schuls | 4866 | -12
|  |  |  | Sion | 3195 | -6
|  |  |  | Ulrichen | 5546 | -16
|  |  |  | Vaduz | 3213 | -8
|  |  |  | Wynau | 3536 | -7
|  |  |  | Zermatt | 5388 | -11
|  |  |  | Zürich-Kloten | 3432 | -8
|  |  |  | Zürich SMA | 3440 | -8
Standardleistung PV
|  |  |  | Max. Leistung Modul |  | 300 | W
|  |  |  | Fläche Modul |  | 1.6 | m2
|  |  |  | Leistung/m2 |  | 187.5 | W/m2
|  |  |  | Fläche PV/kW |  | 5.3333 | m2
Grenzwerte Neubau
Neubau in MJ/m2a
Basisgrenzwerte ECO Neubauten GE | Gebäudekategorie | GE GW1 | Habitat collectif 1b: GE GW2
MxEcoGWPE_N | Habitat collectif | 90 | Habitat collectif 1b: 130
| Habitat individuel | 100 | Habitat collectif 1b: 145
| Administration | 110 | Habitat collectif 1b: 150
| Ecole | 90 | Habitat collectif 1b: 130
| Commerce | 170 | Habitat collectif 1b: 210
| Restaurant | 120 | Habitat collectif 1b: 160
| Lieu de rassemblement | 140 | Habitat collectif 1b: 180
| Hôpital | 160 | Habitat collectif 1b: 200
| Industrie | 140 | Habitat collectif 1b: 180
| Entrepôt | 140 | Habitat collectif 1b: 180
| Installation sportive | 140 | Habitat collectif 1b: 180
| Piscine couverte | 140 | Habitat collectif 1b: 180
Neubau in kg CO2/m2a
Basisgrenzwerte ECO Neubauten THGE | Gebäudekategorie | THGE GW1 | Habitat collectif 1b: THGE GW2
MxEcoGWTH_N | Habitat collectif | 8 | Habitat collectif 1b: 10; Habitat collectif 3b: Analog SIA 2040
| Habitat individuel | 8 | Habitat collectif 1b: 10.5; Habitat collectif 3b: Analog SIA 2040
| Administration | 8 | Habitat collectif 1b: 11; Habitat collectif 3b: Analog SIA 2040
| Ecole | 8 | Habitat collectif 1b: 11; Habitat collectif 3b: Analog SIA 2040
| Commerce | 11 | Habitat collectif 1b: 16; Habitat collectif 3b: Analog SIA 2040
| Restaurant | 8 | Habitat collectif 1b: 13; Habitat collectif 3b: Analog SIA 2040
| Lieu de rassemblement | 11 | Habitat collectif 1b: 14
| Hôpital | 11 | Habitat collectif 1b: 16
| Industrie | 11 | Habitat collectif 1b: 14
| Entrepôt | 11 | Habitat collectif 1b: 14; Habitat collectif 3b: Analog SIA 2040
| Installation sportive | 11 | Habitat collectif 1b: 14
| Piscine couverte | 11 | Habitat collectif 1b: 14
Steigerungswerte für Haustechnik | Bezeichnung | Werte
GWPEpv | PV Kollektoren PE | 159.6 | Habitat collectif 1b: MJ/m2
GWPEthermie | Thermische Kollektoren PE | 83.4 | Habitat collectif 1b: MJ/m2
GWPEerdsonde1 | Erdsonden MuKEn/Minergie PE | 5 | Habitat collectif 1b: MJ/m2 EBF
GWPEerdsonde2 | Erdsonden Minergie-P/-A PE | 3 | Habitat collectif 1b: MJ/m2 EBF
GWTHpv | PV Kollektoren THGE | 13.3 | Habitat collectif 1b: kg CO2/m2
GWTHthermie | Thermische Kollektoren THGE | 5.2 | Habitat collectif 1b: kg CO2/m2
GWTHerdsonde1 | Erdsonden MuKEn/Minergie THGE | 0.5 | Habitat collectif 1b: kg CO2/m2 EBF
GWTHerdsonde2 | Erdsonden Minergie-P/-A THGE | 0.3 | Habitat collectif 1b: kg CO2/m2 EBF
Steigerungswerte für unbeheizte Geschossflächen | Bezeichnung | MJ/m2 bzw. kg CO2/m2
GWPE1unbeh | GW1 PE GF Unbeheizt | 30
GWPE2unbeh | GW2 PE GF Unbeheizt | 50
GWTH1unbeh | GW1 THGE GF Unbeheizt | 2.8
GWTH2unbeh | GW2 THGE GF Unbeheizt | 4.7
Umrechnungs- und Zuschlagsfaktoren
Faktor MEP | Zuschlagsfaktor für Bauteile Minergie-P | 1.2
FaktorMEP_WE | Abminderungsfaktor für Wärmeerzeugung Minergie-P | 0.71
FaktorPE_TH_SNBS | Umrechnungsfaktor kWh PE zu kg CO2 | #NAME?
FaktorPE_TH_ECO_N | Umrechnungsfaktor MJ PE zu kg CO2 für ME-ECO Neubauten | 0.1
FaktorPE_TH_ECO_M | Umrechnungsfaktor MJ PE zu kg CO2 für ME-ECO Modernisierung | 0.07
FaktorSondenME | Umrechnungsfaktor EBF zu Sondenlänge, Annahmen 25W/m2 Heizleistung, 35 W/m Sonde | #NAME?
Note on AT8: [Kommentarthread] Ihre Version von Excel gestattet Ihnen das Lesen dieses Kommentarthreads. Jegliche Bearbeitungen daran werden jedoch entfernt, wenn die Datei in einer neueren Version von Excel geöffnet wird. Weitere Informationen: https://go.microsoft.com/fwlink/?linkid=870924. Kommentar: Hilfscode zur Zuordnung der versch. Kompaktheitskategorien zu den Gebäudetypen
Note on AV9: [Kommentarthread] Ihre Version von Excel gestattet Ihnen das Lesen dieses Kommentarthreads. Jegliche Bearbeitungen daran werden jedoch entfernt, wenn die Datei in einer neueren Version von Excel geöffnet wird. Weitere Informationen: https://go.microsoft.com/fwlink/?linkid=870924. Kommentar: Hilfscode für die Berechnung
Note on AY9: [Kommentarthread] Ihre Version von Excel gestattet Ihnen das Lesen dieses Kommentarthreads. Jegliche Bearbeitungen daran werden jedoch entfernt, wenn die Datei in einer neueren Version von Excel geöffnet wird. Weitere Informationen: https://go.microsoft.com/fwlink/?linkid=870924. Kommentar: Hilfscode für die Berechnung
Note on BB9: [Kommentarthread] Ihre Version von Excel gestattet Ihnen das Lesen dieses Kommentarthreads. Jegliche Bearbeitungen daran werden jedoch entfernt, wenn die Datei in einer neueren Version von Excel geöffnet wird. Weitere Informationen: https://go.microsoft.com/fwlink/?linkid=870924. Kommentar: Hilfscode für die Berechnung
Note on BE9: [Kommentarthread] Ihre Version von Excel gestattet Ihnen das Lesen dieses Kommentarthreads. Jegliche Bearbeitungen daran werden jedoch entfernt, wenn die Datei in einer neueren Version von Excel geöffnet wird. Weitere Informationen: https://go.microsoft.com/fwlink/?linkid=870924. Kommentar: Hilfscode für die Berechnung
Note on E626: [Kommentarthread] Ihre Version von Excel gestattet Ihnen das Lesen dieses Kommentarthreads. Jegliche Bearbeitungen daran werden jedoch entfernt, wenn die Datei in einer neueren Version von Excel geöffnet wird. Weitere Informationen: https://go.microsoft.com/fwlink/?linkid=870924. Kommentar: Hilfscode zur Zuordnung der versch. Kompaktheitskategorien zu den Gebäudetypen
Note on F627: [Kommentarthread] Ihre Version von Excel gestattet Ihnen das Lesen dieses Kommentarthreads. Jegliche Bearbeitungen daran werden jedoch entfernt, wenn die Datei in einer neueren Version von Excel geöffnet wird. Weitere Informationen: https://go.microsoft.com/fwlink/?linkid=870924. Kommentar: Hilfscode für die Berechnung
Note on H627: [Kommentarthread] Ihre Version von Excel gestattet Ihnen das Lesen dieses Kommentarthreads. Jegliche Bearbeitungen daran werden jedoch entfernt, wenn die Datei in einer neueren Version von Excel geöffnet wird. Weitere Informationen: https://go.microsoft.com/fwlink/?linkid=870924. Kommentar: Hilfscode für die Berechnung
Note on J627: [Kommentarthread] Ihre Version von Excel gestattet Ihnen das Lesen dieses Kommentarthreads. Jegliche Bearbeitungen daran werden jedoch entfernt, wenn die Datei in einer neueren Version von Excel geöffnet wird. Weitere Informationen: https://go.microsoft.com/fwlink/?linkid=870924. Kommentar: Hilfscode für die Berechnung
Note on L627: [Kommentarthread] Ihre Version von Excel gestattet Ihnen das Lesen dieses Kommentarthreads. Jegliche Bearbeitungen daran werden jedoch entfernt, wenn die Datei in einer neueren Version von Excel geöffnet wird. Weitere Informationen: https://go.microsoft.com/fwlink/?linkid=870924. Kommentar: Hilfscode für die Berechnung